## REKAPITULACIJA
Objekt: | POSLOVNA STAVBA V HRUŠICI
Pot do šole 2a, 1000 Ljubljana
Kraj: | Ljubljana
Lastnik: | MOL + Štefan Šček
Investitor: | MOL + Omnia arhing d.o.o.
Vrsta del: | Prenova fasade
POPIS GRADBENO OBRT. IN INSTALACIJSKIH DEL
SKUPNA REKAPITULACIJA:
A. PRENOVA FASADE: |  | SKUPAJ:
I. GRADBENA DELA
II. OBRTNIŠKA DELA
III. INSTALACIJSKA DELA
SKUPAJ : |  | 0
+ 22 % DDV: |  | 0
SKUPAJ: |  | 0
Rok za dokončanje GRADBENO OBRT. IN INSTALACIJSKIH DEL je
75 koledarskih dni od podpisa pogodbe.
Obračun po količinah dejansko izvršenih del (po fiksni enotni ceni)

## DELILNIK STROSKOV
Objekt: | POSLOVNA STAVBA V HRUŠICI
Pot do šole 2a, 1000 Ljubljana
Kraj: | Ljubljana
Lastnik: | MOL + Štefan Šček
Investitor: | MOL + Omnia arhing d.o.o.
DELITEV STROŠKOV GRADBENO OBRT. IN
INSTALACIJSKIH DEL PRI PRENOVI FASADE
|  |  | DELITEV GLEDE NA LASTNIŠKI DELEŽ STAVBE |  |  | MOL: 53,75%
|  |  | (UPOŠTEVAN PRI DELITVI SKUPNIH STROŠKOV): |  |  | Omnia arhing: 46,25%
DOKONČNA DELITEV:
PRENOVA FASADE: |  |  | SKUPNO | MOL | Omnia arhing | MOL | Omnia arhing
I. GRADBENA DELA
II. OBRTNIŠKA DELA
III. INSTALACIJSKA DELA
SKUPAJ: |  | 0 | 0 | 0 | 0 | 0 | 0
+ 22 % DDV: |  | 0 | 0 | 0 | 0 | 0 | 0
SKUPAJ: |  | 0 | 0 | 0 | 0 | 0 | 0

## GRADBENA DELA
A. PRENOVA FASADE:
MESTNA OBČINA LJUBLJANA
PRENOVA FASADE, POT DO ŠOLE 2A, 1000 LJUBLJANA
POPIS GRADBENO OBRTNIŠKIH IN INSTALACIJSKIH DEL ZA IZVEDBO NOVE FASADE NA CELI POVRŠINI OBJEKTA.
Opomba:
Pri vseh artiklih, kjer je napisano ime proizvajalca je lahko tudi material drugega proizvajalca, vendar enakih tehničnih karekteristik in lastnosti, oziroma enakovreden (naveden je kot naprimer)
Vsa nova izvedba fasade mora biti dosledno skladna z vnaprejšnim posnetkom obstoječega stanja v vseh elementih fasadnih površin celotne stavbe. Vsa dela se morajo izvesti v skladu s tehničnimi listi izbranega proizvajalca materialov.
Predhodni ogled objekta na katerem se bo izdelala nova fasada in upoštevati je vsa morebitna neskladja med popisom del in potrebno izvedbo, ki mora biti taka kot je sedaj v vseh elementih na celotni fasadi, ta neskladja ne morejo biti razlog za uveljavljanje dodatnih zahtevkov ali sprememb cene za enoto in s tem celote. Vse te morebitne dodatne stroške, ki se ugotovijo in ki bodo morebiti nastali med izvedbo del je obvezno zajeti v formuliranju vseh enotnih cen v ponudbi po sistemu "enotne cene" v višini faktorja za urne postavke te ponudbe. Vključiti se mora tudi v faktor strošek koordinatorja za ves čas izvedbe del in posledično vseh stroškov povezanih s tem. Vključiti se mora tudi strošek požarnega izkaza. Upoštevati se morajo tudi vsa plačila prevzema in odlaganja gradbenih odpadkov, ki nastanejo pri rušitvenih delih.
PREDVIDENA TEHNOLOGIJA SANACIJE JE:
1. | Odstranitev starih okenski polic do obstoječe fasade, odstranitev vseh neoprijetih in slabo oprijetih nanosov najbolje s pranjem s curkom vroče vode ali pare pod pritiskom od 80 do 120 barov, po postavitvi gradbenega odra se preveri stanje starih ometov s trkanjem na podlago ter poškodovane omete se nadomesti z novimi podložnimi ometi.
2. | Nanos razredčenega ALGICIDA (ALGICID : voda = 1 : 5) s čopičem na fasadne površine okužene z zidnimi algami; krtačenje svežega premaza, da se speni; sušenje 1 dan!
Ponovni nanos razredčenega ALGICIDA, v enakem razmerju poraba za oba sloja ca. 100 ml/m²; sušenje 1 dan!
IZVEDBA TOPLOTNO IZOLACIJSKEGA KOT NAPRIMER JUBIZOL S FASADNEGA SISTEMA
1. | Nanos razredčene AKRIL EMULZIJE (AKRIL EMULZIJA : voda = 1 : 1, poraba emulzije ca. 100 g/m²); nanos s čopičem, valjčkom ali z brizganjem; sušenje cca. 6 ur;
2. | lepljenje EPS izolacijske obloge (EPS fasadne plošče 100 cm x 50 cm x 12 cm; prostorninska masa 15 do 20 kg/m³; odležane najmanj 90 dni!); poraba: stiroporne plošče ca. 1,00 m²/m² + mikroarmirana JUBIZOL lepilna malta ca. 3,5 kg/m²; sušenje 2 do 3 dni; debelina izolacije je na špaletah min. 3 cm;
3. | vgradnja spodnjega in zgornjega sloja osnovnega ometa v debelini cca. 3 do 4 mm; mikroarmirana JUBIZOL lepilna malta porabe ca. 4,5 kg/m²;
4. | vmesno vtiskanje 160 g plastificirane steklene mrežice v zgornjo tretjino prvega sloja osnovnega ometa s preklopi dim. 10 cm po vsej fasadni površini; dodatno diagonalno armiranje vseh fasadnih odprtin s kosi mrežice dim. 50 x 50 cm (za preprečitev diagonalnih razpok v vogalih fasadnih odprtin); poraba mrežice ca. 1,1 m²/m²;
5. | premaz z univerzalnim osnovnim premazom UNIGRUND, niansiran v približnem odtenku zaključnega ometa; razredčeno z vodo max. do 5%; čas sušenja min. 12 ur pri T + 20°C in rel. vlagi 65%);
6. | nanos SILIKONSKEGA GLAJENEGA OMETA 2,0 mm v izbranem odtenku na predhodno pripravljeno podlago; nanos z nerjavečo kovinsko gladilko; sušenje ometa vsaj 2 dni (pri temperaturi 20°C in relativni vlagi 65%); poraba ometa ca. 2,9 (3,1) kg/m²;
PODZIDEK (cokel)
Podzidek se obdela po potrditvi vzorcev in sicer na sledeči način: izdelajo se vse iste komponente kot na zgornji fasadi, razen ekspandiranega polisterena in silikonskega glajenega ometa. Ekspandirani polisteren se zamenja za ekstrudirani polisteren 12 cm (kot npr. Stirodur), namesto silikonskega glajenega ometa pa se izvede kulirplast. Pred zaključnim slojem se izvede premaz z univerzalnim osnovim premazom "unigrund", potem pa se nanese na podzidek marmorni akrilni omet kot naprimer kulirplast 3,0, vse v skladu s tehničnim listom proizvajalca.
Pred izvedbo del se izmeri prisotnost morebitne vlage kot posledica kapilarnega vleka iz tal, ob morebitni ugotovitvi se na teh mestih izvede, kot naprimer "jubosan sanirni omet"
Vsa dela se morajo izvajati dosledno po navodilih proizvajalcev materiala, pred izvedbo del je dostaviti na objekt vso tehnično dokumentacijo, da materiali ustrezajo standardom (tehnične liste materialov, ateste itd.) in potrebno je tudi vključiti predstavnika tehnične službe izbranega dobavitelja materialov, da se z njim usklajujejo dela.
I. GRADBENA DELA:
| REKAPITULACIJA: |  |  |  | cena v €
a. Rušitvena dela
RUŠITVENA DELA SKUPNO:
RUŠITVENA DELA MOL:
RUŠITVENA DELA OMNIA:
b. Zidarska dela
ZIDARSKA DELA SKUPNO:
ZIDARSKA DELA MOL:
ZIDARSKA DELA OMNIA:
c. Fasaderska dela
FASADERSKA DELA SKUPNO:
FASADERSKA DELA MOL:
FASADERSKA DELA OMNIA:
| d. Nepredvidena dela |  |  |  | 0
| NEPREDVIDENA DELA SKUPNO: |  |  | 0
| Vse skupaj gradbena dela: |  |  |  | 0
| GRADBENA DELA SKUPNO: |  |  | 0
| GRADBENA DELA MOL: |  |  | 0
| GRADBENA DELA OMNIA: |  |  | 0
LEGENDA DELITVE INVESTICIJE: |  | SKUPNO |  | MOL | Omnia arhing
I. GRADBENA DELA
a. Rušitvena dela
Cene rušitvenih del morajo vsebovati vsa pripravljalna dela za izvedbo teh del, vse zaščitne ukrepe v skladu z zakonodajo, izdelavo načrta gospodarjenja z odpadki pri rušenju in ostalih gradbenih in obrtniških delih ter poročila o ravnanju z gradbenimi odpadki in njih sortiranjem, v skladu z veljavno zakonodajo!
|  | enota mere | količina | cena / enoto (EUR) | cena (EUR)
1. | Pazljiva demontaža vertikalnih odtočnih cevi iz barvane pločevine in spodnjega LTŽ kosa-fi 12 cm-kompletno z deponiranjem na gradbiščni deponiji zaradi ponovne montaže | m1 | 55 |  | 0
2. | Demontaža strelovodne napeljave s strani elektrikarja ter deponiranje v gradbiščni deponiji za ponovno montažo po izdelavi fasade - strelovod je okrogla INOX žica in spodaj 2 m1 INOX zaščite. | m1 | 101.7 |  | 0
3. | Demontaža lesene fasadne obloge vhodnih vrat prizidka in odvoz v stalno deponijo! (zahodna fasada) | m2 | 9 |  | 0
4. | Odstranitev vseh kovinskih okenskih rešetk, odvoz k izvajalcu, vključno s podaljšanjem sider, kompletno s čiščenjem, 2x osnovnim premazom ter 2x končnim tesarol premazom ter montažo rešetk po izvedbi fasade ter morebitno opasovanje na novo okensko odprtino
| 1,60 x 1,30 | kom | 8 |  | 0
| 0,60 x 0,90 | kom | 2 |  | 0
| 1,80 x 1,35 | kom | 7 |  | 0
| 0,70 x 1,35 | kom | 2 |  | 0
| 0,60 x 1,10 | kom | 5 |  | 0
5. | Odstranitev kovinskih okenskih rešetk (S fasada-zgoraj), z odvozom na stalno deponijo.
| 1,60 x 1,30 | kom | 2 |  | 0
6.1. | Rušenje oz. odstranitev vseh obstoječih zunanjih okenskih teraco polic zaradi bodoče montaže novih-širših, kompletno z odvozom v stalni depo. | m1 | 56.5 |  | 0
6.2. | Rušenje oz. odstranitev vseh obstoječih zunanjih okenskih teraco polic zaradi bodoče montaže novih-širših, kompletno z odvozom v stalni depo. | m1 | 25 |  | 0
7.1. | Rušenje oz. odstranitev starih lesenih oken, skupaj z leseno notranjo okensko polico, na vseh fasadah zaradi zamenjave s PVC na vzhodni fasadi ter s PVC na ostalih fasadah, kjer še ni novih PVC oken-z odvozom v stalni depo (vzhod-8;zahod-4;jug-6) | kom | 18 |  | 0
7.2. | Rušenje oz. odstranitev starih lesenih oken, skupaj z leseno notranjo okensko polico, na vseh fasadah zaradi zamenjave s PVC na vzhodni fasadi ter s PVC na ostalih fasadah, kjer še ni novih PVC oken-z odvozom v stalni depo (vzhod-3;jug-1) | kom | 4 |  | 0
8. | Rušenje oz. odstranitev starih lesenih fasadnih vrat zaradi zamenjave z novimi kovinskimi vrati, z odvozom na stalno deponijo, na zahodni fasadi | kom | 1 |  | 0
9. | Rušenje oz. odstranitev starih lesenih fasadnih balkonskih vrat zaradi zamenjave z novimi PVC, z odvozom na stalno deponijo, na vzhodni fasadi | kom | 1 |  | 0
10. | Demontaža vseh napisnih in oglasnih tabel na fasadi, deponiranje v gradbiščnem skladišču zaradi ponovne montaže po izvedbi dodelane fasade (oglasna deska z okvirjem in steklenim krilom,hišna št., oznaka hidranta in vode,tabla MOL,tabla biroja zgoraj in spodaj ter dveh napisov obeh stranskih vrat), kompletno s ponovno montažo in predhodno predelavo sidranja! Natančen razpored poda naročnik! | kom | 10 |  | 0
11. | Demontaža raznih fasadnih omaric in škatel ter odvoz v gradbiščno deponijo zaradi kasnejše ponovne montaže! (poštni nabiralnik, TV, telefon, alarm, zasilna razsvetljava), kompletno s ponovno montažo s predelanim sidranjem zaradi dodatne debeline fasade za cca 14 cm! Natančen razpored poda naročnik! | kom | 12 |  | 0
12.1. | Rušenje železne ograje okoli kletnega vhoda na severni fasadi kompletno z odvozom na deponijo | m1 | 6.5 |  | 0
12.2. | Rušenje železne balkonske ograje na vzhodni fasadi, kompletno z odvozom na deponijo. | m1 | 4.6 |  | 0
13. | Prestavitev kovinske ograje okrog zabojnikov za ločeno zbiranje odpadkov, demontaža in ponovna montaža, vključno z izdelavo novih temeljev in sidranja v fasadni zid | kos | 1 |  | 0
14. | Rušenje betonskega tlaka, z nakladanjem in odvozom na stalni depo, na dnu svetlobnega jaška v katerem so bili rušeni ventilatorji in ventilacijski kanali (na zahodni fasadi). Dimenzije 4,00m x 0,60m x 0,20m. | kom | 1 |  | 0
15. | Rušenje vertikalnega stebra na vogalu vzhodne fasade (višine 1,50m), z odvozom ruševin na stalno deponijo. | kom | 1 |  | 0
16. | Odstranjevanje dekorativnih betonskih krogel premera cca 50 cm, s podstavkom, skupne višine 90 cm, na S fasadi, z odvozom na stalno deponijo. | kom | 2 |  | 0
17. | Izdelava preboja v obstoječi zidani steni d=25 cm za novo okno na J fasadi, z odvozom ruševin na stalno deponijo. | m3 | 2.5 |  | 0
18. | Pazljiva demontaža obstoječih zunanjih senčil, screen roloji z vertikalnimi vodili in po končanih delih ponovna montaža na prvotno mesto (2x okno dim. 309x210cm, 1x okno dim. 158x120cm). | kom | 3 |  | 0
19. | Odstranjevanje vertikalne požarne lestve s hrbtno zaščito, dolžina lestve je 6,80m, z odvozom na stalno deponijo. | kom | 1 |  | 0
20. | Odstranjevanje kovinskih vratic dimenzije 50/90 cm in skupaj z okvirjem, na V fasadi, z odvozom na stalno deponijo. | kom | 1 |  | 0
21. | Rušenje lesenega delno zastekljenega vetrolova stranskega vhoda na zahodni fasadi (dimenzije: 2,90+1,1 m x višina 2,90 m) kompletno z lesenim nadstreškom (dimenzije cca: 3,30m x 1,65m), kritina bitumenska skodle, kleparski izdelki iz alu pločevine | kom | 1 |  | 0
| SKUPAJ RUŠITVENA DELA: |  |  |  | 0
| RUŠITVENA DELA SKUPNO: |  |  |  | 0
| RUŠITVENA DELA MOL: |  |  |  | 0
| RUŠITVENA DELA OMNIA: |  |  |  | 0
b. Zidarska dela
V ceni zidarskih del je vkjučena vsa priprava, delo na višini, vsi ukrepi varstva pri delu,ukrepi ureditve in zaščite začasnega gradbišča, dobave, zaščite in začasnega skladiščenja potrebnega materiala.
1. | Izsekanje starega-slabega betona parapetov-robov svetlobnih jaškov kletnih oken do zdravega betona ter ponovna obdelava v betonski izvedbi po tehnologiji izbranega proizvajalca kot npr.: JUB, slikanje z zaščitno barvo betona je zajeto v obrt. delih. | m1 | 25.7 |  | 0
2.1. | Zidarska obdelava pod novimi okenskimi policami po rušenju starih, izravnava z grobo apneno-cementno malto | m1 | 56.5 |  | 0
2.2. | Zidarska obdelava pod novimi okenskimi policami po rušenju starih, izravnava z grobo apneno-cementno malto | m1 | 25 |  | 0
3.0. | Betoniranje oz. dobetoniranje stopnic pred vhodi na vzhodni in zahodni fasadi, zaradi prilagoditve stopnic požarnim zahtevam in kot podlaga za polaganje keramike.
3.1. | Dobetoniranje obstoječih stopnic na Z fasadi za cca 15 cm, za izravnavo višin stopnic, v poziciji je zajeta priprava podlage za boljšo sprijemljivost, vgradnja betona in opaženje stopnic v količini 10 m1. Odstranjevanje tlakovcev, je zajeto v ločeni poziciji. | m2 | 3.2 |  | 0
3.2. | Kompletna izdelava novih AB stopnic s podestom preko obstoječih zunanjih stopnic, vhod na V fasadi, v poziciji je zajeto:
| - zemeljska dela (izkop, zasip, nasip in odvoz odvečnega izkopanega materiala na stalno deponijo) | m3 | 3.5 |  | 0
| - nearmiran beton (podložni beton in pusti beton za dobetoniranje nad obstoječimi stopnicami) | m3 | 0.55 |  | 0
| - betoniranje pasovnih temeljev dim 35x40 cm skupaj z nastavkom, talna plošča in stopnice, beton C25/30 | m3 | 1.6 |  | 0
| - armatura (betonsko jeklo RA), ocena cca 100 kg/m3 betona | kg | 160 |  | 0
| - opaž pasovnega temelja, stopnic in roba plošče | m2 | 10 |  | 0
| - vrtanje lukenj v obstoječ fasadni zid, čiščenje izvrtin, polnjenje z leplino maso, izdelava in vgradnja sider iz betonskega jekla, za sidranje nove AB konstrukcije v fasadni zid, sidra RA fi 14 mm/25 cm, dolžine po cca 60 cm | kos | 17 |  | 0
3.3. | Kompletna izdelava novih AB stopnic za požarni izhod na Z fasadi (namesto vetrolova), v poziciji je zajeto:
- odstranjevanje tlakovcev je zajeto v ločeni poziciji
| - zemeljska dela (izkop, zasip, nasip in odvoz odvečnega izkopanega materiala na stalno deponijo) | m3 | 4.5 |  | 0
| - nearmiran beton (podložni beton in pusti beton za dobetoniranje nad obstoječimi stopnicami) | m3 | 0.6 |  | 0
| - betoniranje pasovnih temeljev dim 35x40 cm skupaj z nastavkom, talna plošča in stopnice, beton C25/30 | m3 | 2.4 |  | 0
| - armatura (betonsko jeklo RA), ocena cca 100 kg/m3 betona | kg | 240 |  | 0
| - opaž pasovnega temelja in stopnic | m2 | 8.5 |  | 0
| - vrtanje lukenj v obstoječ fasadni zid, čiščenje izvrtin, polnjenje z leplino maso, izdelava in vgradnja sider iz betonskega jekla, za sidranje nove AB konstrukcije v fasadni zid, sidra RA fi 14 mm/25 cm, dolžine po cca 60 cm | kos | 23 |  | 0
4. | Demontaža mrežic na fasadi od ventilacije sanitarij, oddati v gradbenem depoju-do izdelave dodatnega sloja fasade ter ponovna montaža z dodatnimi distančnimi cevmi dolžine cca 20 cm zaradi dodatnega sloja fasade cca 14 cm. | kom | 2 |  | 0
5.1. | Zidarska pomoč pri vgradnji PVC oken s predhodno obdelavo špalet ter preklad po rušitvi lesenih oken v kolikor se te poškodujejo. | kom | 20 |  | 0
5.2. | Zidarska pomoč pri vgradnji PVC oken in balkonskih vrat, s predhodno obdelavo špalet ter preklad po rušitvi lesenih oken v kolikor se te poškodujejo. | kom | 5 |  | 0
6. | Razna zidarska popravila fasade:
| - KV delavec | ur | 40 |  | 0
| - PK delavec | ur | 40 |  | 0
| - material | kpl | 1 |  | 0
7. | Dobava, montaža, amortizacija do 60 dni in rušenje fasadnega odra višine do 10 m, kompletno z zaščitno ponjavo na odru ter 4 kom dostopov do vhodnih vrat z ustreznimi nadstreški in ograjo. | m2 | 805 |  | 0
8. | Izdelava utora (keramika, asfalt, gramoz) ob fasadnem coklu širine 20 cm in globine 40 cm. Čiščenje sedanje površine cokla ter zasip utora po izvedbi fasade in dodelava površine tlaka v isto stanje kot je bil obdelan pred posegom (keramika, asfalt, gramoz). | m1 | 30 |  | 0
9. | Odstranitev in odvoz v stalno deponijo starega gramoznega materiala v debelini 30 cm, dobava in vgradnja prodnikov, dimenzije fi 32mm, v drenažni sloj ob zahodni fasadi. Dimenzije: 20,00m x 0,30m x 0,30m = 1,80m3 | m1 | 20 |  | 0
10.1. | Dobava in polaganje keramičnih nedrsečih ploščic R11 za zunanjo uporabo (zunanje lepilo), skupaj z nizkostensko obrobo/cokel na fasadi, z INOX robnim profilom pri vhodu, obloga na zunanjih stopnicah. Obračun po m2 razvite površine
a. | Obloga na zunanjih stopnicah na V fasadi in na zunanjih stopnicah na Z fasadi | m2 | 11 |  | 0
b. | Obloga na zunanjih stopnicah Z fasadi (na mestu obstoječega vetrolova) | m2 | 9.4 |  | 0
10.2. | Dobava in polaganje keramičnih nedrsečih ploščic R11 za zunanjo uporabo (zunanje lepilo), tla balkona, vertikalna obroba balkona in nizkostenska obroba/cokel ob fasadi - vzhodna fasada. Obračun po m2 razvite površine | m2 | 4.8 |  | 0
11. | Izkop pri podnožju cokla fasade okoli objekta v širini 30 cm, globini 40 cm, zasutje, odvoz odvečnega materiala, zasutje z gramoznim drenažnim materialom. | m1 | 50 |  | 0
12. | Odbijanje obstoječega slabo oprijetega klasičnega ometa z odvozom ruševin na stalno deponijo, ter izvedba novega ometa iz apneno-cementne malte, skupaj s cementnim obrizgom. Količina za lokalno odbijanje ometa je ocenjena, točno količino določiti po strokovnem pregledu fasade | m2 | 50 |  | 0
(Vzhodna fasada, odbiti omet v površini 1,20m x 5,50m, drugje samo lokalno)
13. | Odbijanje obstoječega slabo oprijetega klasičnega ometa na stenah kletnega stopnišča na S fasadi, z odvozom ruševin na stalno deponijo, ter izvedba novega ometa iz cementne malte. Količina za odbijanje ometa je ocenjena, točno količino določiti po strokovnem pregledu fasade | m2 | 20 |  | 0
14.1. | Odbijanje bočnih okenskih in vratnih špalet širine cca 20 cm, da se omogoči vgradnjo izolacije deb. min. 3 cm, ter odvoz ruševin na stalno deponijo. | m1 | 160 |  | 0
14.2. | Odbijanje bočnih okenskih in vratnih špalet širine cca 20 cm, da se omogoči vgradnjo izolacije deb. min. 3 cm, ter odvoz ruševin na stalno deponijo. | m1 | 75 |  | 0
15. | Rušenje zidnih vencev/napuščev dimenzije 35x32 cm, iz polne NF opeke, z rezanjem, z odvozom ruševin na stalno deponijo. | m1 | 41 |  | 0
16. | Sanacija obstoječe AB plošče balkona po tehnologiji kot npr: JUB, v poziciji je zajeto:
- čiščenje betonskih površin z visokotlačnim čistilcem (80-100) barov
- lokalno odbijanje neustreznega betona in betona okrog poškodovane armature
- čiščenje rje z armature
- nanos vezne malte
- krpanje lokalnih poškodb betonske konstrukcije z grobo reprofilirno malto
| Količina je ocenjena | m2 | 2.6 |  | 0
17. | Krpanje obstoječih betonskih stopnic za dostop v kletne prostore na S fasadi, po tehnologiji kot npr: JUB, v poziciji je zajeto:
- čiščenje betonskih površin z visokotlačnim čistilcem (80-100) barov
- lokalno odbijanje neustreznega betona
- nanos vezne malte
- krpanje lokalnih poškodb betonskih stopnic z grobo reprofilirno malto
- zaključna zaščita betonskih površin stopnics fino cementno maso kot npr: Jubosan C130
| Obračun po m2 razvite površine stopnic | m2 | 6.8 |  | 0
18. | Hidroizolacija "cokla" fasade z nanosom hidroizolacijske mase na cementni osnovi kot npr: HIDROZOL, skupaj s prednamazom, na očiščeno in trdno podlago obstoječe fasade in še preko osnovnega armiranega ometa na XPS ploščah. Obračunan je za vsak nanos posebej, v razviti površini | m2 | 184 |  | 0
19. | Hidroizolacija sten vhoda v klet na S fasadi z nanosom hidroizolacijske mase na cementni osnovi kot npr: HIDROZOL, skupaj s prednamazom, skupna debelina nanosov je max. 5 mm, na očiščeno in trdno podlago | m2 | 27 |  | 0
20. | Zaščita hidroizolacije na vkopanem delu izolacijskih plošč, gumbasta membrana kot npr: Tefond Plus, čepki obrnjeni proti zemljini | m2 | 45 |  | 0
21. | Zaščita asfalta na zunanjem športnem igrišču ob J fasadi, pred morebitnimi poškodbami, vrsta zaščite po izbiri izvajalca. Količina je ocenjena | m2 | 120 |  | 0
22. | Obnova tlaka na Z fasadi z odstranjevanjem poškodovanih opečnih keramičnih ploščic, ki so položene v pasovih širine 11 cm (ena vrsta ploščic) med betonskimi tlakovci, s pripravo podlage, dobavo in polaganjem novih ploščic - enakih kot so obstoječe. Ocena količine: zamenjava 50% ploščic | m1 | 60 |  | 0
23. | Rušenje in krpanje tlakovanih površin na mestu kjer so predvidene nove AB stopnice na terenu na Z fasadi
- pazljivo odstranjevanje obstoječih betonskih tlakovcev iz peščene posteljice oz. betonske podlage
- polaganje obstoječih betonskih tlakovcev v sloj drobnega peska debeline 4 cm ali na betonsko podlago - enako kot je izveden obstoječi tlak, na ustrezno pripravljeno tamponsko podlago, skupaj z vibriranjem in zasipanjem reg med tlakovci s kremenčevim peskom in rezanjem tlakovcev ob stopnicah
- odvoz ruševin na stalno deponijo.
| Količina je ocenjena | m2 | 7.5 |  | 0
24. | Zazidava niše velikosti 50x90x35 cm na V fasadi s siporeks zidakom in omet z grobim apneno-cementnim ometom, kjer se odstranijo kovinska vratca. | kom | 1 |  | 0
| SKUPAJ ZIDARSKA DELA: |  |  |  | 0
| ZIDARSKA DELA SKUPNO: |  |  |  | 0
| ZIDARSKA DELA MOL: |  |  |  | 0
| ZIDARSKA DELA OMNIA: |  |  |  | 0
c. Fasaderska dela
1. | Izvedba tankoslojne večbarvne fasade na severni, zahodni in južni strani objekta v naslednji sestavi: (kot npr.: Jubizol fasadni sistem):
- | odstranitev vseh neoprijetih in slabo oprijetih predhodnih nanosov s pranjem s curkom vroče vode ali pare pod pritiskom od 80 do 120 barov, po postavitvi fasadnega odra, preveritev stanja starih ometov s trkanjem na podlago s tem, da se poškodovana mesta-omete nadomesti z novim podložnim ometom- klasični omet je zajet v ločeni poziciji
- | nanos razredčenega algicid (algicid:voda=1:5) s čopičem na fasadne površine okužene z zidnimi algami, krtačejne svežega premaza do spenitve in 1 dan sušenja
- | ponovni premaz razredčenega Algicida,v enakem razmerju poraba za oba sloja je ca. 100 ml/m2, sušenje 1 dan
- | nanos razredčene AKRIL Emulzije (emulzija:voda 1:1) poraba 100 g/m2-nanos s čopičem, valjčkom ali z brizganjem, sušenje cca.6 ur
- | lepljenje EPS izolacijske plošče 100x50x12 cm, (15-20 kg/m3 odležanih min 90 dni, poraba plošč 1m2/m2 z mikroarmirano Jubizol lepilno malto ca 3,5 kg/m2, sušenje 2-3 dni, izholacija špalet 3 cm
- | sidranje pošč min. 6 kom/m2, enako število sider na vogalih, dolžina dvodelnih plastičnih razcepnih sider dolžine 180 mm, kot npr: Leskovec PPV pritrdilna sidra
- | vgradnja spodnjega in zgornjega sloja osnovnega ometa v debelini 3 do 4 mm, mikroarmirana jubizol lepilna malta porabe cca. 4,5 kg/m2
- | vmesno vtiskanje 160 gramske plastificirane steklene mrežice, v zgornjo tretjino prvega sloja osnovnega ometa s preklopi 10 cm po vsej fasadni površini, dodatno diagonalno armiranje vseh fasadnih odprtin s kosi mrežice dim. 50x50 cm (za preprečitev diagonalnih razpok v vogalih fasadnih odprtin (poraba cca.1,1 m/m2)
- | premaz z univerzalnim osnovnim premazom Unigrund, niansiran v približnem odtenku zakjučnega sloja ometa, (razredčen z vodo max do 5%; čas sušenja min 12 ur pri temperaturi +20°C in rel. vlagi 65%)
- | nanos Silikonskega glajenega ometa 2,00 mm v izbranem odtenku na predhodno pripravljeno podlago; nanos z nerjavečo kovinsko gladilko, sušenje ometa vsaj 2 dni pri temperaturi +20°C in rel. vlagi 65%), (poraba ometa cca 2,9 (3,1) kg/m2
- | v enotni ceni je zajeta obdelava špalet z grafitnimi EPS ploščami debeline min. 3 cm in vsa potrebna ojačanja robov:
- stik fasade z okenskim profilom: ŠPALETNI PROFIL z mrežico v količini 235 m1
- ojačanje vogalnih robov: PVC VOGALNIK z mrežico v količini 235 m1
- ojačitev roba pod okensko polico: PVC FLEKSIBILNI VOGALNIK z mrežico v količini 85 m1
- na odkapne robove se vgradi ODKAPNI PROFIL
- | stik balkonskih ograj s fasadnim sistemom se izvede z ekspanzijskim tesnilim trakom, po detalju kot npr: JUB
| Obračun po m2 za večbarvno fasado | m2 | 357 |  | 0
2. | Podobna obdelava vzhodne večbarvne fasade se zaradi požarnih predpisov obdela podobno, le da so namesto stiroporaja vgradi trdi tervol fasadni elementi deb.12 cm - (lamele) posebni elementi z vlakni pravokotnimi na fasado! Osnovni omet je skupne debeline cca 5-6 mm, mikroarmirana jubizol lepilna malta, poraba cca 7 kg/m2 | m2 | 206 |  | 0
3. | Obdelava južne večbarvne fasade z izvedbo kot npr: JUBIZOL STRONG fasadnega sistema zaradi zaščite pred poškodbami zaradi udarcev žoge, z 2x JUBIZOL fasadno mrežico 160 g/m2 in debelejšim osnovnim ometom kot npr: Strong Fix. Opis izvedbe napisan pod poz. 1. | m2 | 135 |  | 0
4. | Obdelava dela zahodne fasade ob klimatu se izdela iz nasutja iz mineralne volne. Z leve in desne strani ter s spodnje strani klimata se zalepi izolacijo iz lamel debeline 16 cm, ki naj sega 30 cm za klimat in je finalno obdelana kot poz. 2.1 prav tako tudi preostali del fasade. Z vrha se za klimat nasuje drobljeno mineralno volno, ki mora biti na vrhu zaščitena pred zamakanjem (zaščita zajeta v kleparskih delih) | m2 | 25 |  | 0
5. | Doplačilo za izdelavo požarnih barier nad okenskimi in vratnimi odprtinami z negorljivimi izolacijskimi ploščami ali lamelami iz mineralne volne d=12 cm, plošče vgrajene linijsko v pasovih višine 20 cm, nad odprtinam in še obojestransko ob odprtini min. 30 cm, po veljavnih požarnih smernicah
a. | Pas višine 20 cm. Obračun po m1 | m1 | 35 |  | 583.8
b. | Pas višine 50 cm, zahodna fasada. Obračun po m2 | m2 | 4.5 |  | 245.25
6. | Izdelava fasadnega podstavka iz XPS zalepljenih plošč debeline 12 cm in sidranih z vijaki, recepture in opis faz dela kot pri Jubizol fasadi, višine do 80cm (40 cm XPS plošč je še v zemlji), velja za vse fasade. Brez finalnega sloja! (Samo XPS, mrežica in dvakrat lepilo!) | m2 | 85 |  | 0
7. | Izdelava fasadnega podstavka iz XPS plošč debeline 5 cm zalepljene na cokel višine 30-35 cm (40 cm XPS plošč je še v zemlji), velja za vse fasade. Brez finalnega sloja! (Samo XPS, mrežica in dvakrat lepilo!). Obračun po m1 | m1 | 24.9 |  | 0
8. | Finalni sloj fasadnega cokla, višine do 80 cm iz kulirplasta 3 mm! | m2 | 57.7 |  | 0
9.1. | Izdelava, dobava in vgradnja novih-širših (za 14 cm od starih teraco polic) okenskih kamnitih granitnih polic (barva po izboru naročnika) debeline 3 cm skupne širine do 40 cm, enakega izgleda kot sedaj, z odkapom in potrebnim naklonom in z zaključki ob okenskih špaletah (nalimki iz kamna, enakega materiala kot police)! Izmere na samem mestu vgraditve! Kitanje pod okni med polico in oknom s trajno elastičnim kitom! | m1 | 56.5 |  | 0
9.2. | Izdelava, dobava in vgradnja novih-širših (za 14 cm od starih teraco polic) okenskih kamnitih granitnih polic (barva po izboru naročnika) debeline 3 cm skupne širine do 40 cm, enakega izgleda kot sedaj, z odkapom in potrebnim naklonom in z zaključki ob okenskih špaletah (nalimki iz kamna, enakega materiala kot police)! Izmere na samem mestu vgraditve! Kitanje pod okni med polico in oknom s trajno elastičnim kitom! | m1 | 28.2 |  | 0
10. | Čiščenje in ponovno pleskanje strešnega napušča v zunanji barvi za les 2x - v palisander barvi-širine do 1,00 m1 premaz je lazurni! | m2 | 107.6 |  | 0
11. | Izdelava utora na dilataciji fasade zaradi dilatacije delov objekta - dve vertikali na vzhodni fasadi in ena vogalna na zahodni fasadi - vgradnja dilatacijskega profila E oz. V, in okroglega penastega profila ter kitanje fuge s kitom kot npr: Juboflex MS, vse v skladu s tehničnimi navodili proizvajalca. | m1 | 16.7 |  | 0
12. | Dobava in vgraditev cevk fi 50 mm v obnovljeni fasadi, kompletno z dobavo in vgradnjo zračnikov za ventiliranje stropnikov in vrtanje do lesenih stropnikov | kom | 60 |  | 0
13. | Balkon (dimenzije 2,40m x 1,10m): na zgornji del se položi 5 cm debele XPS plošče in 7 cm armiranega estriha, tlak se hidroizolira s cementno hidroizolacijo in mrežico kot npr: Mapelastic (v vogalih je kotni trak Mapeband), spodnji del se izolira s 5 cm trdim tervolom (lamele), ob robu se izvede odkapni rob kot je obstoječ, vse ostalo pa se obdela enako kot vertikalna fasada. | kpl | 1 |  | 0
14. | Obloga stropne plošče vhoda v klet na S fasadi, z EPS ploščami d= 12 cm in izdelava vseh slojev kontaktne tankoslojne fasade. Opis izvedbe fasade pod poz. 1 | m2 | 3 |  | 0
15. | Izdelava, dobava in montaža novega profiliranega venca dimenzije 35,2x27,1 cm, izdelan iz EPS, vidna površina je obdelana z osnovnim nanosom in s posipom, venec mora biti enake profilacije kot je obstoječ. Obračun po količinah izvršenih del, enoti, ceni. | m1 | 41 |  | 0
16. | Izvedba stika fasade s streho nadstreška in streho objekta z vgradnjo posebnega PVC natičnega profila, armiran osnovni omet se premaže z nanosom hidroizolacijske mase na cementni osnovi kot npr: HIDROZOL v višini 40 cm od ravnine strehe. | m1 | 20 |  | 0
| SKUPAJ FASADERSKA DELA: |  |  |  | 829.05
| FASADERSKA DELA SKUPNO: |  |  |  | 829.05
| FASADERSKA DELA MOL: |  |  |  | 0
| FASADERSKA DELA OMNIA: |  |  |  | 0
Obračun fasaderskih del se izvede po dejanskih količinah in v skladu z normativi :
Normativi porabe časa in materiala ter pravila merjenja za obračun slikopleskarskih del
(izdana september 2005 - OZS)
Obračun odprtin, okoli katerih so špalete, se odbijajo na sledeč način:
a. | Odprtine velikosti do 3 m2 se ne odbijajo in se špalete ne obračunavajo posebej
b. | Pri odprtinah velikosti preko 3 m2 do 5 m2 se odbijajo površine preko 3 m2
in se njihove špalete posebej ne obračunavajo
c. | Pri odprtinah velikosti preko 5 m2 se odbijajo površine preko 3 m2
in se špalete posebej obračunajo.
d. | Če so špalete širše od 20 cm, se širina preko 20 cm obračunava posebej v m2,
ne glede na velikost odprtine
d. Nepredvidena dela:
| Nepredvidena dela, ki se bodo pojavila v teku gradnje: predvideni znesek vključuje dela, ki niso zajeta v teh popisih in se izvedejo po naročilu investitorja, na podlagi kalkulativnih elementov ponudbe in cenika materiala, s predhodnim vpisom v gradbeni dnevnik. Obračun se bo vršil na podlagi dejansko porabljenaga časa in materiala evidentiranega v gradbenem dnevniku in potrjenega od strani nadzornega organa. Ocena 10 % I. na vse postavke a.+b.+c. | % | 10 |  | 0
| SKUPAJ NEPREDVIDENA DELA: |  |  |  | 0

## OBRTNISKA DELA
II. OBRTNIŠKA DELA
| REKAPITULACIJA: |  |  |  | cena v €
a. Kleparska dela
KLEPARSKA DELA SKUPNO:
KLEPARSKA DELA MOL:
KLEPARSKA DELA OMNIA:
b. PVC okna in vrata
PVC OKNA IN VRATA SKUPNO:
PVC OKNA IN VRATA MOL:
PVC OKNA IN VRATA OMNIA:
c. Ključavničarska dela
KLJUČAVNIČARSKA DELA SKUPNO:
KLJUČAVNIČARSKA DELA MOL:
KLJUČAVNIČARSKA DELA OMNIA:
d. Slikopleskarska dela
SLIKOPLESKARSKA DELA SKUPNO:
SLIKOPLESKARSKA DELA MOL:
SLIKOPLESKARSKA DELA OMNIA:
e. Zunanja ureditev
ZUNANJA UREDITEV SKUPNO:
ZUNANJA UREDITEV MOL:
ZUNANJA UREDITEV OMNIA:
| f. Nepredvidena dela: |  |  |  | 0
| NEPREDVIDENA DELA SKUPNO: |  |  | 0
| Vse skupaj obrtniška dela: |  |  |  | 0
| OBRTNIŠKA DELA SKUPNO: |  |  | 0
| OBRTNIŠKA DELA MOL: |  |  | 0
| OBRTNIŠKA DELA OMNIA: |  |  | 0
LEGENDA DELITVE INVESTICIJE: |  | SKUPNO |  | MOL | Omnia arhing
II. OBRTNIŠKA DELA
a. Kleparska dela
|  | enota mere | količina | cena / enoto (EUR) | cena (EUR)
1. | Ponovna montaža deponiranih starih vertikalnih odtočnih cevi, kompletno z dodelavo sider (daljša za cca 14 cm) zaradi dodatne debeline fasadne obloge) ter dodelava loka in vstopa v peskolovni jašek !Cevi iz barvne pločevine in LTŽ so okrogle,spodnja cca. 2 m1 LTŽ cevi se črno pobarvajo, fi cca. 12 cm. | m1 | 55 |  | 0
2. | Zaokrožena polica okroglih oken fasade, r.š. do 33 cm iz barvane Alu ploč., premer oken 80 cm-vzeti mere pred izvedbo! V ceni izvedba, dobava in montaža ter kitanje ob oknu! | kom | 2 |  | 0
3. | Ravne ALU barvane police nad ravnim simsom dolžine cca 1,40 m, r.š. 33 cm. V ceni izvedba, dobava in montaža ter kitanje! | kom | 4 |  | 0
4. | Pločevinasta obroba r.š. cca 50 cm, iz Alu barvane pločevine in ustrezne kovinske podkonstrukcije, kot zaščita nasutja toplotne izolacije med klimatom in zidomna zgornji strani, stik obrobe s fasado mora biti izveden vodotesno. | m1 | 7 |  | 0
5. | Pločevinasta obroba r.š. cca 45 cm, iz Alu barvane pločevine, kot obroba za nasutje toplotne izolacije, s spodnje in vertikalne strani klimata in klima kanalov, stik mora biti izveden vodotesno | m1 | 25 |  | 0
6. | Pazljivo izvedena demontaža strešnih obrob in žlebov pred rušenjem vencev strehe, eventualna dodelava ter ponovna montaža istih v tem smislu, da ima funkcijo odkapa. | m1 | 40 |  | 0
7. | Pazljiva demontaža obstoječih pločevinastih zidnih obrob (stik strehe z novo fasado), eventualna dodelava ter ponovna montaža istih obrob. V primeru da obstoječe obrobe ne ustrezajo, se dobavi in montira nove. | m1 | 20 |  | 0
| SKUPAJ KLEPARSKA DELA: |  |  |  | 0
| KLEPARSKA DELA SKUPNO: |  |  |  | 0
| KLEPARSKA DELA MOL: |  |  |  | 0
| KLEPARSKA DELA OMNIA: |  |  |  | 0
b. PVC okna in vrata
1.1. | Dobava in montaža PVC oken z dvoslojnim izolirnim steklom 4/16/4 v tipski beli barvi,kot jo imajo že zamenjana PVC okna, z zvočnimi in toplotnimi karakteristikami k=1,1 W/m2k in 32 dB in plinskim polnjenjem stekel. Pri vseh oknih in vratih so v ceno zajete kljuke in predhodne izmere na mestu vgradnje dimenzijsko in količinsko. Okna imajo enoročno vrtljivo okovje kot npr. "Roto"! Rušenje starih lesenih oken je zajeto pod rušitvenimi deli! Iz PVC umetne mase iz pet prekatnih visokokvalitetnih profilov kot npr: "Veka", ki so ojačani z vroče cinkanimi jeklenimi jedri.
- | okno 180 x 135 cm - trokrilno, notranja stran termopan stekla je na eni strani peskana (2x vzhodna fasada, 5x južna fasada) | kom | 7 |  | 0
- | okno 160 x 130 cm - trokrilno (3x vzhodna fasada, 1x zahodna fasada) | kom | 4 |  | 0
- | okno 70 x 130 cm - enokrilno (samo eno termopan steklo je pri enem oknu z notranje strani peskano), (1x vzhodna fasada, 1x južna fasada) | kom | 2 |  | 0
- | okno 60 x 90 cm - enokrilno, (2x zahodna fasada) | kom | 2 |  | 0
- | okno 140 x 140 cm - dvokrilno (2x vzhodna fasada) | kom | 2 |  | 0
- | štirikrilno okno (kjer odpade klima za bivši disko) 300x130 cm. Notranja stran termopan stekla je na eni strani peskana. | kom | 1 |  | 0
1.2. | Dobava in montaža PVC oken z dvoslojnim izolirnim steklom 4/16/4 v tipski beli barvi ,kot jo imajo že zamenjana PVC okna, z zvočnimi in toplotnimi karakteristikami k=1,1 W/m2k in 32 dB in plinskim polnjenjem stekel. Pri vseh oknih in vratih so v ceno zajete kljuke in predhodne izmere na mestu vgradnje dimenzijsko in količinsko. Okna imajo enoročno vrtljivo okovje kot npr. "Roto"! Rušenje starih lesenih oken je zajeto pod rušitvenimi deli! Iz PVC umetne mase iz pet prekatnih visokokvalitetnih profilov kot npr."Veka",ki so ojačani z vroče cinkanimi jeklenimi jedri.
- | okno 160 x 130 cm - trokrilno (2x vzhodna fasada) | kom | 2 |  | 0
- | balkonska zunanja vrata (s steklom zgoraj) s cilindrično ključavnico na vzhodni fasadi cca 1,00 x 2,10 m | kom | 1 |  | 0
- | okno 70 x 130 cm - enokrilno (1x vzhodna fasada) | kom | 1 |  | 0
- | večdelno PVC okno velikosti 290x200 cm, južna fasada. Opis enak, s tem da je zunanje steklo VSG (lepljeno kaljeno varnostno steklo) take debeline, da je odporno na udarce žoge | kom | 1 |  | 0
2. | Dobava kovinskih toplotnoizolativnih vhodnih polnih vrat (brez zasteklitve) dimenzije 1,10 x 2,20 m na zahodni fasadi s samozapiralom 90° in cilindrično ključavnico, finalno obdelana s prašnim barvanjem. | kom | 1 |  | 0
3.1. | Dobava in montaža PVC notranjih polic ustrezne širine (cca 23 cm) in bele barve. | m1 | 30 |  | 0
3.2. | Dobava in montaža PVC notranjih polic ustrezne širine (cca 23 cm) in bele barve. | m1 | 7.5 |  | 0
4.1. | Obelava in montaža knauf obloge špalet širine cca 20 cm in preklad+oplesk v primerni smiselni širini okrog okna; vgraditi izolacijo med knaufom in steno. | m1 | 76 |  | 0
4.2. | Obelava in montaža knauf obloge špalet širine cca 20 cm in preklad+oplesk v primerni smiselni širini okrog okna; vgraditi izolacijo med knaufom in steno. | m1 | 25 |  | 0
5. | Ponovna montaža obstoječih zunanjih senčil - screen rolojev, skupaj z bočnimi vodili. 2x rolo dim. 309x209 cm in 1x rolo dim. 160x125 cm | kom | 3 |  | 0
6. | Izdelava, dobava in montaža zunanjih senčil kot npr: "Krpanke" velikosti 290x200 cm na J fasadi, obojestransko Alu bočna vodila so preko distančnikov fiksirana v fasadni zid, Alu škatla za žaluzije v vgrajenem stanju ni vidna. Upravljanje žaluzij je ročna z ročko. V ceni je zajeti vrtanje in tesneje luknje skozi PVC profil za upravljanje žaluzij. | kom | 1 |  | 0
7. | Zapiranje odprtine (trikotne oblike), na fasadi nad novim oknom in do strešne konstrukcije na J fasadi, v poziciji je zajeto:
- zunanja plošča Fermacell d= 15 mm
- lesena podkonstrukcija za montažo plošč, impregnirane letve dimenzije cca 6/6 cm, vgrajene na nosilno kovinsko konstrukcijo
- toplotna izolacija iz plošč mineralne volne debeline cca 16 cm, vgrajena med nosilno konstrukcijo
- parna zapora
| - dvoslojna obloga iz mavčno kartonskih plošč d=12,5 mm, na pocinkani kovinski podkonstrukciji kot npr: Knauf | m2 | 2.5 |  | 0
8. | Pazljiva demontaža kovinskih enokrilnih vrat na V fasadi, ponovna montaža vrat tako, da se odpirajo navzven, s premontažo kovinske zaščitne mreže preko zasteklitve | kom | 1 |  | 0
| SKUPAJ PVC OKNA IN VRATA: |  |  |  | 0
| PVC OKNA IN VRATA SKUPNO: |  |  |  | 0
| PVC OKNA IN VRATA MOL: |  |  |  | 0
| PVC OKNA IN VRATA OMNIA: |  |  |  | 0
c. Ključavničarska dela
1. | Izdelava, dobava in montaža nove kovinske ograje na balkonu, višine 1.000 mm, iz Fe profilov, prašno barvana, po detajlu arhitekta | m1 | 4.6 |  | 0
2. | Izdelava, dobava in vgraditev triroge INOX konstrukcije za zastave! Investitor določi mesto pritrditve | kom | 1 |  | 0
3. | Dodelava poškodovane ograje in predelava ograje (ogrodje iz cevi in mreža) in vrat na kolesih na JZ vogalu objekta zaradi dodatne debeline fasade za 14cm-kompletno s čiščenjem, 2x osnovnim premazom, 2x finalno barvo in z zamenjavo stare mreže z novo pocinkano mrežo. Dimenzije: 5,00m x 4,20m. | kom | 1 |  | 0
4. | Zaščitna mreža pred udarci žoge in hokejskega paka iz igrišča pred južno fasado, sega od tal do napušča stavbe, kompletno z dobavo in montažo mreže (Politelen PE debeline 4mm, bele barve, dimenzija okenc 10x10cm in 5x5cm do višine 2m od tal. Cca 12 vročecinkanih FE sider, ki bodo držale distanco, pritrjenih v opečno steno z vijaki in hilti maso. Napenjalna žična vrv je 4mm debela pletenica, upoštevati je ves drobni material, ki je pocinkan. Odmik mreže od objekta je cca 60-80cm. Žična vrv je napeta okoli celega oboda mreže in še vmes sta dvakrat vodoravni žični vrvi.)! Odpornost na UV žarke in zmrzovanje ter udarce! Skrajne dimenzije: 18,10m x 10,80m. Izvedba mreže bo manjše kvadrature in nepravilne oblike. Oblika se določi na licu mesta, z naročnikom. Montaža mreže se izvede z dvižno ploščadjo, kar je zajeti v enotni ceni. | m2 | 160 |  | 0
5. | Predelava vrat z okvirjem na JV vogalu (meja med dvoriščem in igriščem) kompletno s čiščenjem, 2x osnovno barvo + tesarol finalna barva s ključavnico. Po dogovoru na licu mesta. Dimenzije 1,00m x 4,00m. Z zamenjavo stare mreže z novo pocinkano. | kom | 1 |  | 0
6. | Demontaža in predelava obstoječe ograje stopnišča na Z fasadi na svetlo višino 100 cm, kompletno s čiščenjem, prednamazom, 2x osnovna in 2x finalna barva, ter ponovna montaža na dobetonirano stopnišče | m1 | 1.7 |  | 0
7. | Izdelava, dobava in montaža štiridelnega pohodnega pokrova skupne velikosti cca 2,25x1,5m, za zapiranje dostopa v klet na S fasadi, obodni nosilni okvir za naleganje pokrovov je iz FeZn kotnika, s sidri vgrajen v fasadni zid, pokrovi (4 kos) so izdelani v obliki kaset iz FeZn pločevine debeline 5 mm, vsak pokrov je opremljen z dvema tečajema za odpiranje, luknjan za fiksiranje pokrovov v dvignjenem stanju celoten, pokrov mora biti vodotesne izvedbe, vključno z dobavo in vgradnjo sider za montažo zatičev, izvedba s ključavnico. | kom | 1 |  | 0
8. | Izdelava, dobava in montaža nosilne kovinske konstrukcije za vgradnjo novega okna na J fasadi, iz škatlastih profilov 100/100/8 mm, sidrana v nosilno konstrukcijo, konstrukcija temeljno pleskana in 2x finalno pleskana | kg | 390 |  | 0
9. | Izdelava, dobava in montaža nove Fe ograje svetle višine 1.000 mm, za zunanje stopnice, izdelana iz vertikalnih stojk, ročaja iz cevi fi 42 mm, polnilo iz vertikalnih prečk v osnem razmaku 140 mm, prašno barvana.
| Ograja stopnic na V fasadi | m1 | 4 |  | 0
| SKUPAJ KLJUČAVNIČARSKA DELA: |  |  |  | 0
| KLJUČAVNIČARSKA DELA SKUPNO: |  |  |  | 0
| KLJUČAVNIČARSKA DELA MOL: |  |  |  | 0
| KLJUČAVNIČARSKA DELA OMNIA: |  |  |  | 0
d. Slikopleskarska dela
1. | Slikopleskarska obdelava novih vencev na fasadi 2x s silikonsko barvo (npr.revital kolor silkon) s tesnenjem in kitanjem stikov | m1 | 43 |  | 0
2. | Slikopleskarska obdelava stare zaščitne mreže in ograje stopnišča, ob svetlobnem jašku na Z fasadi, kompletno s čiščenjem, 2x osnovnim premazom ter 2x končnim tesarol premazom. V enotni ceni je zajeto odstranjevanje lesenih plohov na vrhu mreže dim. 60x210 cm | m2 | 7 |  | 0
3. | Enkratno pleskanje (znotraj in zunaj) vhodnih hrastovih vrat s prozornim lakom z vsemi potrebnimi deli. Dimenzije 1,80 x 2,25 m. | kom | 1 |  | 0
4. | Slikopleskarska obdelava obstoječih kovinskih fasadnih vrat velikosti 90x205 cm na S fasadi (kletno stopnišče), kompletno s čiščenjem, 2x osnovnim premazom ter 2x končnim tesarol premazom | kom | 1 |  | 0
5. | Pleskarska obdelava obstoječega Fe ročaja na kletnem stopnišču, skupaj s krajšanjem ročaja za 1,3 m, kompletno s čiščenjem ročaja, 2x osnovnim premazom, 2x finalno barvo | m1 | 2.4 |  | 0
| SKUPAJ SLIKOPLESKARSKA DELA: |  |  |  | 0
| SLIKOPLESKARSKA DELA SKUPNO: |  |  |  | 0
| SLIKOPLESKARSKA DELA MOL: |  |  |  | 0
| SLIKOPLESKARSKA DELA OMNIA: |  |  |  | 0
e. Zunanja ureditev
1. | Obdelava dna svetlobnih jaškov pred kletnimi okni tako, da se poglobi dno za cca 25cm pod novo polico novih oken, kompletno z napolnitvijo površine dna jaška s prodniki, dimenzije fi 32mm. V ceni je zajeti izkop in odvoz izkopanega materiala, ter dobavo in razgrinjanje prodnikov. | m1 | 24 |  | 0
2. | Rušenje obstoječih peskolovov in izdelava novih betonskih peskolovov fi 40 cm z betonskim pokrovom, globine do 1 m, ter odcepi na obstoječi kanal (skupaj z vsemi deli). | kom | 6 |  | 0
| SKUPAJ ZUNANJA UREDITEV: |  |  |  | 0
| ZUNANJA UREDITEV SKUPNO: |  |  |  | 0
| ZUNANJA UREDITEV MOL: |  |  |  | 0
| ZUNANJA UREDITEV OMNIA: |  |  |  | 0
f.Nepredvidena dela:
| Nepredvidena dela, ki se bodo pojavila v teku gradnje: predvideni znesek vključuje dela, ki niso zajeta v teh popisih in se izvedejo po naročilu investitorja, na podlagi kalkulativnih elementov ponudbe in cenika materiala, s predhodnim vpisom v gradbeni dnevnik. Obračun se bo vršil na podlagi dejansko porabljenaga časa in materiala evidentiranega v gradbenem dnevniku in potrjenega od strani nadzornega organa. Ocena 10 % na vse postavke II. a+b+c+d+e. | % | 10 |  | 0
| SKUPAJ NEPREDVIDENA DELA: |  |  |  | 0

## INSTALACIJSKA DELA
III. INSTALACIJSKA DELA
| REKAPITULACIJA: |  |  |  | cena v €
a. Instalacijska dela
INSTALACIJSKA DELA SKUPNO:
INSTALACIJSKA DELA MOL:
INSTALACIJSKA DELA OMNIA:
b. Nepredvidena dela:
| NEPREDVIDENA DELA SKUPNO: |  |  | 0
| Vse skupaj instalacijska dela: |  |  |  | 0
| INSTALACIJSKA DELA SKUPNO: |  |  | 0
| INSTALACIJSKA DELA MOL: |  |  | 0
| INSTALACIJSKA DELA OMNIA: |  |  | 0
LEGENDA DELITVE INVESTICIJE: |  | SKUPNO |  | MOL | Omnia arhing
I. INSTALACIJSKA DELA
a. Instalacijska dela
|  | enota mere | količina | cena / enoto (EUR) | cena (EUR)
1. | Demontaža klima naprav zunanje enote split sistemov, predelava sidranja klima naprav-zaradi dodatne debeline f. fasade za 14 cm ter ponovna montaža klime na isto mesto. Kompletno z zaščito cevi v območju fasade, z odvodno cevjo pod fasado v območju zidu, za odvod kondenza, sidra pa morajo biti finalno antikorozijsko zaščitena. | kom | 6 |  | 0
2. | Ponovna montaža začasno deponirane stare strelovodne instalacije, obnovitev, pregled spojev in dostava pozitivnega atesta vseh po zakonodaji potrebnih meritev. Daljša sidra za 14 cm vsled dodatne debeline fasade. | m1 | 101.7 |  | 0
- | montaža INOX pokrivnih strelovodnih kanalov (višina 1,60 m) | kom | 6 |  | 0
3. | Smiselna prestavitev in ureditev vseh kablov in doz na fasadi, ki se jih montira v zaščitne cevi vgrajene v utore pred izdelavo nove fasadne obloge, upoštevajoč predpise (vzhodna fasada - tervol; zahodna, južna in severna fasada - EPS). | kpl | 1 |  | 0
4. | Strojno izsekavanje utorov preseka 5x5 oz. 8X8 cm v fasadni steni in zametavanje utorov, skupaj z vgradnjo PVC gibljivih cevi. Količina je ocenjena | m1 | 50 |  | 0
5. | Odstranitev vodovodne pipe na zahodni in južni fasadi s predhodno preverbo usklajenosti z eventualno notranjo instalacijo. | kom | 2 |  | 0
6. | Demontaža in odstranitev ventilatorjev, ventilacijskih kanalov, ogrodja za le te, Z fasada (deponija ventilatorjev in kanalov v kletno shrambo) | kom | 1 |  | 0
7. | Nov razvod za Telekom in Skyline instalacije v obstoječi fasadi, v poziciji je zajeto:
- odstranitev telekomove vzidane omarice na J fasadi in odstranitev nadometne CATV omarice na V in S fasadi
- izsekavanje utorov preseka 5x5 cm v fasadni steni in zametavanje utorov v dolžini 45 m1
- rebraste cevi fi 36 mm, kot npr: Alkaten, dolžine 45 m
- vzidava 3 kose doz dimenzije po 20x20 cm
- vzidava treh Inox omaric dimenzije cca 30x45 cm, na J in S fasadi
Omnia arhing predhodno pridobi soglasje od Telekoma
| Dela se izvedejo v sodelovanju Telekoma in Skyline | kpl | 1 |  | 0
8. | Zamenjava električne omarice in izvedba novega razvoda do omarice, na S fasadi, v poziciji je zajeto:
- odstranitev dveh elektroomaric s S fasade, dim. obstoječih omaric 0,65 x 0,85 m in 0,52 x 0,70 m
- dobava in vzidava ene Inoks omarice za 5 odjemnih mest
- izsekavanje utorov v fasadni steni dim. 15x15 cm in zametavanje utorov v dolžini 3 m
- vgradnja dveh rebrastih cevi stigmaflex fi 125 mm, skupne dolžine 3 m
Omnia arhing predhodno pridobi soglasje od Elektro Ljubljana
| Dela se izvedejo v sodelovanju z Elektro Ljubljana | kpl | 1 |  | 0
9. | Demontaža luči, zasilne razsvetljave, alarma, krožnika in lesenih desk (dimenzije ene deske 0,10 x 0,08 x 1,00 m). | kom | 19 |  | 0
10. | Dobava in montaža zunanje luči na senzor pred vhodi v objekt. | kom | 4 |  | 0
11. | Dobava in montaža zunanje luči na senzor pred vhodi v objekt. | kom | 1 |  | 0
12. | Ponovna montaža začasno odmontiranih luči zasilne razsvetljave in alarma. | kom | 3 |  | 0
13. | Dobava in montaža rešetke na južni fasadi za pokritje luknje od ventilatorja (dimenzije 20 x 20 cm). | kom | 1 |  | 0
14. | Dobava in montaža rešetke na vzhodni fasadi za pokritje luknje od prezračevalnega kanala (dimenzije 25 x 30 cm). | kom | 1 |  | 0
15. | Prestavitev telekomunikacijske omarice T2 in nadometnega razvoda, na V fasado, v poziciji je zajeto:
- prestavitev telekomunikacijske omarice
- izsekavanje utorov v fasadni steni in zametavanje utorov, dolžine 12 m1
- vgradnja rebrastih cevi dolžine 12 m1
| Dela se izvedejo v sodelovanju s T2 | kpl | 1 |  | 0
16. | Prestavitev glavne plinskega zaporne pipe na V fasado, z izdelavo novega razvoda, v poziciji je zajeto:
- izsekavanje utorov v fasadni steni in zametavanje v dolžini 3 m
- 2x preboj skozi zidan zid debeline 50 cm in zametavanje
- jeklena cev fi 28 mm, v dolžini 12 m, skupaj s fazonskimi kosi in objemkami in zaščitno jekleno cevjo pri preboji skozi zid, priključitev novega voda z obstoječo instalacijo
- zaščita in čiščenje prostora sanitarij po končanih delih
Omnia arhing predhodno pridobi soglasje od Energetike Ljubljana
| Dela se izvedejo v sodelovanju z Energetiko Ljubljana | kpl | 1 |  | 0
17. | Odstranitev luči javne razsvetljave na Sfasadi, skupaj s kovinsko konzolo ter nadzemnim kablom. Dela izvede Javna razsvetljava | kpl | 1 |  | 0
18. | Dobava in vzidava nove FeZn konzole na Z fasadi za sidranje obstoječega nadzemnega kabla. | kpl | 1 |  | 0
| SKUPAJ INSTALACIJSKA DELA: |  |  |  | 0
| INSTALACIJSKA DELA SKUPNO: |  |  |  | 0
| INSTALACIJSKA DELA MOL: |  |  |  | 0
| INSTALACIJSKA DELA OMNIA: |  |  |  | 0
b. Nepredvidena dela
Nepredvidena dela, ki se bodo pojavila v
teku gradnje:predvideni znesek vključuje
dela, ki niso zajeta v teh popisih in se
izvedejo po naročilu investitorja, na podlagi
kalkulativnih elementov ponudbe in cenika
materiala, s predhodnim vpisom v gradbeni
| dnevnik. Obračun se bo vršil na podlagi dejansko porabljenaga časa in materiala evidentiranega v gradbenem dnevniku in potrjenega od strani nadzornega organa. Ocena 10% na vse postavke III.a | % | 10 |  | 0
| Skupaj nepredvidena dela: |  |  |  | 0