## Popis del
BREG 2 - NOVI TRG 1 |  | Enota |  | Cena/enoto | Cena skupaj
KV pogoji k sanaciji ometov:
- | pred začetkom del na fasadi je potrebno temeljito preveriti stanje ometov s pretrkavanjem, omete, ki se
luščijo in podvotljena mesta je dopustno odstraniti, omete, ki so trdni, je potrebno ohraniti.
- | mesta odstranjenih ometov je potrebno označiti na kartografski podlogi (lahko tudi na fotografiji)
za potrebe monitoringa fasade tako ZVKDS, OE Ljubljana kot lastnika.
- | pri rekonstrukciji ometov je potrebno uporabiti mivko oziroma prodec (agregat) enak strukturi prvotnega
ometa, ter doseči finalno obdelavo, enako prvotni.
- | za popravilo ometa je potrebno pridobiti barvno in mineraloško ustrezen pesek. Vsa obnovitvena dela naj
bodo izvedena v enaki tehnologiji kot originalni del.
- | novi omet mora biti poravnan z linijo obstoječega zdravega ometa.
- | podrobni kulturnovarstveni pogoji za finalno obdelavo bodo podani na podlagi rezultatov raziskav in v času
obnove pripravljenih vzorcev ometa na fasadi ter opleska za fasado, ki jih bo potrdil konservator
ZVKDS, OE Ljubljana.
A | CESTNA FASADA
I. | Gradbena dela:
1. | Pripravljalna dela zajemajo sledeče postavke:
~ plačilo upravne takse, komunalne takse za začasno prometno ureditev na javni promrtni površini in komunalne takse za posebno rabo javne površine (za souporabo mestnega zemljišča za čas del)
~ signalizacija in osvetlitev gradbišča za čas del z izdelavo vseh potrebnih načrtov - elaboratov začasne prometne ureditve, nadzorom nad ureditvijo in zavarovanjem gradbišča ter tehničnimi pogoji in predlogi za pridobitev dovoljenja za zavarovanje in ureditev gradbišča s strani Javne razsvetljave oz. KPL
~ montaža, amortizacija za čas gradnje in demontaža kvalitetnega fasadnega odra kompletno z potrebno zaščitno juto, skicami, izdelavo projektov in statičnim izračunom
~ kvalitetni dostop na gradbiščni oder
~transportni jašek za montažo konzolnega oz. ročnega dvigala
~ izvedba zaščitnih podhodov za varen dostop v objekt
~100% tesnjen lovilni oder (spodaj) in po potrebi zgoraj
~ gradbiščna ograja, kot fizična zaščita gradbišča
~ zaščita pločnika oz. ceste pred pričetkom del
~ izdelava varnostnega načrta za zagotavljanje varnosti in zdravja pri delu na gradbišču
~ vsi eventuelni manipulativni stroški
cena za enoto je fiksna in se zaradi eventuelnih dodatnih stroškov ne spreminja
|  | kpl | 1 | 0 | 0
2. | Zaščita oken in vrat z PVC folijo za čas izvedbe vseh obnovitvenih del
|  | m2 | 195 | 0 | 0
3. | Zaščita konzolnih luči javne razsvetljave za čas gradnje
|  | kom | 4 | 0 | 0
4. | Demontaža, hramba in ponovna montaža hišne številke
|  | kom | 2 | 0 | 0
5. | Demontaža reklamnih tabel komplet z nosilci
|  | kpl | 4 | 0 | 0
6. | Demontaža konzole za zastavo
|  | kom | 2 | 0 | 0
7. | Demontaža tend z odnosom na interni depo
|  | kpl | 1 | 0 | 0
8. | Izdelava utorov in vzidava gibljivih PVC cevi in doz za podometne instalacije, utor do 5/5 cm
|  | m1 | 75 | 0 | 0
9. | Odbijanje potrebnega dotrajanega grobega in finega fasadnega ometa iz apnene malte do opeke, odnos odpada na interni depo, deb. ometa do 3 cm
| ~I., II. in III. nadstropje | m2 | 550 | 0 | 0
10. | Odbijanje potrebnega dotrajanega grobega in finega fasadnega ometa iz apnene malte do opeke, s predhodnim posnetkom kanelur in vzorcev, odnos odpada na interni depo, deb. ometa do 3-5 cm, delno krpanje že obnovljenega na vzhodni strani-popravilo
| ~PT (50 %) | m2 | 85 | 0 | 0
11. | Struganje oz. čiščenje grobega obrizga strukturnega ometa ometa, komplet z kanelurami, iz podaljšane malte
| ~PT (50 %) | m2 | 85 | 0 | 0
12. | Pranje površin z visokotlačnim čistilcem kompletne fasade tako, da se odstranijo vsi delci, umazanija in prah
|  | m2 | 720 | 0 | 0
13. | Izdelava grobega ometa fasade iz industrijske podaljšane apnene malte, vključno z predhodnim močenjem zidu, napravo vodil. Nerazčlenjeni zidovi. Deb. ometa do 3 cm
| ~I., II. in III. nadstropje | m2 | 640 | 0 | 0
14. | Izdelava grobega ometa fasade iz industrijske podaljšane apnene malte, vključno z predhodnim močenjem zidu, napravo vodil. Razčlenjeni zidovi. Deb. ometa 3-5 cm, komplet z izdelavo vertikalnih in horizontalnih kanelur po obstoječem vzorcu, delno krpanje
| ~PT | m2 | 93 | 0 | 0
15. | Izdelava finega apnenega ometa iz industrijsko izdelane malte, granulacije podoben kot obstoječi 1,0 mm
| ~ I. in II. nadstropje | m2 | 640 | 0 | 0
16. | Izdelava finega apnenega ometa iz industrijsko izdelane malte, granulacije podoben kot obstoječi 1,0 mm, izdelava vertikalnih in horizontalnih kanelur po obstoječem vzorcu, izdelava grobe strukture v kasetah po obstoječem vzorcu ometa
| ~PT (50 %) | m2 | 93 | 0 | 0
17. | Obnova oz. popravilo fasadnih elementov vencev, ki se sestoji iz:
~ pranjem pod visokim pritiskom
~ jemanje izmer za izdelavo šablon
~ odbijanje slabega grobega ometa
~ eventuelno nizkotlačno peskanje finega ometa oz. obrizga
~premaz površin z emulzijo
~vgradnja inox armature pri odebeljenih mestih profilacije
~obrizg in grobi omet s profilacijo
~fini omet (granulacija 0,6 mm)
a. | venec pod napuščem r. š. do 100 cm, do 12 robov, razčlenjen, vključno z kockami
|  | m1 | 58 | 0 | 0
b. | venec pod napuščem, r. š. do 20 cm, do 5 robov, razčlenjen
|  | m1 | 58 | 0 | 0
c. | venec med II. in III. nad., r. š. do 50 cm, do 10 robov, razčlenjen
|  | m1 | 58 | 0 | 0
d. | venec med PT in I. nad., r. š. do 35 cm, do 10 robov, razčlenjen
|  | m1 | 58 | 0 | 0
e. | venec med PT in I. nad., r. š. do 20 cm, do 6 robov, razčlenjen
|  | kom | 61 | 0 | 0
f. | venec pod oknom I. nad., r. š. do 15 cm, do 4 robovi, delno razčlenjen
|  | m1 | 5.8 | 0 | 0
g. | venec nad coklom PT, r. š. do 20 cm, do 5 robov, razčlenjen
|  | m1 | 31 | 0 | 0
h. | polkrožmi venec nad hodom komplet z zavojčevjem, r.š do 40 cm, l=cca 150 cm
|  | kom | 2 | 0 | 0
i. | venec na pilastru, r.š. cca 25 cm z ornamentiko spodaj, delno razčlenjen, l=cca 120 cm
|  | kom | 6 | 0 | 0
j. | nadokenski venec r.š. do 25 cm, komplet z konzolama, nerazčlenjen, l=cca 190 cm
| okna II. nad. | kom | 9 | 0 | 0
k. | nadokenski venec r.š. do 30 cm, razčlenjen, trikotni, komplet z ornamentiko pod njim
| okna I. nad. | kom | 8 | 0 | 0
l. | nadokenski venec r.š. do 30 cm, razčlenjen, polkrožni, komplet z ornamentiko pod njim
| okna I. nad. | kom | 3 | 0 | 0
m. | podokenski venec r.š. do 25 cm, nerazčlenjen, l=cca 170 cm
| okna II. nad. | kom | 8 | 0 | 0
n. | podokenski venec r.š. do 20 cm, razčlenjen, l=cca 200 cm
| okna I. in II. nad. | kom | 10 | 0 | 0
o. | podokenski venec r.š. do 20 cm, razčlenjen, l=cca 190 cm
| okna I. nad. | kom | 8 | 0 | 0
18. | Doplačilo za obnovo okenskih okvirjev r. š. do 25 cm, III. nad.
|  | kom | 16 | 0 | 0
19. | Doplačilo za obnovo okenskih okvirjev r. š. do 25 cm, II. nad.
|  | kom | 16 | 0 | 0
20. | Doplačilo za obnovo okenskih okvirjev r. š. do 25 cm, I. nad.
|  | kom | 16 | 0 | 0
21. | Doplačilo za obnovo okvirja med okni, III. nad.
|  | kom | 5 | 0 | 0
22. | Doplačilo za obnovo okvirja med okni, komplet z okroglim okvirjem, III. nad.
|  | kom | 4 | 0 | 0
23. | Doplačilo za obnovo nadokenskega okvirja med oknom in nadokenskim vencem, I. nad. in nad vhodnimi vrati
|  | kom | 7 | 0 | 0
24. | Doplačilo za obnovo podokenskega parapetnega okvirja, I. nad., vzhodna in severna stran
|  | kom | 8 | 0 | 0
25. | Doplačilo za obnovo podokenskega parapetnega okvirja, I. nad., severna stran
|  | kom | 5 | 0 | 0
26. | Doplačilo za izdelavo kanelur vel. cca 1/1 cm v gladkem ometu, vzhodna stran
|  | m2 | 54 | 0 | 0
27. | Doplačilo za obnovo pilastrov na vogalih, I. in II. nad. vzhodna stran, l=cca 700 cm z ornamentiko zgoraj, I. in II. nadstropje
|  | kom | 4 | 0 | 0
28. | Doplačilo za obnovo pilastrov, I. in II. nad. severna stran, l=cca 700 cm z kapami zgora in bazami spodajj, I. in II. nadstropje
|  | kom | 6 | 0 | 0
29. | Doplačilo za obnovo pilastrov ob glavnem vhodu z venci na kapi in bazi
|  | kom | 4 | 0 | 0
30. | Doplačilo za obnovo sklepnikov nad okni PT in kleti
|  | kom | 4 | 0 | 0
31. | Obnova konzol pod balkonskim vogalom
|  | kom | 2 | 0 | 0
32. | Obnova cokla fasade, ki se sestoji iz:
~odbijanje ometa
~pranjem pod visokim pritiskom
~izdelava sanirnega obrizga, grobega in finega sanirnega ometa
| Komplet z izdelavo zgornjega venca cokla | m2 | 5 | 0 | 0
33. | Doplačilo za izdelavo lesenih modelov za profile vseh vencev za grobi in fini omet
| paušal | kpl | 1 | 0 | 0
34. | Demontaža kletnih oken vel. do 1,00 m2 z odnosom na interni depo
|  | kom | 1 | 0 | 0
35. | Doplačilo za izdelavo podlage pod pločevinastimi policami iz cem. malte, šir. do 25 cm
|  | m1 | 245.5 | 0 | 0
36. | Izsekovanje in vzidava pločevinastih polic na vencih in okenskih policah, izdelava utora dim. cca 1,5/1,5 cm
|  | m1 | 185 | 0 | 0
37. | Odvoz odpadnega materiala s kamionom na trajno deponijo z plačilom pristojbin
|  | m3 | 25 | 0 | 0
38. | Izdelava načrta vzdrževanja fasade hiše (fasade, strehe, stavbnega pohištva)
|  | kpl | 1 | 0 | 0
39. | Gradbeno in restavratorsko poročilo o obnovi po končanih delih, izdelava izvedbenega načrta ohranjenih oz. obnovljenih ometov
|  | kpl | 1 | 0 | 0
|  |  |  | SKUPAJ: | 0
II. | Restavratorska dela:
1. | Restavratorsko popravilo z ročnim nedestruktivnim čiščenjem površin do zdrave podlage, odstranitev neustreznih plomb, slabih stikov in nepotrebnih kovinskih ostankov, impregnacija podlage, domodeliranje na izvirno stanje, rekonstrukcija uničenih delov z izdelavo kalupa iz gume in odlitkov iz originalu približanega materiala, brušenje, kitanje in priprava do slikanja. Fotodokumentacija stanja pred, med in po končanih delih.
a. | konzole pod nadokenskim vencem I. nad.
|  | kom | 28 | 0 | 0
b. | ornamentika nad okni I. nad., vzhodna stran in nad vhodnimi vrati
|  | kom | 14 | 0 | 0
c. | ornamentika pod vencem med II. In III. nad., vogalna stran
|  | m1 | 6 | 0 | 0
d. | ornamentika na vogalih vogalnega stolpa I. in II. nad.
|  | m1 | 14 | 0 | 0
e. | venec z ornamentiko ob pilastru med I. in II. nad. severna stran
|  | kom | 12 | 0 | 0
f. | ornamentika nad vhodom pod polkrožnim vencem
|  | kom | 2 | 0 | 0
g. | ornamentika v zavojčevju polkrožnega venca nad vhodom
|  | kom | 2 | 0 | 0
h. | mini trojne balustrade med venci PT in I. nad.
|  | kom | 12 | 0 | 0
i. | ornamentika na konzolah balkonskega vogala z zavojčevjem
|  | kom | 2 | 0 | 0
j. | ornamentika v krožnem vencu III. nad. vzhodna stran
|  | kom | 4 | 0 | 0
k. | ornamentika v parapetu pod okni II. nad.
|  | kom | 5 | 0 | 0
2. | Stratigrafska analiza z jemanji vzorcev s strani ZVKDS oz. Restavratorskega centra. Na podlagi vzorcev se izdela poročilo in določi uporabljeni material in način uporabe za obnovo fasade in strehe.
|  | kpl | 1 | 0 | 0
|  |  |  | SKUPAJ: | 0
III. | Slikopleskarska dela:
1. | Impregnacija fasade z 1X premazom Jubosil gx
| (upoštevan f=2,5 na netto površino fasade) | m2 | 2350 | 0 | 0
2. | 2x slikanjem z Jubosilom fx ali f v enem tonu po izbiri ZVKDS
| (upoštevan f=2,5 na netto površino fasade) | m2 | 2350 | 0 | 0
3. | Obnova zunanjih okenskih okvirjev in zunanjih kril z predhodnim brušenjem ali potrebnim obžiganjem stare barve, barvanjem in lakiranjem v dveh tonih po izbiri ZVKDS
a. | dvo in štirikrilna okna | m2 | 220 | 0 | 0
4. | Pleskanje vhodnih vrat z brušenjem in barvanjem z lazurnim premazom 2x
| (upoštevan f=1,5 na netto površino) | m2 | 22 | 0 | 0
5. | Čiščenje kovinske kovane mreže vhodnih vrat, barvanje z lakiranjem v tonu po izbiri ZVKDS
| (upoštevan f=2,0 na netto površino) | m2 | 2 | 0 | 0
|  |  |  | SKUPAJ: | 0
IV. | Kleparska dela:
1. | Demontaža okenskih in venčnih pločevinastih polic z odnosom v trajni depo
|  | m1 | 245.5 | 0 | 0
2. | Demontaža odtočnih cevi, odnos na začasni depo za čas gradnje, ponovna montaža z dobavo pritrdilnega materiala
|  | m1 | 58 | 0 | 0
3. | Obnova LTŽ odtočnih cevi z čiščenjem in lakiranjem v barvi po izbiri ZVKDS
|  | kom | 4 | 0 | 0
4. | Začasna postavitev odtočnih gibljivih PVC cevi na fasadni oder za čas gradnje
|  | m1 | 64 | 0 | 0
5. | Izdelava in montaža polic oken in vencev iz cinkotit pločevine, komplet z podložno pločevino
a. | r.š. do 20 cm (venci)
|  | m1 | 75 | 0 | 0
b. | r.š. do 20 cm (nadokenski venci)
|  | m1 | 18 | 0 | 0
c. | r.š. do 25 cm (nadokenski venci)
|  | m1 | 15 | 0 | 0
d. | r.š. do 25 cm (nadokenski venci-polkrožni)
|  | m1 | 7.5 | 0 | 0
e. | r.š. do 33 cm (venec III. nad.)
|  | m1 | 58 | 0 | 0
f. | r.š. do 33 cm (okna)
|  | m1 | 72 | 0 | 0
|  |  |  | SKUPAJ: | 0
V. | Mizarska dela:
1. | Mizarski pregled vseh potrebnih starih oken ter popravilo poškodovanega kita pri steklih ter zamenjava poškodovanih stekel, nastavitev okovja, eventuelno zamenjavo odkapne letve, ureditev zapiranja oken
a. | štirikrilna okna, dim. 130/205 cm | kom | 45 | 0 | 0
b. | dvokrilna okna, dim. 65/205 cm | kom | 4 | 0 | 0
|  |  |  | SKUPAJ: | 0
VI. | Ključavničarska dela:
1. | Izdelava in montaža konzole za zastavo iz RF pločevine, barvanje z lakom po izbiri, oblika in izdelava po navodilih ZVKDS
|  | kom | 1 | 0 | 0
|  |  |  | SKUPAJ: | 0
B | STRANSKI FASADI
I. | Zahodna in južna fasada
1. | Zaščita tal z PVC folijo, montaža plohov na strehah, čiščenje po končanih delih
|  | m2 | 46 | 0 | 0
2. | Montaža in demontaža fasadnih odrov s sidranjem na obstoječih strehah
|  | m2 | 190 | 0 | 0
3. | Zaščita odrov z PVC juto
|  | m2 | 220 | 0 | 0
4. | Zaščita oken z PVC folijo za čas izvedbe vseh obnovitvenih del
|  | m2 | 1.5 | 0 | 0
5. | Odbijanje potrebnega dotrajanega grobega in finega fasadnega ometa iz apnene malte do opeke, odnos odpada na interni depo, deb. ometa do 3 cm
|  | m2 | 200 | 0 | 0
6. | Pranje površin z visokotlačnim čistilcem kompletne fasade tako, da se odstranijo vsi delci, umazanija in prah
|  | m2 | 200 | 0 | 0
7. | Izdelava grobega ometa fasade iz industrijske podaljšane apnene malte, vključno z predhodnim močenjem zidu, napravo vodil. Nerazčlenjeni zidovi. Deb. ometa 3 cm.
|  | m2 | 200 | 0 | 0
8. | Izdelava finega apnenega ometa iz industrijsko izdelane malte, granulacije podoben kot obstoječi 1,0 mm
|  | m2 | 200 | 0 | 0
9. | Impregnacija fasade z 1X premazom Jubosil gx
| (upoštevan f=1,0 na netto površino ) | m2 | 200 | 0 | 0
10. | 2x slikanjem z Jubosilom fx v enem tonu po izbiri ZVKDS
| (upoštevan f=1,0 na netto površino ) | m2 | 200 | 0 | 0
|  |  |  | SKUPAJ: | 0
C | STOLP
Opomba: popis del za izdelavo stolpa je narejen na podlagi fotografije obstoječega stolpa in sheme konstrukcije. Za točno izdelavo popisa je potrebno predhodno izdelati načrt stolpa in pridobiti soglasje ZVKDS
1. | Odkrivanje opečne strešne kritine, zlaganje na podstrehi
|  | m2 | 20 | 0 | 0
2. | Demontaža letev, kontra letev in sekundarne kritine z odnosom na interni depo
|  | m2 | 20 | 0 | 0
3. | Pozidava parapetnega zidu iz opečnega modularca v PCM malti
|  | m3 | 2 | 0 | 0
4. | Izdelava obrizga, grobega in finega ometa iz podaljšane malte
|  | m2 | 10 | 0 | 0
5. | Izdelava venca r.š. do 40 cm do 8 robov z uporabo šablon po načrtu. Fini omet kot pri obnovi ostalih vncev
|  | m1 | 8 | 0 | 0
6. | Izdelava strešne konstrukcije stolpa, tlorisne površine cca 3,5 x 3,5 m1, višine cca 6,0 m1, les smreka II.ktg., komplet z lesnimi zvezami in izdelavo dveh manjših frčad za okni vel. cca 1,00 m2, poraba lesa cca do 2,0 m3
|  | kpl | 1 | 0 | 0
7. | Izdelava opaža na leseno konstrukcijo iz desk deb. 2,4 cm
|  | m2 | 40 | 0 | 0
8. | Dobava in montaža paropropustne folije
|  | m2 | 40 | 0 | 0
9. | Dobava in montaža kontra letev 5/8 cm
|  | m1 | 50 | 0 | 0
10. | Dobaav in montaža letev 3/4 cm za eternit
|  | m2 | 40 | 0 | 0
11. | Dobava in montaža eternit plošč z pribijanjem, upoštevanje rezanje ob grebenih
|  | m2 | 40 | 0 | 0
12. | Dobava, rezanje, krivljenje in polaganje z lotanjem cu pločevine deb. 0,65 mm
a. | zidne obrobe r.š. 50 cm | m1 | 16 | 0 | 0
b. | obrobe ob grebenih r.š. 20 cm | m1 | 22 | 0 | 0
c. | oblaganje z pločevino z pregibi, šir. do 50 cm | m2 | 6 | 0 | 0
d. | žlote r.š. 50 cm | m1 | 8 | 0 | 0
e. | okenski okvir frčade iz večkrat krivljene pločevine, r.š. cca do 35 cm, okno cca 1,0 m2, pasarsko delo
|  | kom | 2 | 0 | 0
13. | Izdelava in montaža lesenega okna komplet z zasteklitvijo, finalno obdelavo in okovjem, vel. do 1,0 m2
|  | kom | 2 | 0 | 0
14. | Izdelava kovane palice iz polnega železa, vroče cinkane, sidrane v leseno konstrukcijo, l= cca 400 cm, dim. cca 30/30-50/50 mm
|  | kom | 1 | 0 | 0
15. | Izdelava okrasa iz kovanega železa, vroče cinkano po načrtu
|  | kom | 1 | 0 | 0
16. | Impregnacija fasade z 1X premazom Jubosil gx
| (upoštevan f=1,0 na netto površino ) | m2 | 15 | 0 | 0
17. | 2x slikanjem z Jubosilom fx v enem tonu po izbiri ZVKDS
| (upoštevan f=1,0 na netto površino ) | m2 | 15 | 0 | 0
|  |  |  | SKUPAJ: | 0
C | RAZNA NEPREDVIDENA DELA
1. | Nepredvidena dela 10% od vseh del | € | 10% | 0 | 0
|  |  |  | SKUPAJ: | 0
REKAPITULACIJA:
A | CESTNA FASADA
I. | Gradbena dela |  |  |  | 0
II. | Restavratorska dela |  |  |  | 0
III. | Slikopleskarska dela |  |  |  | 0
IV. | Kleparska dela |  |  |  | 0
V. | Mizarska dela |  |  |  | 0
VI. | Ključavničarska dela |  |  |  | 0
|  |  |  | SKUPAJ: | 0
B | STRANSKI FASADI
I. | Zahodna in južna fasada |  |  |  | 0
|  |  |  | SKUPAJ: | 0
C | STOLP |  |  |  | 0
|  |  |  | SKUPAJ: | 0
D | RAZNA NEPREDVIDENA DELA |  |  |  | 0
|  |  |  | SKUPAJ: | 0
| SKUPAJ A + B + C + D: |  |  |  | 0
o.k.