## popis del
Popis del - odprava pomanjkljivosti in poškodb na Osrednjem ljubljanskem pokopališču Žale, tretja etapa prve faze širitve, prvi nujni del (območja I., II., III. in IV.) – klasični del pokopališča
1.0 | Sanacija pomanjkljivosti na spomeniških obeležjih
1.1 | Popravilo nepravilnosti obeležja vsem padlim za Slovenijo ob južnem robu oddelka (po načrtu projektanta in predračunu Marmor Hotavlje - september 2012).
| kpl | 1 | x | / | kpl | = | 0
1.2 | Barvanje črk velikega napisa.
| kpl | 1 | x | / | kpl | = | 0
1.3 | Fino brušenje rdečega kamna zastave.
| kpl | 1 | x | / | kpl | = | 0
| 1.0 Skupaj |  |  |  |  | = | 0
2.0 | Sanacija poškodb dekorativnih pranih cementnih (Teraco) ometov
2.1 | Poškodbe ometov izvedenih na licu mesta
2.1.1 | Ročni odkop ob zidu v globini 0,30 m in širini 0,50 m z odrivom 1 m od zidu ter ponovno ročno zasipanje po izvedbi del z dodajanjem 30 % dodatne količine čistega enozrnatega drobljenca (upoštevana je zaščita okolice s P.E. folijo širine 1,50 m).
| m1 | 109 | x | / | m1 | = | 0
2.1.2 | Odbijanje obstoječega slabo vezanega cementnega Teraco ometa debeline 2-5 cm z odvozom na trajno deponijo.
| m2 | 163.5 | x | / | m2 | = | 0
2.1.3 | Mehansko čiščenje betonskih površin z brušenjem ali peskanjem ter pranjem pod 200 bari.
| m2 | 163.5 | x | / | m2 | = | 0
2.1.4 | Izvedba cementnega obrizga z dodatkom polimerov.
| m2 | 163.5 | x | / | m2 | = | 0
2.1.5 | Ponovna izvedba pranega cementnega ometa ometa (Teraca) z agregatom in vezivom po osnovni formulaciji v debelini 20-40 mm in višini 1,50 m. Omet se po dolžini na 2,5 do 3,0 m vertikalno dilatira s fugami širine ca 5-8 mm, ki se elastično tesnijo s polisulfidnim kitom.
| m2 | 163.5 | x | / | m2 | = | 0
2.1.6 | Dobava in vgradnja zaključnih prekrivnih kap iz umetnega kamna preseka z enostranskim naklonom in odkapi in elastičnim tesnjenjem stikov med med le temi (dim. ca 25 x 6 cm).
| m1 | 109 | x | / | m1 | = | 0
2.1.7 | Vgradnja vertikalne P.E. gumbaste drenažne obloge h = 0,30 m (pred zasipanjem izkopa) z zgornjim tipskim zaključkom v višini terena.
| m1 | 109 | x | / | m1 | = | 0
| 2.1 Skupaj |  |  |  |  | = | 0
2.2 | Poškodbe grobih dekorativnih ometov na prefabriciranih AB stenah
2.2.1 | Izvedba utorov dim. 8 x 8 cm vzdolž vidnih razpok na stiku ometa z osnovno AB steno z odsesavanjem, gravitacijsko zalivanje razpoke z nizkoviskozno smolo in končno tesnjenje utora z epoksidno malto.
| m1 | 10 | x | / | m1 | = | 0
2.2.2 | Restavratorsko čiščenje manj kvalitetne vezne malte na mestih lokalnega površinskega izpadanja kosov agregata in ponovna vgradnja labilnih kosov drobljenca v fino polimerno cementno malto na ca 10-tih lokacijah površine do ca 0,25 x 0,25 m.
| ocena | 4 |  |  |  | = | 0
2.2.3 | Mehansko čiščenje odstopajoče zgornje tankoslojne preplastitve zgornje površine zidu širine 0,20 m, ter po izvedbi impregnacije in veznega "pačoka", ponovna izravnava le te s sanacijsko mikroarmirano malto MM 30 Mpa nanešeno v h = 10-15 mm z obojestranskim prečnim naklonom.
| m1 | 85 | x | / | m1 | = | 0
| 2.2 Skupaj |  |  |  |  | = | 0
| 2.0 Skupaj |  |  |  |  | = | 0
3.0 | Poškodbe v območju nadvišane Galerije s teraso v JV vogalu
3.1 | Izvedba utorov dim. 16 x 16 mm, l = 2 m, z odsesavanjem, prednamazom in vgradno armaturnih palic RA fi 12 mm v epoksidno lepilo.
| kd | 4 | x | / | kd | = | 0
3.2 | Izvedba utora dim. 8 x 8 mm preko navpične razpoke na AB steni t = 0,15 m s tesnjenjem le te z epoksidi in injektiranjem z nizkoviskozno epoksidno smolo.
| m1 | 1 | x | / | m1 | = | 0
3.3 | Pazljivo restavratorsko površinsko tesnjenje razpok na AB stropni plošči s polimeriziranim cementnim mlekom v enaki barvi kot površina betona.
| ocena |  |  |  |  | = | 0
3.4 | Injektiranje vodopropustne razpoke na AB stropni plošči s poliuretansko smolo.
| m1 | 1 | x | / | m1 | = | 0
3.5 | Ročno brušenje površinsko zasiganih betonov v "komunalnem punktu" s finalnim pranjem površin (200 barov).
| m2 | 7 | x | / | m2 | = | 0
| 3.0 Skupaj |  |  |  |  | = | 0
4.0 | Razpoke in površinske poškodbe na AB stenah
4.1 | Injektiranje razpok v območju vogalov AB stenastih elementov z epoksidno smolo.
| m1 | 9 | x | / | m1 | = | 0
4.2 | Pazljiva izvedba regularnega vertikalnega dilatacijskega utora v območju saniranih razpok širine 6 mm in globine 50 mm z elatičnim tesnjenjem površine.
| m1 | 9 | x | / | m1 | = | 0
4.3 | Odstranjevanje manjših nevezanih površinskih delov vidnih betonov ter plombiranje le teh in tudi vidnih poškodb od opažnih sider z ustrezno obarvano fino sanacijsko malto.
| ocena |  |  |  |  | = | 0
| 4.0 Skupaj |  |  |  |  | = | 0
5.0 | Sanacija obeh stebrov vhodnega portala ob poti ob Jerebikah
5.1 | Odstranitev obstoječega rastlinja ter humusa, čiščenje notranje zgornje piramide s popravilom ali zamenjavo obstoječe hidroizolacije, čiščenje vidnih izcejanj soli na obodu s ponovno vzpostavitvijo prvotnega stanja po projektu.
| kd | 2 | x | / | kd | = | 0
5.2 | Pazljiva demontaža zamaknjenega robnega kamnitega zaključka, čiščenje vseh stičnih površin in ponovna vgradnja le tega.
| ocena |  |  |  |  | = | 0
| 5.0 Skupaj |  |  |  |  | = | 0
6.0 | Odprava drugih ugotovljenih pomanjkljivosti
6.1 | Odstranjevanje suhih dreves in zasaditev novih po prvotni dokumentaciji
6.1.1 | Drevesa v sklopu oddelka D višine 1,5 do 2,0 m.
| kd | 20 | x | / | kd | = | 0
6.1.2 | Ciprese ob meji višine 2,0 m.
| kd | 10 | x | / | kd | = | 0
6.2 | Zamenjava močno deformiranih lesenih brun klopi fi ca 12,5 cm, dolžine ca 2,5 m z novimi zaščitenim pred vremenskimi vplivi.
| kd | 8 | x | / | kd | = | 0
6.3 | Elastično tesnjenje spojnic širine 1,5 do 2,0 cm med koriti ob poti med lipami s čiščenjem stičnih površin, prednamazom in vgradnjo polisulfidnega kita.
| kd | 5 | x | / | kd | = | 0
| 6.0 Skupaj |  |  |  |  | = | 0
7.0 | Zagotavljanje kontrole kvalitete, vključno s potrebnimi laboratorijskimi preiskavami vgrajenih materialov, izdelavo zaključnega sistematičnega poročila o poteku in izvedbi sanacijskih del.
| ocena |  |  |  |  | = | 0
| 7.0 Skupaj |  |  |  |  | = | 0
8.0 | Priprava in zaščita delovišča ter dobava in montaža potrebnih delovnih odrov.
| ocena | 5 |  |  |  | = | 0
| 8.0 Skupaj |  |  |  |  | = | 0
| 1.0 - 8.0 Skupaj |  |  |  |  | = | 0
| DDV 22% |  |  |  |  | = | 0
| VSE SKUPAJ z DDV |  |  |  |  | =
0