## Sheet1
5/1 | ENERGIJSKO UČINKOVITE KLIMATSKE NAPRAVE - popis materiala in del
|  | EM | KOL | EUR/EM | ZNESEK | ZNESEK
I | lokacije: ena zunanja, tri notranje stenske enote
I.1 | Dunajska cesta 367, Ljubljana
1 | Dobava in vgradnja zunanje enote multi split klima
naprave z vsem pritrdilnim in pomožnim materialom za montažo in obratovanje, za podatke
hlajenje:
nazivna moč hlajenja 6,8 kW ( 2,9 ÷ 8,4 )
konzumna električna moč 2,19 kW
SEER 5,6
razred A+
območje delovanja -10 do + 46 ° C
gretje:
nazivna moč hlajenja 6,8 kW
konzumna električna moč 2,38 kW
SCOP 3,9
razred A
območje delovanja -15 do + 24 ° C
| raven hrupa max 46 dB | kpl | 1 |  | 0 | 0
Ponujena znamka in tip (obvezno vpisati):
TIP:……………………………...……… SEER= ..….. SCOP=………….
2 | Dobava in vgradnja notranje enote multi split
klima naprave z vsem pomožnim materialom za
montažo in obratovanje, za podatke:
hlajenje:
nazivna moč hlajenja 2,5 kW ( 0,9 ÷ 3,4 )
razred A+
gretje:
nazivna moč gretja 3,2 kW ( 1,0 ÷ 4,1 )
razred A
| lokacija: soba 57, soba 64 | kpl | 2 |  | 0 | 0
Ponujena znamka in tip (obvezno vpisati):
TIP:……………………………...……… SEER= ..….. SCOP=………….
3 | Dobava in vgradnja notranje enote multi split
klima naprave s vsem pomožnim materialom za
montažo in obratovanje , za podatke:
hlajenje:
nazivna moč hlajenja 3,5 kW ( 1,1 ÷ 3,8 )
razred A+
gretje:
nazivna moč gretja 4,0 kW ( 1,3 ÷ 4,6 )
razred A
| lokacija: soba 63 | kpl | 1 |  | 0 | 0
Ponujena znamka in tip (obvezno vpisati):
TIP:……………………………...……… SEER= ..….. SCOP=………….
4 | Dobava in vgradnja sistemskih povezovalnih
toplotno izoliranih bakrenih cevi za hladilno -
| ogrevalni medij multi split naprave po navodilih proizvajalca (ustrezna za uporabo plina R410A) vključno z ekološkim polnilnim plinom in vsem ostalim pomožnim materialom za montažo in obratovanje, orientacijska razdalja notranjih enot od zunanje enote je cca 15÷25m, orientacijska višinska razlika cca 0÷5m, pred oddajo ponudbe je obvezen ogled lokacije | kpl | 1 |  | 0 | 0
5 | Dobava in vgradnja odtočne plastične cevi za
kondenzat pri zunanji enoti in pri treh notranjih
enotah, z vsem pomožnim materialom , vključno
z zagotovitvijo protismradne zapore
orjentacijska dolžina kondenznih cevi
(3 ÷ 6 )m - pred oddajo ponudbe obvezen
ogled lokacije
| premer cevi za kondenz fi 32 mm | kpl | 1 |  | 0 | 0
6 | Dobava materiala in izvedba električnih povezav celotnega sistema multisplit klima naprave vključno z zagonom, orientacijska razdalja notranjih enot od zunanje enote je cca 25÷30m,orientacijska višinska razlika cca3÷10m, orientaciska razdalja do vira električnega napajanja je cca 10m, pred oddajo ponudbe je obvezen ogled lokacije; | kpl | 1 |  | 0 | 0
7 | Pripravljalna in zaključna dela, vključno z zaščito
prostorov in opreme, eventualnimi premiki
notranje opreme, preboji zidu, potrebno predajno
dokumentacijo ter sredstvi za montažo -
| pred oddajo ponudbe obvezen ogled lokacije | kpl | 1 |  | 0 | 0
I.2 | Vojkova cesta 1, Ljubljana
1 | Dobava in vgradnja zunanje enote multi split klima
naprave s vsem pritrdilnim in pomožnim materialom za montažo in obratovanje, za podatke
hlajenje:
nazivna moč hlajenja 6,8 kW ( 2,9 ÷ 8,4 )
konzumna električna moč 2,19 kW
SEER 5,6
razred A+
območje delovanja -10 do + 46 ° C
gretje:
nazivna moč hlajenja 6,8 kW
konzumna električna moč 2,38 kW
SCOP 3,9
razred A
območje delovanja -15 do + 24 ° C
| raven hrupa max 46 dB | kpl | 1 |  | 0 | 0
Ponujena znamka in tip (obvezno vpisati):
TIP:……………………………...……… SEER= ..….. SCOP=………….
2 | Dobava in vgradnja notranje enote multi split
klima naprave z vsem pomožnim materialom za
montažo in obratovanje, za podatke:
hlajenje:
nazivna moč hlajenja 2,5 kW ( 0,9 ÷ 3,4 )
razred A+
gretje:
nazivna moč gretja 3,2 kW ( 1,0 ÷ 4,1 )
razred A
| lokacija:soba 1, soba 2 | kpl | 2 |  | 0 | 0
Ponujena znamka in tip (obvezno vpisati):
TIP:……………………………...……… SEER= ..….. SCOP=………….
3 | Dobava in vgradnja notranje enote multi split
klima naprave z vsem pomožnim materialom za
montažo in obratovanje, za podatke:
hlajenje:
nazivna moč hlajenja 3,5 kW ( 1,1 ÷ 3,8 )
razred A+
gretje:
nazivna moč gretja 4,0 kW ( 1,3 ÷ 4,6 )
razred A
| lokacija: soba 4 | kpl | 1 |  | 0 | 0
Ponujena znamka in tip (obvezno vpisati):
TIP:……………………………...……… SEER= ..….. SCOP=………….
4 | Dobava in vgradnja sistemskih povezovalnih
toplotno izoliranih bakrenih cevi za hladilno -
| ogrevalni medij multi split naprave po navodilih proizvajalca (ustrezna za uporabo plina R410A) vključno z ekološkim polnilnim plinom in vsem ostalim pomožnim materialom za montažo in obratovanje, orientacijska razdalja notranjih enot od zunanje enote je cca 15÷25m,orientacijska višinska razlika cca 0÷5m, pred oddajo ponudbe je obvezen ogled lokacije | kpl | 1 |  | 0 | 0
5 | Dobava in vgradnja odtočne plastične cevi za
kondenzat pri zunanji enoti in pri treh notranjih
enotah, z vsem pomožnim materialom , vključno
z zagotovitvijo protismradne zapore
orientacijska dolžina kondenznih cevi
(3 ÷ 6 )m - pred oddajo ponudbe obvezen
ogled lokacije
| premer cevi za kondenz fi 32 mm | kpl | 1 |  | 0 | 0
6 | Dobava materiala in izvedba električnih povezav celotnega sistema multisplit klima naprave vključno z zagonom, orientacijska razdalja notranjih enot od zunanje enote je cca 25÷30m,orientacijska višinska razlika cca3÷10m, orientaciska razdalja do vira električnega napajanja je cca 10m,pred oddajo ponudbe je obvezen ogled lokacije; | kpl | 1 |  | 0 | 0
7 | Pripravljalna in zaključna dela, vključno z zaščito
prostorov in opreme, eventualnimi premiki
notranje opreme, preboji zidu, potrebno predajno
dokumentacijo ter sredstvi za montažo -
| pred oddajo ponudbe obvezen ogled lokacije | kpl | 1 |  | 0 | 0
I.3 | Štefanova ulica 9, Ljubljana
1 | Dobava in vgradnja zunanje enote multi split klima
naprave s vsem pritrdilnim in pomožnim materialom za montažo in obratovanje, za podatke
hlajenje:
nazivna moč hlajenja 6,8 kW ( 2,9 ÷ 8,4 )
konzumna električna moč 2,19 kW
SEER 5,6
razred A+
območje delovanja -10 do + 46 ° C
gretje:
nazivna moč hlajenja 6,8 kW
konzumna električna moč 2,38 kW
SCOP 3,9
razred A
območje delovanja -15 do + 24 ° C
| raven hrupa max 46 dB | kpl | 1 |  | 0 | 0
Ponujena znamka in tip (obvezno vpisati):
TIP:……………………………...……… SEER= ..….. SCOP=………….
2 | Dobava in vgradnja notranje enote multi split
klima naprave z vsem pomožnim materialom za
montažo in obratovanje, za podatke:
hlajenje:
nazivna moč hlajenja 2,5 kW ( 0,9 ÷ 3,4 )
razred A+
gretje:
nazivna moč gretja 3,2 kW ( 1,0 ÷ 4,1 )
razred A
| lokacija:soba 2, soba 1 | kpl | 2 |  | 0 | 0
Ponujena znamka in tip (obvezno vpisati):
TIP:……………………………...……… SEER= ..….. SCOP=………….
3 | Dobava in vgradnja notranje enote multi split
klima naprave z vsem pomožnim materialom za
montažo in obratovanje, za podatke:
hlajenje:
nazivna moč hjaenja 3,5 kW ( 1,1 ÷ 3,8 )
razred A+
gretje:
nazivna moč gretja 4,0 kW ( 1,3 ÷ 4,6 )
razred A
| lokacija: soba 4 | kpl | 1 |  | 0 | 0
Ponujena znamka in tip (obvezno vpisati):
TIP:……………………………...……… SEER= ..….. SCOP=………….
4 | Dobava in vgradnja sistemskih povezovalnih
toplotno izoliranih bakrenih cevi za hladilno -
| ogrevalni medij multi split naprave po navodilih proizvajalca (ustrezna za uporabo plina R410A) vključno z ekološkim polnilnim plinom in vsem ostalim pomožnim materialom za montažo in obratovanje, orientacijska razdalja notranjih enot od zunanje enote je cca 15÷25m,orientacijska višinska razlika cca 0÷5m, pred oddajo ponudbe je obvezen ogled lokacije | kpl | 1 |  | 0 | 0
5 | Dobava in vgradnja odtočne plastične cevi za
kondenzat pri zunanji enoti in pri treh notranjih
enotah, z vsem pomožnim materialom , vključno
z zagotovitvijo protismradne zapore
orientacijska dolžina kondenznih cevi
(3 ÷ 6 )m - pred oddajo ponudbe obvezen
ogled lokacije
| premer cevi za kondenz fi 32 mm | kpl | 1 |  | 0 | 0
6 | Dobava materiala in izvedba električnih povezav celotnega sistema multisplit klima naprave vključno z zagonom, orientacijska razdalja notranjih enot od zunanje enote je cca 25÷30m,orientacijska višinska razlika cca3÷10m, orientaciska razdalja do vira električnega napajanja je cca 10m,pred oddajo ponudbe je obvezen ogled lokacije; | kpl | 1 |  | 0 | 0
7 | Pripravljalna in zaključna dela, vključno z zaščito
prostorov in opreme, eventualnimi premiki
notranje opreme, preboji zidu, potrebno predajno
dokumentacijo ter sredstvi za montažo -
| pred oddajo ponudbe obvezen ogled lokacije | kpl | 1 |  | 0 | 0
I.4 | Štefanova ulica 11 , Ljubljana
1 | Dobava in vgradnja zunanje enote multi split klima
naprave z vsem pritrdilnim in pomožnim materialom za montažo in obratovanje, za podatke
hlajenje:
nazivna moč hlajenja 6,8 kW ( 2,9 ÷ 8,4 )
konzumna električna moč 2,19 kW
SEER 5,6
razred A+
območje delovanja -10 do + 46 ° C
gretje:
nazivna moč hlajenja 6,8 kW
konzumna električna moč 2,38 kW
SCOP 3,9
razred A
območje delovanja -15 do + 24 ° C
| raven hrupa max 46 dB | kpl | 1 |  | 0 | 0
Ponujena znamka in tip (obvezno vpisati):
TIP:……………………………...……… SEER= ..….. SCOP=………….
2 | Dobava in vgradnja notranje enote multi split
klima naprave z vsem pomožnim materialom za
montažo in obratovanje, za podatke:
hlajenje:
nazivna moč hlajenja 2,5 kW ( 0,9 ÷ 3,4 )
razred A+
gretje:
nazivna moč gretja 3,2 kW ( 1,0 ÷ 4,1 )
razred A
| lokacija: soba 12 , soba 8 | kpl | 2 |  | 0 | 0
Ponujena znamka in tip (obvezno vpisati):
TIP:……………………………...……… SEER= ..….. SCOP=………….
3 | Dobava in vgradnja notranje enote multi split
klima naprave z vsem pomožnim materialom za
montažo in obratovanje, za podatke:
hlajenje:
nazivna moč hlajenja 3,5 kW ( 1,1 ÷ 3,8 )
razred A+
gretje:
nazivna moč gretja 4,0 kW ( 1,3 ÷ 4,6 )
razred A
| lokacija: soba 9 | kpl | 1 |  | 0 | 0
Ponujena znamka in tip (obvezno vpisati):
TIP:……………………………...……… SEER= ..….. SCOP=………….
4 | Dobava in vgradnja sistemskih povezovalnih
toplotno izoliranih bakrenih cevi za hladilno -
| ogrevalni medij multi split naprave po navodilih proizvajalca (ustrezna za uporabo plina R410A) vključno z ekološkim polnilnim plinom in vsem ostalim pomožnim materialom za montažo in obratovanje, orientacijska razdalja notranjih enot od zunanje enote je cca 15÷25m,orientacijska višinska razlika cca 0÷5m, pred oddajo ponudbe je obvezen ogled lokacije | kpl | 1 |  | 0 | 0
5 | Dobava in vgradnja odtočne plastične cevi za
kondenzat pri zunanji enoti in pri treh notranjih
enotah, z vsem pomožnim materialom , vključno
z zagotovitvijo protismradne zapore
orientacijska dolžina kondenznih cevi
(3 ÷ 6 )m - pred oddajo ponudbe obvezen
ogled lokacije
| premer cevi za kondenz fi 32 mm | kpl | 1 |  | 0 | 0
6 | Dobava materiala in izvedba električnih povezav celotnega sistema multisplit klima naprave vključno z zagonom, orientacijska razdalja notranjih enot od zunanje enote je cca 25÷30m,orientacijska višinska razlika cca3÷10m, orientaciska razdalja do vira električnega napajanja je cca 10m,pred oddajo ponudbe je obvezen ogled lokacije; | kpl | 1 |  | 0 | 0
7 | Pripravljalna in zaključna dela, vključno z zaščito
prostorov in opreme, eventualnimi premiki
notranje opreme, preboji zidu, potrebno predajno
dokumentacijo ter sredstvi za montažo -
| pred oddajo ponudbe obvezen ogled lokacije | kpl | 1 |  | 0 | 0
I.5 | Kvedrova ulica 32, Ljubljana
1 | Dobava in vgradnja zunanje enote multi split klima
naprave z vsem pritrdilnim in pomožnim materialom za montažo in obratovanje, za podatke
hlajenje:
nazivna moč hlajenja 6,8 kW ( 2,9 ÷ 8,4 )
konzumna električna moč 2,19 kW
SEER 5,6
razred A+
območje delovanja -10 do + 46 ° C
gretje:
nazivna moč hlajenja 6,8 kW
konzumna električna moč 2,38 kW
SCOP 3,9
razred A
območje delovanja -15 do + 24 ° C
| raven hrupa max 46 dB | kpl | 1 |  | 0 | 0
Ponujena znamka in tip (obvezno vpisati):
TIP:……………………………...……… SEER= ..….. SCOP=………….
2 | Dobava in vgradnja notranje enote multi split
klima naprave z vsem pomožnim materialom za
montažo in obratovanje, za podatke:
hlajenje:
nazivna moč hlajenja 2,5 kW ( 0,9 ÷ 3,4 )
razred A+
gretje:
nazivna moč gretja 3,2 kW ( 1,0 ÷ 4,1 )
razred A
| lokacija:soba 7, soba 3 | kpl | 2 |  | 0 | 0
Ponujena znamka in tip (obvezno vpisati):
TIP:……………………………...……… SEER= ..….. SCOP=………….
3 | Dobava in vgradnja notranje enote multi split
klima naprave z vsem pomožnim materialom za
montažo in obratovanje, za podatke:
hlajenje:
nazivna moč hlajenja 3,5 kW ( 1,1 ÷ 3,8 )
razred A+
gretje:
nazivna moč gretja 4,0 kW ( 1,3 ÷ 4,6 )
razred A
| lokacija: soba 10 | kpl | 1 |  | 0 | 0
Ponujena znamka in tip (obvezno vpisati):
TIP:……………………………...……… SEER= ..….. SCOP=………….
4 | Dobava in vgradnja sistemskih povezovalnih
toplotno izoliranih bakrenih cevi za hladilno -
| ogrevalni medij multi split naprave po navodilih proizvajalca (ustrezna za uporabo plina R410A) vključno z ekološkim polnilnim plinom in vsem ostalim pomožnim materialom za montažo in obratovanje, orientacijska razdalja notranjih enot od zunanje enote je cca 15÷25m,orientacijska višinska razlika cca 0÷5m, pred oddajo ponudbe je obvezen ogled lokacije | kpl | 1 |  | 0 | 0
5 | Dobava in vgradnja odtočne plastične cevi za
kondenzat pri zunanji enoti in pri treh notranjih
enotah, z vsem pomožnim materialom , vključno
z zagotovitvijo protismradne zapore
orientacijska dolžina kondenznih cevi
(3 ÷ 6 )m - pred oddajo ponudbe obvezen
ogled lokacije
| premer cevi za kondenz fi 32 mm | kpl | 1 |  | 0 | 0
6 | Dobava materiala in izvedba električnih povezav celotnega sistema multisplit klima naprave vključno z zagonom, orientacijska razdalja notranjih enot od zunanje enote je cca 25÷30m,orientacijska višinska razlika cca3÷10m, orientaciska razdalja do vira električnega napajanja je cca 10m,pred oddajo ponudbe je obvezen ogled lokacije; | kpl | 1 |  | 0 | 0
7 | Pripravljalna in zaključna dela, vključno z zaščito
prostorov in opreme, eventualnimi premiki
notranje opreme, preboji zidu, potrebno predajno
dokumentacijo ter sredstvi za montažo -
| pred oddajo ponudbe obvezen ogled lokacije | kpl | 1 |  | 0 | 0
I.6 | Litijska cesta 38, Ljubljana
1 | Dobava in vgradnja zunanje enote multi split klima
naprave z vsem pritrdilnim in pomožnim materialom za montažo in obratovanje, za podatke
hlajenje:
nazivna moč hlajenja 6,8 kW ( 2,9 ÷ 8,4 )
konzumna električna moč 2,19 kW
SEER 5,6
razred A+
območje delovanja -10 do + 46 ° C
gretje:
nazivna moč hlajenja 6,8 kW
konzumna električna moč 2,38 kW
SCOP 3,9
razred A
območje delovanja -15 do + 24 ° C
| raven hrupa max 46 dB | kpl | 1 |  | 0 | 0
Ponujena znamka in tip (obvezno vpisati):
TIP:……………………………...……… SEER= ..….. SCOP=………….
2 | Dobava in vgradnja notranje enote multi split
klima naprave z vsem pomožnim materialom za
montažo in obratovanje, za podatke:
hlajenje:
nazivna moč hlajenja 2,5 kW ( 0,9 ÷ 3,4 )
razred A+
gretje:
nazivna moč gretja 3,2 kW ( 1,0 ÷ 4,1 )
razred A
| lokacija:soba 5, soba 4 | kpl | 2 |  | 0 | 0
Ponujena znamka in tip (obvezno vpisati):
TIP:……………………………...……… SEER= ..….. SCOP=………….
3 | Dobava in vgradnja notranje enote multi split
klima naprave z vsem pomožnim materialom za
montažo in obratovanje, za podatke:
hlajenje:
nazivna moč hlajenja 3,5 kW ( 1,1 ÷ 3,8 )
razred A+
gretje:
nazivna moč gretja 4,0 kW ( 1,3 ÷ 4,6 )
razred A
| lokacija: soba 2 | kpl | 1 |  | 0 | 0
Ponujena znamka in tip (obvezno vpisati):
TIP:……………………………...……… SEER= ..….. SCOP=………….
4 | Dobava in vgradnja sistemskih povezovalnih
toplotno izoliranih bakrenih cevi za hladilno -
| ogrevalni medij multi split naprave po navodilih proizvajalca (ustrezna za uporabo plina R410A) vključno z ekološkim polnilnim plinom in vsem ostalim pomožnim materialom za montažo in obratovanje, orientacijska razdalja notranjih enot od zunanje enote je cca 15÷25m,orientacijska višinska razlika cca 0÷5m, pred oddajo ponudbe je obvezen ogled lokacije | kpl | 1 |  | 0 | 0
5 | Dobava in vgradnja odtočne plastične cevi za
kondenzat pri zunanji enoti in pri treh notranjih
enotah, z vsem pomožnim materialom , vključno
z zagotovitvijo protismradne zapore
orientacijska dolžina kondenznih cevi
(3 ÷ 6 )m - pred oddajo ponudbe obvezen
ogled lokacije
| premer cevi za kondenz fi 32 mm | kpl | 1 |  | 0 | 0
6 | Dobava materiala in izvedba električnih povezav celotnega sistema multisplit klima naprave vključno z zagonom, orientacijska razdalja notranjih enot od zunanje enote je cca 25÷30m,orientacijska višinska razlika cca3÷10m, orientaciska razdalja do vira električnega napajanja je cca 10m,pred oddajo ponudbe je obvezen ogled lokacije; | kpl | 1 |  | 0 | 0
7 | Pripravljalna in zaključna dela, vključno z zaščito
prostorov in opreme, eventualnimi premiki
notranje opreme, preboji zidu, potrebno predajno
dokumentacijo ter sredstvi za montažo -
| pred oddajo ponudbe obvezen ogled lokacije | kpl | 1 |  | 0 | 0
I.7 | Pot k ribniku 20, Ljubljana
1 | Dobava in vgradnja zunanje enote multi split klima
naprave z vsem pritrdilnim in pomožnim materialom za montažo in obratovanje, za podatke
hlajenje:
nazivna moč hlajenja 6,8 kW ( 2,9 ÷ 8,4 )
konzumna električna moč 2,19 kW
SEER 5,6
razred A+
območje delovanja -10 do + 46 ° C
gretje:
nazivna moč hlajenja 6,8 kW
konzumna električna moč 2,38 kW
SCOP 3,9
razred A
območje delovanja -15 do + 24 ° C
| raven hrupa max 46 dB | kpl | 1 |  | 0 | 0
Ponujena znamka in tip (obvezno vpisati):
TIP:……………………………...……… SEER= ..….. SCOP=………….
2 | Dobava in vgradnja notranje enote multi split
klima naprave z vsem pomožnim materialom za
montažo in obratovanje, za podatke:
hlajenje:
nazivna moč hlajenja 2,5 kW ( 0,9 ÷ 3,4 )
razred A+
gretje:
nazivna moč gretja 3,2 kW ( 1,0 ÷ 4,1 )
razred A
| lokacija: soba 4, soba 3 | kpl | 2 |  | 0 | 0
Ponujena znamka in tip (obvezno vpisati):
TIP:……………………………...……… SEER= ..….. SCOP=………….
3 | Dobava in vgradnja notranje enote multi split
klima naprave z vsem pomožnim materialom za
montažo in obratovanje, za podatke:
hlajenje:
nazivna moč hlajenja 3,5 kW ( 1,1 ÷ 3,8 )
razred A+
gretje:
nazivna moč gretja 4,0 kW ( 1,3 ÷ 4,6 )
razred A
| lokacija: soba 6 | kpl | 1 |  | 0 | 0
Ponujena znamka in tip (obvezno vpisati):
TIP:……………………………...……… SEER= ..….. SCOP=………….
4 | Dobava in vgradnja sistemskih povezovalnih
toplotno izoliranih bakrenih cevi za hladilno -
| ogrevalni medij multi split naprave po navodilih proizvajalca (ustrezna za uporabo plina R410A) vključno z ekološkim polnilnim plinom in vsem ostalim pomožnim materialom za montažo in obratovanje, orientacijska razdalja notranjih enot od zunanje enote je cca 15÷25m,orientacijska višinska razlika cca 0÷5m, pred oddajo ponudbe je obvezen ogled lokacije | kpl | 1 |  | 0 | 0
5 | Dobava in vgradnja odtočne plastične cevi za
kondenzat pri zunanji enoti in pri treh notranjih
enotah, z vsem pomožnim materialom , vključno
z zagotovitvijo protismradne zapore
orientacijska dolžina kondenznih cevi
(3 ÷ 6 )m - pred oddajo ponudbe obvezen
ogled lokacije
| premer cevi za kondenz fi 32 mm | kpl | 1 |  | 0 | 0
6 | Dobava materiala in izvedba električnih povezav celotnega sistema multisplit klima naprave vključno z zagonom, orientacijska razdalja notranjih enot od zunanje enote je cca 25÷30m,orientacijska višinska razlika cca3÷10m, orientaciska razdalja do vira električnega napajanja je cca 10m,pred oddajo ponudbe je obvezen ogled lokacije; | kpl | 1 |  | 0 | 0
7 | Pripravljalna in zaključna dela, vključno z zaščito
prostorov in opreme, eventualnimi premiki
notranje opreme, preboji zidu, potrebno predajno
dokumentacijo ter sredstvi za montažo -
| pred oddajo ponudbe obvezen ogled lokacije | kpl | 1 |  | 0 | 0
I.8 | Viška cesta 38, Ljubljana
1 | Dobava in vgradnja zunanje enote multi split klima
naprave z vsem pritrdilnim in pomožnim materialom za montažo in obratovanje, za podatke
hlajenje:
nazivna moč hlajenja 6,8 kW ( 2,9 ÷ 8,4 )
konzumna električna moč 2,19 kW
SEER 5,6
razred A+
območje delovanja -10 do + 46 ° C
gretje:
nazivna moč hlajenja 6,8 kW
konzumna električna moč 2,38 kW
SCOP 3,9
razred A
območje delovanja -15 do + 24 ° C
| raven hrupa max 46 dB | kpl | 1 |  | 0 | 0
Ponujena znamka in tip (obvezno vpisati):
TIP:……………………………...……… SEER= ..….. SCOP=………….
2 | Dobava in vgradnja notranje enote multi split
klima naprave s vsem pomožnim materialom za
montažo in obratovanje, za podatke:
hlajenje:
nazivna moč hlajenja 2,5 kW ( 0,9 ÷ 3,4 )
razred A+
gretje:
nazivna moč gretja 3,2 kW ( 1,0 ÷ 4,1 )
razred A
| lokacija: soba 57, soba 64 | kpl | 2 |  | 0 | 0
Ponujena znamka in tip (obvezno vpisati):
TIP:……………………………...……… SEER= ..….. SCOP=………….
3 | Dobava in vgradnja notranje enote multi split
klima naprave z vsem pomožnim materialom za
montažo in obratovanje, za podatke:
hlajenje:
nazivna moč hlajenja 3,5 kW ( 1,1 ÷ 3,8 )
razred A+
gretje:
nazivna moč gretja 4,0 kW ( 1,3 ÷ 4,6 )
razred A
| lokacija: soba 63 | kpl | 1 |  | 0 | 0
Ponujena znamka in tip (obvezno vpisati):
TIP:……………………………...……… SEER= ..….. SCOP=………….
4 | Dobava in vgradnja sistemskih povezovalnih
toplotno izoliranih bakrenih cevi za hladilno -
| ogrevalni medij multi split naprave po navodilih proizvajalca (ustrezna za uporabo plina R410A) vključno z ekološkim polnilnim plinom in vsem ostalim pomožnim materialom za montažo in obratovanje, orientacijska razdalja notranjih enot od zunanje enote je cca 15÷25m,orientacijska višinska razlika cca 0÷5m, pred oddajo ponudbe je obvezen ogled lokacije | kpl | 1 |  | 0 | 0
5 | Dobava in vgradnja odtočne plastične cevi za
kondenzat pri zunanji enoti in pri treh notranjih
enotah, z vsem pomožnim materialom , vključno
z zagotovitvijo protismradne zapore
orientacijska dolžina kondenznih cevi
(3 ÷ 6 )m - pred oddajo ponudbe obvezen
ogled lokacije
| premer cevi za kondenz fi 32 mm | kpl | 1 |  | 0 | 0
6 | Dobava materiala in izvedba električnih povezav celotnega sistema multisplit klima naprave vključno z zagonom, orientacijska razdalja notranjih enot od zunanje enote je cca 25÷30m,orientacijska višinska razlika cca3÷10m, orientaciska razdalja do vira električnega napajanja je cca 10m,pred oddajo ponudbe je obvezen ogled lokacije; | kpl | 1 |  | 0 | 0
7 | Pripravljalna in zaključna dela, vključno z zaščito
prostorov in opreme, eventualnimi premiki
notranje opreme, preboji zidu, potrebno predajno
dokumentacijo ter sredstvi za montažo -
| pred oddajo ponudbe obvezen ogled lokacije | kpl | 1 |  | 0 | 0
I.9 | Kebetova 1, Ljubljana
1 | Dobava in vgradnja zunanje enote multi split klima
naprave z vsem pritrdilnim in pomožnim materialom za montažo in obratovanje, za podatke
hlajenje:
nazivna moč hlajenja 6,8 kW ( 2,9 ÷ 8,4 )
konzumna električna moč 2,19 kW
SEER 5,6
razred A+
območje delovanja -10 do + 46 ° C
gretje:
nazivna moč hlajenja 6,8 kW
konzumna električna moč 2,38 kW
SCOP 3,9
razred A
območje delovanja -15 do + 24 ° C
| raven hrupa max 46 dB | kpl | 1 |  | 0 | 0
Ponujena znamka in tip (obvezno vpisati):
TIP:……………………………...……… SEER= ..….. SCOP=………….
2 | Dobava in vgradnja notranje enote multi split
klima naprave z vsem pomožnim materialom za
montažo in obratovanje , za podatke:
hlajenje:
nazivna moč hlajenja 2,5 kW ( 0,9 ÷ 3,4 )
razred A+
gretje:
nazivna moč gretja 3,2 kW ( 1,0 ÷ 4,1 )
razred A
| lokacija:soba 15, soba 16 | kpl | 2 |  | 0 | 0
Ponujena znamka in tip (obvezno vpisati):
TIP:……………………………...……… SEER= ..….. SCOP=………….
3 | Dobava in vgradnja notranje enote multi split
klima naprave z vsem pomožnim materialom za
montažo in obratovanje, za podatke:
hlajenje:
nazivna moč hlajenja 3,5 kW ( 1,1 ÷ 3,8 )
razred A+
gretje:
nazivna moč gretja 4,0 kW ( 1,3 ÷ 4,6 )
razred A
| lokacija: soba 5 | kpl | 1 |  | 0 | 0
Ponujena znamka in tip (obvezno vpisati):
TIP:……………………………...……… SEER= ..….. SCOP=………….
4 | Dobava in vgradnja sistemskih povezovalnih
toplotno izoliranih bakrenih cevi za hladilno -
| ogrevalni medij multi split naprave po navodilih proizvajalca (ustrezna za uporabo plina R410A) vključno z ekološkim polnilnim plinom in vsem ostalim pomožnim materialom za montažo in obratovanje, orientacijska razdalja notranjih enot od zunanje enote je cca 15÷25m,orientacijska višinska razlika cca 0÷5m, pred oddajo ponudbe je obvezen ogled lokacije | kpl | 1 |  | 0 | 0
5 | Dobava in vgradnja odtočne plastične cevi za
kondenzat pri zunanji enoti in pri treh notranjih
enotah, z vsem pomožnim materialom, vključno
z zagotovitvijo protismradne zapore
orientacijska dolžina kondenznih cevi
(3 ÷ 6 )m - pred oddajo ponudbe obvezen
ogled lokacije
| premer cevi za kondenz fi 32 mm | kpl | 1 |  | 0 | 0
6 | Dobava materiala in izvedba električnih povezav celotnega sistema multisplit klima naprave vključno z zagonom, orientacijska razdalja notranjih enot od zunanje enote je cca 25÷30m,orientacijska višinska razlika cca3÷10m, orientaciska razdalja do vira električnega napajanja je cca 10m,pred oddajo ponudbe je obvezen ogled lokacije; | kpl | 1 |  | 0 | 0
7 | Pripravljalna in zaključna dela, vključno z zaščito
prostorov in opreme, eventualnimi premiki
notranje opreme, preboji zidu, potrebno predajno
dokumentacijo ter sredstvi za montažo -
| pred oddajo ponudbe obvezen ogled lokacije | kpl | 1 |  | 0 | 0
I.10 | Prušnikova 106, Ljubljana
1 | Dobava in vgradnja zunanje enote multi split klima
naprave z vsem pritrdilnim in pomožnim materialom za montažo in obratovanje, za podatke
hlajenje:
nazivna moč hlajenja 6,8 kW ( 2,9 ÷ 8,4 )
konzumna električna moč 2,19 kW
SEER 5,6
razred A+
območje delovanja -10 do + 46 ° C
gretje:
nazivna moč hlajenja 6,8 kW
konzumna električna moč 2,38 kW
SCOP 3,9
razred A
območje delovanja -15 do + 24 ° C
| raven hrupa max 46 dB | kpl | 1 |  | 0 | 0
Ponujena znamka in tip (obvezno vpisati):
TIP:……………………………...……… SEER= ..….. SCOP=………….
2 | Dobava in vgradnja notranje enote multi split
klima naprave z vsem pomožnim materialom za
montažo in obratovanje, za podatke:
hlajenje:
nazivna moč hlajenja 2,5 kW ( 0,9 ÷ 3,4 )
razred A+
gretje:
nazivna moč gretja 3,2 kW ( 1,0 ÷ 4,1 )
razred A
| lokacija: soba 1, soba 3 | kpl | 2 |  | 0 | 0
Ponujena znamka in tip (obvezno vpisati):
TIP:……………………………...……… SEER= ..….. SCOP=………….
3 | Dobava in vgradnja notranje enote multi split
klima naprave z vsem pomožnim materialom za
montažo in obratovanje, za podatke:
hlajenje:
nazivna moč hlajenja 3,5 kW ( 1,1 ÷ 3,8 )
razred A+
gretje:
nazivna moč gretja 4,0 kW ( 1,3 ÷ 4,6 )
razred A
| lokacija: soba 5 | kpl | 1 |  | 0 | 0
Ponujena znamka in tip (obvezno vpisati):
TIP:……………………………...……… SEER= ..….. SCOP=………….
4 | Dobava in vgradnja sistemskih povezovalnih
toplotno izoliranih bakrenih cevi za hladilno -
| ogrevalni medij multi split naprave po navodilih proizvajalca (ustrezna za uporabo plina R410A) vključno z ekološkim polnilnim plinom in vsem ostalim pomožnim materialom za montažo in obratovanje, orientacijska razdalja notranjih enot od zunanje enote je cca 15÷25m,orientacijska višinska razlika cca 0÷5m, pred oddajo ponudbe je obvezen ogled lokacije | kpl | 1 |  | 0 | 0
5 | Dobava in vgradnja odtočne plastične cevi za
kondenzat pri zunanji enoti in pri treh notranjih
enotah, z vsem pomožnim materialom , vključno
z zagotovitvijo protismradne zapore
orientacijska dolžina kondenznih cevi
(3 ÷ 6 )m - pred oddajo ponudbe obvezen
ogled lokacije
| premer cevi za kondenz fi 32 mm | kpl | 1 |  | 0 | 0
6 | Dobava materiala in izvedba električnih povezav celotnega sistema multisplit klima naprave vključno z zagonom, orientacijska razdalja notranjih enot od zunanje enote je cca 25÷30m,orientacijska višinska razlika cca3÷10m, orientaciska razdalja do vira električnega napajanja je cca 10m,pred oddajo ponudbe je obvezen ogled lokacije; | kpl | 1 |  | 0 | 0
7 | Pripravljalna in zaključna dela, vključno z zaščito
prostorov in opreme, eventualnimi premiki
notranje opreme, preboji zidu, potrebno predajno
dokumentacijo ter sredstvi za montažo -
| pred oddajo ponudbe obvezen ogled lokacije | kpl | 1 |  | 0 | 0
I.11 | Pločanska 8, Ljubljana
1 | Dobava in vgradnja zunanje enote multi split klima
naprave z vsem pritrdilnim in pomožnim materialom za montažo in obratovanje, za podatke
hlajenje:
nazivna moč hlajenja 6,8 kW ( 2,9 ÷ 8,4 )
konzumna električna moč 2,19 kW
SEER 5,6
razred A+
območje delovanja -10 do + 46 ° C
gretje:
nazivna moč hlajenja 6,8 kW
konzumna električna moč 2,38 kW
SCOP 3,9
razred A
območje delovanja -15 do + 24 ° C
| raven hrupa max 46 dB | kpl | 1 |  | 0 | 0
Ponujena znamka in tip (obvezno vpisati):
TIP:……………………………...……… SEER= ..….. SCOP=………….
2 | Dobava in vgradnja notranje enote multi split
klima naprave z vsem pomožnim materialom za
montažo in obratovanje, za podatke:
hlajenje:
nazivna moč hlajenja 2,5 kW ( 0,9 ÷ 3,4 )
razred A+
gretje:
nazivna moč gretja 3,2 kW ( 1,0 ÷ 4,1 )
razred A
| lokacija: soba 4, soba 5 | kpl | 2 |  | 0 | 0
Ponujena znamka in tip (obvezno vpisati):
TIP:……………………………...……… SEER= ..….. SCOP=………….
3 | Dobava in vgradnja notranje enote multi split
klima naprave z vsem pomožnim materialom za
montažo in obratovanje, za podatke:
hlajenje:
nazivna moč hlajenja 3,5 kW ( 1,1 ÷ 3,8 )
razred A+
gretje:
nazivna moč gretja 4,0 kW ( 1,3 ÷ 4,6 )
razred A
| lokacija: soba 3 | kpl | 1 |  | 0 | 0
Ponujena znamka in tip (obvezno vpisati):
TIP:……………………………...……… SEER= ..….. SCOP=………….
4 | Dobava in vgradnja sistemskih povezovalnih
toplotno izoliranih bakrenih cevi za hladilno -
| ogrevalni medij multi split naprave po navodilih proizvajalca (ustrezna za uporabo plina R410A) vključno z ekološkim polnilnim plinom in vsem ostalim pomožnim materialom za montažo in obratovanje, orientacijska razdalja notranjih enot od zunanje enote je cca 15÷25m,orientacijska višinska razlika cca 0÷5m, pred oddajo ponudbe je obvezen ogled lokacije | kpl | 1 |  | 0 | 0
5 | Dobava in vgradnja odtočne plastične cevi za
kondenzat pri zunanji enoti in pri treh notranjih
enotah, z vsem pomožnim materialom , vključno
z zagotovitvijo protismradne zapore
orientacijska dolžina kondenznih cevi
(3 ÷ 6 )m - pred oddajo ponudbe obvezen
ogled lokacije
| premer cevi za kondenz fi 32 mm | kpl | 1 |  | 0 | 0
6 | Dobava materiala in izvedba električnih povezav celotnega sistema multisplit klima naprave vključno z zagonom, orientacijska razdalja notranjih enot od zunanje enote je cca 25÷30m,orientacijska višinska razlika cca3÷10m, orientaciska razdalja do vira električnega napajanja je cca 10m,pred oddajo ponudbe je obvezen ogled lokacije; | kpl | 1 |  | 0 | 0
7 | Pripravljalna in zaključna dela, vključno z zaščito
prostorov in opreme, eventualnimi premiki
notranje opreme, preboji zidu, potrebno predajno
dokumentacijo ter sredstvi za montažo -
| pred oddajo ponudbe obvezen ogled lokacije | kpl | 1 |  | 0 | 0
I.12 | Cesta II grupe odredov 43, Ljubljana
1 | Dobava in vgradnja zunanje enote multi split klima
naprave z vsem pritrdilnim in pomožnim materialom za montažo in obratovanje, za podatke
hlajenje:
nazivna moč hlajenja 6,8 kW ( 2,9 ÷ 8,4 )
konzumna električna moč 2,19 kW
SEER 5,6
razred A+
območje delovanja -10 do + 46 ° C
gretje:
nazivna moč hlajenja 6,8 kW
konzumna električna moč 2,38 kW
SCOP 3,9
razred A
območje delovanja -15 do + 24 ° C
| raven hrupa max 46 dB | kpl | 1 |  | 0 | 0
Ponujena znamka in tip (obvezno vpisati):
TIP:……………………………...……… SEER= ..….. SCOP=………….
2 | Dobava in vgradnja notranje enote multi split
klima naprave z vsem pomožnim materialom za
montažo in obratovanje, za podatke:
hlajenje:
nazivna moč hlajenja 2,5 kW ( 0,9 ÷ 3,4 )
razred A+
gretje:
nazivna moč gretja 3,2 kW ( 1,0 ÷ 4,1 )
razred A
| lokacija: soba 75, soba 76 | kpl | 2 |  | 0 | 0
Ponujena znamka in tip (obvezno vpisati):
TIP:……………………………...……… SEER= ..….. SCOP=………….
3 | Dobava in vgradnja notranje enote multi split
klima naprave z vsem pomožnim materialom za
montažo in obratovanje, za podatke:
hlajenje:
nazivna moč hlajenja 3,5 kW ( 1,1 ÷ 3,8 )
razred A+
gretje:
nazivna moč gretja 4,0 kW ( 1,3 ÷ 4,6 )
razred A
| lokacija: soba 53 | kpl | 1 |  | 0 | 0
Ponujena znamka in tip (obvezno vpisati):
TIP:……………………………...……… SEER= ..….. SCOP=………….
4 | Dobava in vgradnja sistemskih povezovalnih
toplotno izoliranih bakrenih cevi za hladilno -
| ogrevalni medij multi split naprave po navodilih proizvajalca (ustrezna za uporabo plina R410A) vključno z ekološkim polnilnim plinom in vsem ostalim pomožnim materialom za montažo in obratovanje, orientacijska razdalja notranjih enot od zunanje enote je cca 15÷25m,orientacijska višinska razlika cca 0÷5m, pred oddajo ponudbe je obvezen ogled lokacije | kpl | 1 |  | 0 | 0
5 | Dobava in vgradnja odtočne plastične cevi za
kondenzat pri zunanji enoti in pri treh notranjih
enotah, z vsem pomožnim materialom , vključno
z zagotovitvijo protismradne zapore
orientacijska dolžina kondenznih cevi
(3 ÷ 6 )m - pred oddajo ponudbe obvezen
ogled lokacije
| premer cevi za kondenz fi 32 mm | kpl | 1 |  | 0 | 0
6 | Dobava materiala in izvedba električnih povezav celotnega sistema multisplit klima naprave vključno z zagonom, orientacijska razdalja notranjih enot od zunanje enote je cca 25÷30m,orientacijska višinska razlika cca3÷10m, orientaciska razdalja do vira električnega napajanja je cca 10m,pred oddajo ponudbe je obvezen ogled lokacije; | kpl | 1 |  | 0 | 0
7 | Pripravljalna in zaključna dela, vključno z zaščito
prostorov in opreme, eventualnimi premiki
notranje opreme, preboji zidu, potrebno predajno
dokumentacijo ter sredstvi za montažo -
| pred oddajo ponudbe obvezen ogled lokacije | kpl | 1 |  | 0 | 0
| SKUPAJ |  |  |  |  | 0
II | lokacije: ena zunanja, štiri notranje stenske enote
II.1 | Bratovščeva ploščad 30, Ljubljana
1 | Dobava in vgradnja zunanje enote multi split klima
naprave z vsem pomožnim materialom za montažo
in obratovanje , za podatke:
hlajenje:
nazivna moč hlajenja 8,3 kW ( 3,7 ÷ 9,2 )
konzumna električna moč 2,83 kW
SEER 5,2
razred A
območje delovanja -10 do + 46 ° C
gretje:
nazivna moč hjaenja 9,0 kW
konzumna električna moč 2,42 kW
SCOP 3,9
razred A
območje delovanja -15 do + 24 ° C
| raven hrupa max 46 dB | kpl | 1 |  |  | 0
Ponujena znamka in tip (obvezno vpisati):
TIP:……………………………...……… SEER= ..….. SCOP=………….
2 | Dobava in vgradnja notranje enote multi split
klima naprave z vsem pomožnim materialom za
montažo in obratovanje, za podatke:
hlajenje:
nazivna moč hlajenja 2,5 kW ( 0,9 ÷ 3,4 )
razred A
gretje:
nazivna moč gretja 3,2 kW ( 1,0 ÷ 4,1 )
| razred A | kpl | 4 |  | 0 | 0
soba: 4, 3, 11, 5
Ponujena znamka in tip (obvezno vpisati):
TIP:……………………………...……… SEER= ..….. SCOP=………….
3 | Dobava in vgradnja sistemskih povezovalnih
toplotno izoliranih bakrenih cevi za hladilno -
| ogrevalni medij multi split naprave po navodilih proizvajalca (ustrezna za uporabo plina R410A) vključno z ekološkim polnilnim plinom in vsem ostalim pomožnim materialom za montažo in obratovanje, orientacijska razdalja notranjih enot od zunanje enote je cca 15÷30m,orientacijska višinska razlika cca 0÷5m, pred oddajo ponudbe je obvezen ogled lokacije | kpl | 1 |  | 0 | 0
4 | Dobava in vgradnja odtočne plastične cevi za
kondenzat pri zunanji enoti in pri treh notranjih
enotah, z vsem pomožnim materialom , vključno
z zagotovitvijo protismradne zapore
orientacijska dolžina kondenznih cevi
(3 ÷ 6 )m - pred oddajo ponudbe obvezen
ogled lokacije
| premer cevi za kondenz fi 32 mm | kpl | 1 |  | 0 | 0
5 | Dobava materiala in izvedba električnih povezav celotnega sistema multisplit klima naprave vključno z zagonom, orientacijska razdalja notranjih enot od zunanje enote je cca 25÷30m,orientacijska višinska razlika cca3÷10m, orientaciska razdalja do vira električnega napajanja je cca 10m,pred oddajo ponudbe je obvezen ogled lokacije; | kpl | 1 |  | 0 | 0
6 | Pripravljalna in zaključna dela, vključno z zaščito
prostorov in opreme, eventualnimi premiki
notranje opreme, preboji zidu, potrebno predajno
dokumentacijo ter sredstvi za montažo -
| pred oddajo ponudbe obvezen ogled lokacije | kpl | 1 |  | 0 | 0
II.2 | Polje 12, Ljubljana
1 | Dobava in vgradnja zunanje enote multi split klima
naprave z vsem pomožnim materialom za montažo
in obratovanje, za podatke:
hlajenje:
nazivna moč hlajenja 8,3 kW ( 3,7 ÷ 9,2 )
konzumna električna moč 2,83 kW
SEER 5,2
razred A
območje delovanja -10 do + 46 ° C
gretje:
nazivna moč hlajenja 9,0 kW
konzumna električna moč 2,42 kW
SCOP 3,9
razred A
območje delovanja -15 do + 24 ° C
| raven hrupa max 46 dB | kpl | 1 |  |  | 0
Ponujena znamka in tip (obvezno vpisati):
TIP:……………………………...……… SEER= ..….. SCOP=………….
2 | Dobava in vgradnja notranje enote multi split
klima naprave z vsem pomožnim materialom za
montažo in obratovanje, za podatke:
hlajenje:
nazivna moč hlajenja 2,5 kW ( 0,9 ÷ 3,4 )
razred A
gretje:
nazivna moč gretja 3,2 kW ( 1,0 ÷ 4,1 )
| razred A | kpl | 4 |  | 0 | 0
soba: 7, 8, 6, 1
Ponujena znamka in tip (obvezno vpisati):
TIP:……………………………...……… SEER= ..….. SCOP=………….
3 | Dobava in vgradnja sistemskih povezovalnih
toplotno izoliranih bakrenih cevi za hladilno -
| ogrevalni medij multi split naprave po navodilih proizvajalca (ustrezna za uporabo plina R410A) vključno z ekološkim polnilnim plinom in vsem ostalim pomožnim materialom za montažo in obratovanje, orientacijska razdalja notranjih enot od zunanje enote je cca 15÷25m,orientacijska višinska razlika cca 0÷8m, pred oddajo ponudbe je obvezen ogled lokacije | kpl | 1 |  | 0 | 0
4 | Dobava in vgradnja odtočne plastične cevi za
kondenzat pri zunanji enoti in pri treh notranjih
enotah, z vsem pomožnim materialom, vključno
z zagotovitvijo protismradne zapore
orientacijska dolžina kondenznih cevi
(3 ÷ 6 )m - pred oddajo ponudbe obvezen
ogled lokacije
| premer cevi za kondenz fi 32 mm | kpl | 1 |  | 0 | 0
5 | Dobava materiala in izvedba električnih povezav celotnega sistema multisplit klima naprave vključno z zagonom, orientacijska razdalja notranjih enot od zunanje enote je cca 25÷30m,orientacijska višinska razlika cca3÷10m, orientaciska razdalja do vira električnega napajanja je cca 10m,pred oddajo ponudbe je obvezen ogled lokacije; | kpl | 1 |  | 0 | 0
6 | Pripravljalna in zaključna dela, vključno z zaščito
prostorov in opreme, eventualnimi premiki
notranje opreme, preboji zidu, potrebno predajno
dokumentacijo ter sredstvi za montažo -
| pred oddajo ponudbe obvezen ogled lokacije | kpl | 1 |  | 0 | 0
II.3 | Tbilisijska 22a, Ljubljana
1 | Dobava in vgradnja zunanje enote multi split klima
naprave z vsem pomožnim materialom za montažo
in obratovanje, za podatke:
hlajenje:
nazivna moč hlajenja 8,3 kW ( 3,7 ÷ 9,2 )
konzumna električna moč 2,83 kW
SEER 5,2
razred A
območje delovanja -10 do + 46 ° C
gretje:
nazivna moč hjaenja 9,0 kW
konzumna električna moč 2,42 kW
SCOP 3,9
razred A
območje delovanja -15 do + 24 ° C
| raven hrupa max 46 dB | kpl | 1 |  |  | 0
Ponujena znamka in tip (obvezno vpisati):
TIP:……………………………...……… SEER= ..….. SCOP=………….
2 | Dobava in vgradnja notranje enote multi split
klima naprave z vsem pomožnim materialom za
montažo in obratovanje, za podatke:
hlajenje:
nazivna moč hlajenja 2,5 kW ( 0,9 ÷ 3,4 )
razred A
gretje:
nazivna moč gretja 3,2 kW ( 1,0 ÷ 4,1 )
| razred A | kpl | 4 |  | 0 | 0
soba: 2, 3, 5, 6,
Ponujena znamka in tip (obvezno vpisati):
TIP:……………………………...……… SEER= ..….. SCOP=………….
3 | Dobava in vgradnja sistemskih povezovalnih
toplotno izoliranih bakrenih cevi za hladilno -
| ogrevalni medij multi split naprave po navodilih proizvajalca (ustrezna za uporabo plina R410A) vključno z ekološkim polnilnim plinom in vsem ostalim pomožnim materialom za montažo in obratovanje, orientacijska razdalja notranjih enot od zunanje enote je cca 15÷25m,orientacijska višinska razlika cca 0÷5m, pred oddajo ponudbe je obvezen ogled lokacije | kpl | 1 |  | 0 | 0
4 | Dobava in vgradnja odtočne plastične cevi za
kondenzat pri zunanji enoti in pri treh notranjih
enotah, z vsem pomožnim materialom , vključno
z zagotovitvijo protismradne zapore
orientacijska dolžina kondenznih cevi
(3 ÷ 6 )m - pred oddajo ponudbe obvezen
ogled lokacije
| premer cevi za kondenz fi 32 mm | kpl | 1 |  | 0 | 0
5 | Dobava materiala in izvedba električnih povezav celotnega sistema multisplit klima naprave vključno z zagonom, orientacijska razdalja notranjih enot od zunanje enote je cca 25÷30m,orientacijska višinska razlika cca0÷5 m, orientaciska razdalja do vira električnega napajanja je cca 10m,pred oddajo ponudbe je obvezen ogled lokacije; | kpl | 1 |  | 0 | 0
6 | Pripravljalna in zaključna dela, vključno z zaščito
prostorov in opreme, eventualnimi premiki
notranje opreme, preboji zidu, potrebno predajno
dokumentacijo ter sredstvi za montažo -
| pred oddajo ponudbe obvezen ogled lokacije | kpl | 1 |  | 0 | 0
II.4 | Draveljska 44, Ljubljana
1 | Dobava in vgradnja zunanje enote multi split klima
naprave z vsem pomožnim materialom za montažo
in obratovanje, za podatke:
hlajenje:
nazivna moč hlajenja 8,3 kW ( 3,7 ÷ 9,2 )
konzumna električna moč 2,83 kW
SEER 5,2
razred A
območje delovanja -10 do + 46 ° C
gretje:
nazivna moč hjaenja 9,0 kW
konzumna električna moč 2,42 kW
SCOP 3,9
razred A
območje delovanja -15 do + 24 ° C
| raven hrupa max 46 dB | kpl | 1 |  |  | 0
Ponujena znamka in tip (obvezno vpisati):
TIP:……………………………...……… SEER= ..….. SCOP=………….
2 | Dobava in vgradnja notranje enote multi split
klima naprave z vsem pomožnim materialom za
montažo in obratovanje, za podatke:
hlajenje:
nazivna moč hlajenja 2,5 kW ( 0,9 ÷ 3,4 )
razred A
gretje:
nazivna moč gretja 3,2 kW ( 1,0 ÷ 4,1 )
| razred A | kpl | 4 |  | 0 | 0
soba:
Ponujena znamka in tip (obvezno vpisati):
TIP:……………………………...……… SEER= ..….. SCOP=………….
3 | Dobava in vgradnja sistemskih povezovalnih
toplotno izoliranih bakrenih cevi za hladilno -
| ogrevalni medij multi split naprave po navodilih proizvajalca (ustrezna za uporabo plina R410A) vključno z ekološkim polnilnim plinom in vsem ostalim pomožnim materialom za montažo in obratovanje, orientacijska razdalja notranjih enot od zunanje enote je cca 15÷25m,orientacijska višinska razlika cca 0÷5m, pred oddajo ponudbe je obvezen ogled lokacije | kpl | 1 |  | 0 | 0
4 | Dobava in vgradnja odtočne plastične cevi za
kondenzat pri zunanji enoti in pri treh notranjih
enotah, s vsem pomožnim materialom , vključno
z zagotovitvijo protismradne zapore
orientacijska dolžina kondenznih cevi
(3 ÷ 6 )m - pred oddajo ponudbe obvezen
ogled lokacije
| premer cevi za kondenz fi 32 mm | kpl | 1 |  | 0 | 0
5 | Dobava materiala in izvedba električnih povezav celotnega sistema multisplit klima naprave vključno z zagonom, orientacijska razdalja notranjih enot od zunanje enote je cca 25÷30m,orientacijska višinska razlika cca3÷10m, orientaciska razdalja do vira električnega napajanja je cca 10m,pred oddajo ponudbe je obvezen ogled lokacije; | kpl | 1 |  | 0 | 0
6 | Pripravljalna in zaključna dela, vključno z zaščito
prostorov in opreme, eventualnimi premiki
notranje opreme, preboji zidu, potrebno predajno
dokumentacijo ter sredstvi za montažo -
| pred oddajo ponudbe obvezen ogled lokacije | kpl | 1 |  | 0 | 0
| SKUPAJ |  |  |  |  | 0
REKAPITULACIJA
| I. ena zunanja, tri notranje | 0
| II. ena zunanja, štiri notranje | 0
| SKUPAJ brez DDV | 0
| 22% DDV | 0
| SKUPAJ z DDV | 0