## NASLOV
POPIS DEL S KOLIČINAMI in PREDIZMERAMI
investitor : | Mestna občina Ljubljana, Mestni trg 1, 1000 Ljubljana
objekt : | Kolesarska steza in hodnik za pešce ob Vojkovi cesti
načrt: | NAČRT PROMETNIH POVRŠIN
vrsta projektne
dokumentacije: | PZI
za gradnjo : | Novogradnja
projektna | LJUBLJANSKI URBANISTIČNI ZAVOD d.d.
organizacija : | Verovškova ulica 64, 1000 Ljubljana
odg. oseba projektanta | TADEJ PFAJFAR, univ. dipl. ing. geod.
odgovorni
vodja projekta: | Tomaž Blaž, univ.dipl.inž.grad.
IZS G-0029
odgovorni
projektant načrta: | Tomaž Blaž, univ.dipl.inž.grad.
IZS G-0029
številka projekta: | 7972
številka načrta: | 7972_P
kraj in datum : | LJUBLJANA, julij 2016

## SPLOSNO
POROČILO K POPISU DEL
(-) Popis del in projektantska ocena vrednosti sta izdelana na osnovi PZI načrta 3/1 Načrt prometnih površin, številka projekta: LUZ, d.d. - 7972, št. načrta: LUZ, d.d. – 7972_P, julij 2016, ki ga je izdelalo podjetje LUZ, d.d., Verovškova 64, Ljubljana.
(-) Podane cene za enoto so povprečne cene v gradbeništvu s področja cestogradnje za leto 2016.
(-) V rekapitulaciji projektantske ocene vrednosti je upoštevano povečanje vrednosti za 10 % zaradi nepredvidenih del.
(-) V rekapitulaciji projektantske ocene vrednosti je zajet davek na dodano vrednost (DDV) v višin 22 %.
(-) V popisu niso upoštevani odkupi zemljišč.
SPLOŠNO:
(-) Dela je potrebno izvajati po projektni dokumentaciji, v skladu z veljavnimi tehničnimi predpisi, normativi in standardi ob upoštevanju zahtev iz varstva pri delu. Uporabljati je potrebno samo materiale, ki ustrezajo predpisom in standardom.
(-) Za vse vgrajene materiale mora izvajalec del predložiti dokumentacijo (atesti, certifikati, meritve....).
(-) Izvajalec del mora pri izvedbi del upoštevati navodila tehničnega poročila.
(-) V enotnih cenah morajo biti zajeti tudi naslednji stroški:
... ureditev gradbišča, postavitev gradbiščne table, zaščitna ograja in obvestila ter ostala pripravljalna dela, z vsemi deli in materialom ter dnevno čiščenje gradbišča,
... ves potreben material z dobavo, transporti in vgrajevanjem,
... izvedba dela po popisu iz postavke in načrta,
... zavarovanja gradbišča,
... začasne in stalne deponije in pripadajoči transporti,
... koordinacija med investitorjem, upravljalci, izvajalci, podizvajalci in soglasodajalci,
... sortiranje odpadkov na gradbišču (gradbiščni odpadki), stroški nakladanja, odvoza na registrirano stalno deponijo ter plačilo stroškov deponije in taks (če v postavki ni drugače določeno)
(-) Obračun se mora izvajati na osnovi dejansko opravljenih količin, katere z vpisom v gradbeni dnevnik potrdi odgovorni nadzornik.

## rekapitulacija_popis
investitor: | Mestna občina Ljubljana, Mestni trg 1, 1000 Ljubljana
objekt: | Kolesarska steza in hodnik za pešce ob Vojkovi cesti
načrt: | 3/1 NAČRT PROMETNIH POVRŠIN
Vrsta projektne dokumentacije: PZI
datum: julij 2016
REKAPITULACIJA
I. | Preddela | 0
II. | Zemeljska dela | 0
III. | Voziščne konstrukcije | 0
IV. | Oprema ceste | 0
V. | Tuje storitve | 0
| SKUPAJ: | 0
| Nepredvidena dela: 10 % | 0
| SKUPAJ: | 0
| DDV 22% | 0
| SKUPAJ | 0

## ocena vrednosti_popis
POPIS DEL
Kolesarska steza in hodnik za pešce ob Vojkovi cesti
faza projektne dokumentacije: PZI
datum: julij 2016
| Opis postavke | Enota | Količina | Cena/enoto (€) | Vrednost (€)
I. | Preddela
1.1 | Zakoličba osi. | m | 434 |  | 0
1.2 | Postavitev in zavarovanje prečnih profilov. | kos | 23 |  | 0
1.3 | Rušenje asfaltnih plasti debeline do 5 cm, nakladanje in odvoz porušenega asfalta na ustrezno deponijo po izboru izvajalca in s plačilom deponijske takse. | m2 | 95 |  | 0
1.4 | Rušenje granitnih kock 10/10/10 cm, nakladanje ruševin in odvoz gradbenih odpadkov na ustrezno deponijo ter plačilo deponijske takse. | m | 77 |  | 0
1.5 | Odstranitev grmovja in grmovne zasaditve, odvoz na deponijo in plačilo deponijske takse. | m2 | 1280 |  | 0
1.6 | Posek in odstranitev dreves ter odstranitev vej, odvoz na deponijo in plačilo deponijske takse. | kos | 5 |  | 0
1.7 | Prestavitev oglasnega panoja. | kos | 2 |  | 0
1.8 | Odstranitev stebričkov za zaporo prometa, ter prestavitev na novo lokacijo. | kos | 20 |  | 0
| Preddela skupaj: |  |  |  | 0
II. | Zemeljska dela
2.1 | Površinski izkop plodne zemljine – 1. kategorije – strojno z nakladanjem oz. odmikom za humiziranje brežin, zelenic. | m3 | 678 |  | 0 | 3393 m2
2.2 | Široki izkop lahke zemljine z odvozom na deponijo razgrinjanjem in plačilom deponijske takse. | m3 | 770 |  | 0
2.3 | Vgraditev nasipa iz zrnate kamnine - 3. kategorije. | m3 | 49 |  | 0
2.4 | Mehanska utrditev planuma naravnih temeljnih tal v lahki zemljini do predpisane nosilnosti. | m2 | 2324 |  | 0
2.5 | Humuziranje zelenic v debelini 15 cm z zatravitvijo s travnim semenom. | m2 | 1477 |  | 0 | 1284 +15%
| Zemeljska dela skupaj: |  |  |  | 0
III. | Voziščne konstrukcije
3.1 | Izdelava nevezane nosilne plasti kamnitega nasipa - kamnite posteljice iz protizmrzlinskega materiala v debelini plasti od 30 do 40 cm iz zrnate kamnine – 3. kategorije, z dobavo iz kamnoloma. Utrditev do predpisanega modula. | m3 | 856 |  | 0 | 2378 m2
3.2 | Izdelava nevezane nosilne plasti enakomerno zrnatega drobljenca GW 0/22, tamponski drobljenec v debelini 20 cm, z dobavo iz kamnoloma. Utrditev do predpisanega modula. | m3 | 476 |  | 0 | 2378 m2
3.3 | Izdelava obrabno zaporne plasti bitumenskega betona AC 8 surf B70/100, A4 v debelini 4 cm. | m2 | 2378 |  | 0
3.4 | Dobava in vgradnja predfabriciranih robnikov iz cementnega betona s prerezom 15/25 cm. | m1 | 23 |  | 0
3.5 | Dobava in vgradnja obrob iz granitnih kock velikosti 10x10x10 cm, stiki zamazani z cementno malto. | m1 | 1282 |  | 0
| Voziščne konstrukcije skupaj: |  |  |  | 0
IV. | Oprema ceste
4.1 | Dobava in vgraditev stebrička za prometni znak iz vroče cinkane jeklene cevi Ø 64 mm, komplet s temeljenjem. | kos | 2 |  | 0
4.2 | Dobava in pritrditev okroglega prometnega znaka 2309 (kolesarska steza), podloga iz aluminijaste pločevine, znak z odsevno folijo 2. vrste, premera 600 mm. | kos | 2 |  | 0
4.3 | Dobava in pritrditev pravokotnega prometnega znaka 4224-1 (dopolnilna tabla), podloga iz aluminijaste pločevine, znak z odsevno folijo 2. vrste, s stranicami 60mmx30 mm. | kos | 2 |  | 0
4.4 | Izdelava tankoslojne vzdolžne označbe (1-1-1) na kolesarski stezi z vmešanimi drobci-kroglicami stekla, vključno 250 g/m2 dodatnega posipa z drobci stekla strojno, širina črte 10 cm, svetlostni faktor, drsnost, nočna vidnost v mokrih pogojih, kromatske koordinate morajo ustrezati vrednostim znotraj območja, ki ga določa normativ SIST EN 1436. | m1 | 426 |  | 0
4.5 | Doplačilo za izdelavo prekinjenih vzdolžnih označb na kolesarski stezi, širina črte 10 cm. | m1 | 426 |  | 0
4.6 | Izdelava tankoslojnih ostalih označb na kolesarski stezi (prehod za pešce, piktogram kolesa, puščice), bele in rdeče barve; svetlostni faktor, drsnost, nočna vidnost v mokrih pogojih, kromatske koordinate morajo ustrezati vrednostim znotraj območja, ki ga določa normativ SIST EN 1436. | m2 | 32 |  | 0
4.7 | Dobava in postavitev stebričkov za zaporo prometa iz nerjavečega materiala, stebriček s kroglo, višina 50 cm. | kos | 81 |  | 0
| Oprema ceste skupaj: |  |  |  | 0
V. | Tuje storitve
5.1 | Izdelava posnetka izvedenih del. | kpl | 1 |  | 0
5.2 | Izdelava projekta izvedenih del (PID) v elektronski in tiskani verziji (3 izvodi), skupaj z geodetskim posnetkom izvedenega stanja. | kpl | 1 |  | 0
5.3 | Projektantski nadzor. | ur | 15 |  | 0
| Tuje storitve skupaj: |  |  |  | 0