## rekapitulacija
Investitor: | JAVNI STANOVANJSKI SKLAD MESTNE OBČINE LJUBLJANA
Zarnikova ulica 3, Ljubljana
Objekt: | Enostanovanjska hiša, Vodnikova 5, Ljubljana
Projektant: | ARCH studio d.o.o.
Odg. vodja proj. | Martin Dornik, udia.
Številka projekta: | 5/2014 - 1
Datum: | marec 2015
POPIS GOI DEL IN ZUNANJE UREDITVE
SKUPNA REKAPITULACIJA
|  | brez DDV | DDV |  | z DDV
A. | GRADBENA DELA | 0 | 9.5% | 0 | 0
B. | OBRTNIŠKA DELA | 0 | 9.5% | 0 | 0
C. | ZUNANJA IN PROMETNA UREDITEV | 0 | 9.5% | 0 | 0
D. | ELEKTROINSTALACIJE | 0 | 9.5% | 0 | 0
E. | STROJNE INŠTALACIJE | 0 | 9.5% | 0 | 0
F. | IZDELAVA CELOTNE PID DOKUMENTACIJE | 0 | 22% | 0 | 0
H. | IZDELAVA ENERGETSKE IZKAZNICE | 0 | 22% | 0 | 0
| VSA DELA BREZ DDV: | 0
|  |  | VSA DELA Z DDV: |  | 0

## A. gradbena dela
REKAPITULACIJA GRADBENIH DEL
Šifra | Opis dela |  |  |  | Znesek
1.0 | PREDDELA IN RUŠITVENA DELA |  |  |  | 0
2.0 | ZEMELJSKA DELA |  |  |  | 0
3.0 | BETONSKA IN ARMIRANOBETONSKA DELA |  |  |  | 0
4.0 | ZIDARSKA DELA |  |  |  | 0
5.0 | TESARSKA DELA |  |  |  | 0
6.0 | KROVSKO-KLEPARSKA DELA |  |  |  | 0
7.0 | KANALIZACIJA |  |  |  | 0
| GRADBENA DELA SKUPAJ: |  |  |  | 0
Cena na
Šifra | Opis dela | Kolicina | Enota | enoto mere | Znesek
SPLOŠNO:
Dela je potrebno izvajati po projektni dokumentaciji, v skladu z veljavnimi tehničnimi predpisi, normativi in standardi ob upoštevanju zahtev iz varstva pri delu. Uporabljati je dovoljeno samo materiale, ki ustrezajo predpisom in standardom. Izvedbene detajle je potrbno strogo spoštovati. Morebitna neskladja ali napake pri izvedbenih detajlih je potrebno uskladiti s projektantom.
Za vse vgrajene materiale mora izvajalec del predložiti dokumentacijo (atesti, certifikati, meritve....), ki so potrebni za pravilno izdelavo DZO mape.
Izvajalec del je pred odajo ponudbe dolžan preveriti ustreznost popisov in izmer del, glede na vse projekte, ki so mu na vpogled pri investitorju ali (in) projektantu. V primeru odstopanj, je le-te dolžan zajeti: ločeno ali kot razna dodatna dela.
Izvajalec del mora pri izvedbi del upoštevati navodila tehničnega poročila, projekt statike, gradbene fizike in ostalo ter delavniško dokumentacijo.
Sestavni del pri ponudbi je celotni projekt arhitekture
V enotnih cenah morajo biti zajeti tudi naslednji stroški:
* | ureditev gradbišča, postavitev gradbiščne table, zaščitna ograja in obvestil ter ostala pripravljalna dela, z vsemi deli in materialom in dnevno čiščenje gradbišča,
* | potrebno opiranje in opaženje izkopov ali široki izkop pod kotom notranjega trenja zemljine,
* | ves potreben material z dobavo, transporti in vgrajevanjem,
* | izvedba dela po popisu iz postavke in načrtu,
* | zavarovanja gradbišča,
* | začasne in stalne deponije in pripadajoči transporti,
* | koordinacija med investitorjem, upravljalci, izvajalci, podizvajalci in soglasodajalci,
* | sortiranje odpadkov na gradbišču (gradbiščni odpadki in odpadki od rušenja), stroški nakladanja, odvoza na registrirano stalno deponijo ter plačilo stroškov deponije in taks (če v postavki ni drugače določeno)
A. | GRADBENA DELA
1.0 | PREDDELA IN RUŠITVENA DELA
1.01 | Priprava gradbišča s postavitvijo barak, ureditvijo dostopnih in dovoznih poti deponij, opozorilnih tabel, gradbiščne table in ostalih spremljajočih elementov. Kompletno s uspostavitvijo prvotnega stanja po končanih delih.
|  | 1 | kos | 0 | 0
1.02 | Stroški izvajanja geološkega nadzora in izdaja poročila.
| ocena | 40 | ur | 0 | 0
1.03 | Ročna odstranitev vseh oken z nalaganjem na prevozno sredstvo, odvozom na stalno deponijo in plačilom taks
(ocena)
|  | 34 | kos | 0 | 0
1.04 | Odstranitev vseh vrat,notranjih in zunanjih, z nalaganjem na prevozno sredstvo, odvozom na stalno deponijo in plačilom taks
|  | 34 | kos | 0 | 0
1.05 | Odstranitev vseh kovinskih vrat, okenskih mrež in kovinskih stopnic, z nalaganjem na prevozno sredstvo, odvozom na stalno deponijo in plačilom taks
|  | 5 | kos | 0 | 0
1.06 | Ročna odstranitev opečnih strešnikov in slemenjakov z nalaganjem na prevozno sredstvo, odvozom na stalno deponijo in plačilom taks
|  | 293.92 | m2 | 0 | 0
1.07 | Ročna odstranitev salonitne strešne kritine z zakonsko določenim shranjevanjem na gradbišču, nalaganjem na prevozno sredstvo, odvozom na stalno deponijo in plačilom taks
|  | 34.19 | m2 | 0 | 0
1.08 | Odstranitev pločevinastih strešnih zaključkov, dimniških obrob, žlebov in vertikalnih odtočnih cevi z nalaganjem na prevozno sredstvo, odvozom na stalno deponijo in plačilom taks
|  | 134.74 | m2 | 0 | 0
1.09 | Odstranitev obstoječega lesenega ostrešja (lege, špirovci, škarniki,…) z nalaganjem na prevozno sredstvo, odvozom na stalno deponijo in plačilom taks
|  | 328.11 | m2 | 0 | 0
1.10 | Ročno rušenje zunanjih in notranjih opečnih zidov z nalaganjem na prevozno sredstvo, odvozom na stalno deponijo in plačilom taks
|  | 217.25 | m2 | 0 | 0
1.11 | Ročno odbijanje fasadnega ometa in notranjih ometov z nalaganjem na prevozno sredstvo, odvozom na stalno deponijo in plačilom taks
|  | 879.4 | m2 | 0 | 0
1.12 | Ročno rušenje notranjih lesenih stopnic z nalaganjem na prevozno sredstvo, odvozom na stalno deponijo in plačilom taks
|  | 14.88 | m2 | 0 | 0
1.13 | Ročno rušenje stropnih konstrukcij v celoti (omet, trstika, deske, nasutje, toplotna izolacija, deske, plohi - vse v skupni debelini 30-40 cm) z nalaganjem na prevozno sredstvo, odvozom na stalno deponijo in plačilom taks - strop nad mansardo in nadstropjem
|  | 295.61 | m2 | 0 | 0
1.14 | Ročno rušenje stropnih konstrukcij brez nosilne lesene tramovne konstrukcije, (omet, toplotna izolacija, deske, plohi - vse v skupni debelini 30-40 cm) z nalaganjem na prevozno sredstvo, odvozom na stalno deponijo in plačilom taks - strop nad jedilnico pritličja -TIP 1 - tramovno konstrukcijo očistiti in premazati z insekticidnim sredstvom
|  | 32.21 | m2 | 0 | 0
1.15 | Ročno rušenje stropnih konstrukcij brez lesenih nosilnih tramov konstrukcije (tramovi na razdalji cca 60 cm), (omet, toplotna izolacija, deske, plohi - vse v skupni debelini 30-40 cm) z nalaganjem na prevozno sredstvo, odvozom na stalno deponijo in plačilom taks - strop nad kabinetom pritličja -TIP 2 - tramove očistiti in premazati z insekticidnim sredstvom
|  | 15.4 | m2 | 0 | 0
1.16 | Ročno rušenje stropnih konstrukcij v celoti (omet, opečni obok, nasutje, toplotna izolacija, deske, plohi - vse v skupni debelini 30-40 cm) z nalaganjem na prevozno sredstvo, odvozom na stalno deponijo in plačilom taks - strop nad hodnikom in stopniščem pritličja
|  | 33.25 | m2 | 0 | 0
1.17 | Pazljiva ročna odstranitev obstoječega ometa obokanih stropov, čiščenje površin, popravilo fug z zapolnitvijo s cementno malto, z nalaganjem na prevozno sredstvo, odvozom na stalno deponijo in plačilom taks
|  | 82.17 | m2 | 0 | 0
1.18 | Pazljiva ročna odstranitev obstoječega tlaka nad obokanimi stropovi, skupaj z nasutjem, z nalaganjem na prevozno sredstvo, odvozom na stalno deponijo in plačilom taks. V ceni upoštevati tudi podpiranje obokanih konstrukcij do izvedbe nove konstrukcije nad oboki !
|  | 49.65 | m3 | 0 | 0
1.19 | Ročna odstranitev obstoječega tlaka skupaj z nasutjem, z nalaganjem na prevozno sredstvo, odvozom na stalno deponijo in plačilom taks - tlaki v pritličju
|  | 49.34 | m3 | 0 | 0
1.20 | Ročna odstranitev obstoječega tlaka, z nalaganjem na prevozno sredstvo, odvozom na stalno deponijo in plačilom taks - tlaki v nadstropju
|  | 2.86 | m3 | 0 | 0
1.21 | Ročna odstranitev obstoječih talnih oblog, z nalaganjem na prevozno sredstvo, odvozom na stalno deponijo in plačilom taks - tlaki v nadstropju
| - pvc obloge | 129.41 | m3 | 0 | 0
| - parket | 96.25 | m3 | 0 | 0
| - keramika | 15.59 | m3 | 0 | 0
1.22 | Ročno rušenje opečnih zidanih dimnikov - kpl - z nalaganjem na prevozno sredstvo, odvozom na stalno deponijo in plačilom taks
|  | 14.08 | m3 | 0 | 0
1.23 | Strojno - ročno rušenje temeljnih kamnitih zidov (ali betonskih temeljev) z nalaganjem na prevozno sredstvo, odvozom na stalno deponijo in plačilom taks
|  | 27.59 | m3 | 0 | 0
1.24 | Ročno dolbenje ležišč za novo AB talno ploščo v kamnite zidove - ležišče globine 15 cm, višine 18 cm, z nalaganjem na prevozno sredstvo, odvozom na stalno deponijo in plačilom taks
|  | 122 | m1 | 0 | 0
1.25 | Čiščenje obstoječih obokov ( suho, pod pritiskom), zalivanje fug z ekspanzijsko malto - obračun po m2 tlorisne površine
|  | 111.57 | m2 | 0 | 0
1.26 | Čiščenje obstoječega kamnitega podpornega zidu ( suho, pod pritiskom), zapolnitev fug s cementno malto
|  | 112.7 | m3 | 0 | 0
1.0 | PREDDELA IN RUŠITVENA DELA SKUPAJ: |  |  |  | 0
2.0 | ZEMELJSKA DELA
Opombe:
Obračun se izvaja na osnovi dejansko opravljenih količin z dejansko kategorijo zemljine, katere z vpisom v gradbeni dnevnik potrdi odgovorni nadzorni inženir. Vse količine zemeljskih del, tamponov,.. so podane v raščenem oz. zbitem stanju.
Ob izvedbi širokega izkopa mora geomehanik prevzeti planum izkopa in potrditi projektiran sestav spodnjega ustroja. Meritve zbitosti in pregledi temeljnih tal se ne obračunavajo posebej, ampak morajo biti vključene v enotne cene zemeljskih del.
Pri izkopih upoštevati tudi: vse vertikalne in horizontalne prenose, prevoze in transporte, vsa podpiranja in zavarovanja brežin izkopov ter zavarovanja okolice med izkopi.
Stroški odvoza odvečnega - odpadnega zemeljskega materiala vključujejo odvoz na stalno deponijo v oddaljenosti do 20 km. Kompletno s plačilom taks in stroškov deponije.
2.01 | Površinski odriv humusa v debelini 20 cm, z odmetom na gradbiščno deponijo
|  | 56 | m3 | 0 | 0
2.02 | Široki izkop gradbene jame v zemljini III. - IV.ktg. globine do 3,0 m, s poševnim odsekavanjem stranic in odvozom izkopanega materiala na začasno deponijo.
|  | 600.25 | m3 | 0 | 0
2.03 | Ročni izkop v zemljini III. - IV. Ktg med temelji znotraj objekta z odlaganjem materiala na gradbiščno deponijo
|  | 38.67 | m3 | 0 | 0
2.04 | Pazljivi strojno - ročni izkop-podkop (20% / 80%) obstoječega kamnitega zidu in temeljev gospodarskega poslopja v kampadah po 1m, z odvozom izkopanega materiala na stalno deponijo in plačilom taks.
|  | 29.51 | m3 | 0 | 0
2.05 | Ročni izkop za notranjo kanalizacijo in elektroinštalacije z odmetom zemljine na rob izkopa.
|  | 8.66 | m3 | 0 | 0
2.06 | Planiranje in utrjevanje temeljnih tal do predpisane zbitosti.
|  | 336.18 | m2 | 0 | 0
2.07 | Dobava in ročni zasip s kamnitim materialom 0-32 mm znotraj objekta v debelini 30 cm pod talno ploščo objekta, skupaj s planiranjem in utrjevanjem do predpisane zbitosti.
|  | 46.4 | m3 | 0 | 0
2.08 | Dobava in strojni nasip kamnitega materiala 0-32 mm pod novim AB podpornim zidom v debelini 15 cm skupaj s planiranjem in utrjevanjem do predpisane zbitosti.
|  | 15.75 | m3 | 0 | 0
2.06 | Strojno - ročni (95% / 5%) zasip za zidovi z izkopano zemljino pripeljano z začasne deponije skupaj z utrjevanjem v plasteh debeline 30 cm do predpisane zbitosti.
|  | 324.5 | m3 | 0 | 0
2.07 | Nalaganje in odvoz odvečne zemljine na stalno deponijo in plačilom taks. Količina upoštevana brez faktorja raztrosa.
|  | 308.93 | m2 | 0 | 0
2.0 | ZEMELJSKA DELA SKUPAJ: |  |  |  | 0
3.0 | BETONSKA IN ARMIRANOBETONSKA DELA
3.01 | Dobava in vgrajevanje betona C8/10 v nearmirane konstrukcije prereza 0,08-0,12 m3/m2/m. Podložni beton pod temelji prizidka in novega podpornega AB zidu.
|  | 2.37 | m3 | 0 | 0
3.02 | Dobava in vgrajevanje betona C25/30 v armirane konstrukcije prereza 0,30 - 0,50 m3/m2/m - temelji prizidka v pritličju.
|  | 15.83 | m3 | 0 | 0
3.03 | Dobava in vgrajevanje betona C25/30 v armirane konstrukcije prereza 0,10 - 0,30 m3/m2/m - kolenčni AB zidovi pod kapnimi legami.
|  | 8.46 | m3 | 0 | 0
3,04 | Dobava in vgrajevanje betona C25/30 v armirane konstrukcije prereza 0,05 - 0,10 m3/m2/m - vertikalne protipotresne AB vezi.
|  | 10.54 | m3 | 0 | 0
3.05 | Dobava in vgrajevanje betona C25/30 v armirane konstrukcije prereza 0,05 - 0,10 m3/m2/m - horizontalne in poševne protipotresne AB vezi.
|  | 8.23 | m3 | 0 | 0
3.06 | Dobava in vgrajevanje betona C25/30 v armirane konstrukcije prereza 0,10 - 0,20 m3/m2/m - stopnice.
|  | 4.26 | m3 | 0 | 0
3.07 | Dobava in vgrajevanje betona C25/30 v armirane konstrukcije prereza 0,10 - 0,20 m3/m2/m - AB plošče objekta. Beton za talno ploščo mora vsebovati dodatek za vodonepropustnost.
|  | 81.2 | m3 | 0 | 0
3.08 | Dobava in vgrajevanje betona C25/30 v armirane konstrukcije prereza 0,10 - 0,20 m3/m2/m - AB preklade objekta.
|  | 10.35 | m3 | 0 | 0
3.09 | Dobava in montaža armaturnih mrež S 500/560
| ocena | 2400 | kg | 0 | 0
3.10 | Dobava in montaža srednje zahtevne S 400/500 do Ø 12 mm.
| ocena | 1200 | kg | 0 | 0
3.11 | Dobava in montaža srednje zahtevne armature S 400/500, nad Ø 14 mm
| ocena | 1200 | kg | 0 | 0
3.0 | BETONSKA IN ARMIRANOBETONSKA DELA SKUPAJ: |  |  |  | 0
4.0 | ZIDARSKA DELA
OPOMBA:
Za zidarska dela je v ceni zajeta dobava in vgradnja materialov s transporti in pomožnimi deli. Dobava obrtniških izdelkov je obračunana posebej v obrtniških delih po posameznih fazah. Kompletno z delovnimi odri do višine 5,0 m.
4.01 | Strojno čiščenje kletnih zidov - vodno brez pritiska - priprava za izravnavo vkopanih kletnih zidov
|  | 99.57 | m2 | 0 | 0
4.02 | Dobava in zidanje zidov iz betonskega modularnega bloka debeline 20 in 30 cm v podaljšani cementni malti.
|  | 28.24 | m3 | 0 | 0
4.03 | Dobava in zidanje zidov iz opečnega modularnega bloka debeline 20 in 30 cm v podaljšani cementni malti.
|  | 69.69 | m3 | 0 | 0
Tlaki v pritličju
4.04a | Izdelava notranjih tlakov TL01 v sestavi:
vetrolov, stopnišče, jedilnica, kuhinja, hodnik, shramba, kabinet, utility, jašek dvigala
- polimercementni fleksibilni vodotesni premaz (HI)
- toplotna izolacija debeline 12 cm
- PE ločilna folija
- ločilni stenski trak
| - klasično armiran (armaturna mreža) cementni estrih deb. 6 cm | 156.03 | m2 | 0 | 0
4.04b | Izdelava notranjih tlakov TL02 v sestavi:
toplotna postaja,pralnica, WC1, WC2
- polimercementni fleksibilni vodotesni premaz (HI)
- toplotna izolacija debeline 12 cm
- PE ločilna folija
- ločilni stenski trak
- klasično armiran (armaturna mreža) cementni estrih deb. 4 cm
|  | 16.35 | m2 | 0 | 0
Tlaki v nadstropju
4.04c | Izdelava notranjih tlakov TL03 v sestavi:
dnevna soba
- 2x Farmacell plošča 2,5 cm
- toplotna izolacija 20 cm - EPS150
- PE ločilna folija
- ločilni stenski trak
- klasično armirana (armaturna mreža) tlačna AB plošča deb. 7 cm
|  | 34.71 | m2 | 0 | 0
4.04d | Izdelava notranjih tlakov TL04 v sestavi:
spalnica
- 2x Farmacell plošča 2,5 cm
- Wedi non step plošča 0,5 cm
- PE ločilna folija
- ločilni stenski trak
- klasično armirana (armaturna mreža) tlačna AB plošča deb. 5 cm
|  | 20.75 | m2 | 0 | 0
4.04e | Izdelava notranjih tlakov TL05 v sestavi:
soba, čajna kuhinja
- 2x Farmacell plošča 2,5 cm
- Wedi non step plošča 0,5 cm
- PE ločilna folija
- ločilni stenski trak
- klasično armirana (armaturna mreža) tlačna AB plošča deb. 5 cm
|  | 33.52 | m2 | 0 | 0
4.04f | Izdelava notranjih tlakov TL06 v sestavi:
stopnišče
- 2x Farmacell plošča 2,5 cm
- Wedi non step plošča 0,5 cm
|  | 24.36 | m2 | 0 | 0
4.04g | Izdelava notranjih tlakov TL07 v sestavi:
hodnik
- 2x Farmacell plošča 2,5 cm
- Wedi non step plošča 0,5 cm
- PE ločilna folija
- ločilni stenski trak
- klasično armirana (armaturna mreža) tlačna AB plošča deb. 5 cm
|  | 20.23 | m2 | 0 | 0
4.04h | Izdelava notranjih tlakov TL08 v sestavi:
koplanica, WC
- WEDI plošča deb. 2,0 cm
- Wedi non step plošča 0,5 cm
- izravnalna masa
|  | 14.7 | m2 | 0 | 0
Tlaki v mansardi
4.04i | Izdelava notranjih tlakov TL09 v sestavi:
hodnik , 4x soba
- 2x Fermacell plošče deb. 3,0 cm
- lesna vlaknena plošča 0,8 cm
- toplotna izolacija TPST 4,20 cm
- izravnalna masa
|  | 151.8 | m2 | 0 | 0
4.04j | Izdelava notranjih tlakov TL10 v sestavi:
koplanica, 2 x WC
- WEDI plošča deb. 5,0 cm
- Wedi non step plošča 0,5 cm
- izravnalna masa
|  | 18.05 | m2 | 0 | 0
4.05 | Vrtanje v lesene stropnike in namestitev jeklenih sider z vijačenjem v lesene stropnike za povezavo stropnikov z armiranim cementnim estrihom ali AB tlačno ploščo - sidra fi 10 , l=10-15 cm na rastru 20 x 20 cm.
|  | 1200 | kos | 0 | 0
4.06 | Vrtanje v opečno-kamnito steno do globine 25 cm, namestitev ČBR sider fi 14 , l=80 cm, na razdalji 20 cm in zalivanje sider z dvokomponentno cementno lepilno maso, za povezavo novega cementnega estriha ali AB tlačne plošče z zidovjem.
|  | 200 | kos | 0 | 0
4.07 | Dobava in vgradnja stirobetona za izravnavo pod tlačno AB ploščo, debelina izravnave povprečno 25 cm.
TL05, TL07, gospodarsko poslopje
|  | 13.72 | m3 | 0 | 0
4.08 | Omet notranjih opečnih in betonskih zidov - zidovi v sanitarijah, pralnici, toplotni postaji, kuhinji in izravnava zunanjega obstoječega in novega vkopanega zidu (pranje z vodnim curkom brez tlaka, nato 4 dnevno sušenje). Apneno-cementni omet Roefix 510 ali podoben sistem identičnih lastnosti.
|  | 214.25 | m2 | 0 | 0
4.09 | Omet notranjih opečnih in obstoječih zidov v mansardi (oba zunanja zidova), nadstropju (čajna kuhinja, dnevna soba, stopnišče in hodnik, spalnic, soba) in pritličju (območje ometov po sistemu Roefix 530 določi projektant). Apneni omet Roefix 530 ali podoben identičnih lastnosti.
|  | 599.26 | m2 | 0 | 0
4.10 | Omet obstoječih notranjih z vlago obremenjenih zidov (zidove je potrebno oprati z vodnim curkom brez tlaka, nato 4 dnevno sušenje) po sistemu Roefix Calce Clima (ali podobno identičnih lastnosti).
- Roefix Calce Clima apneni obrizg ( ali podobno identičnih lastnosti)
- Roefix Calce Clima apneni sanacijski omet ( ali podobno identičnih lastnosti)
- Roefix Calce Clima Fino apneni fini omet (ali podobno identičnih lastnosti)
- Roefix apnena sanacijska barva (ali podobno identičnih lastnosti)
|  | 227.01 | m2 | 0 | 0
4.11 | Omet obstoječih opečnih obokanih stropov z apnenim ometom Roefix Renoplus (ali podobnim identičnih lastnosti) s finalnim nanosom Roefix apnene sanacijske barva (ali podobno identičnih lastnosti). Zidove je potrebno predhodno oprati z vodnim curkom brez tlaka in sušiti min 4 dni.
|  | 124.75 | m2 | 0 | 0
4.12 | Finalna obdelava vseh AB vidnih površin s polimerno cementno izravnalno maso deb. 4mm (Roefix 410 ali podobno identičnih lastnosti).
|  | 282.97 | m2 | 0 | 0
4.13 | Izdelava hidrofobne bariere po vseh obstoječih obodnih in notranjih zidovih v pritličju z injektiranjem hidroizolacijske tekočine na silikonski osnovi. Izvedba po navodilih proizvajalca.
|  | 97.09 | m1 | 0 | 0
4.14 | Dobava in polaganje toplotne izolacije v debelini 12 cm - ekstrudiran polistiren - vkopani zidovi objekta
|  | 85.02 | m2 | 0 | 0
4.15 | Dobava in polaganje gumbaste folije za zaščito toplotne izolacije v zemlji
|  | 85.02 | m2 | 0 | 0
4.16 | Izdelava talne hidroizolacije iz varjenih trakov T5 na poprejšnji hladni bitupremaz Ibitol - izolacija talne plošče vključno z robnimi zaključki iz trakov po zidovih (potrebno upoštevati tuid izdelavo "holkele" ) do višine končnega tlaka v prostoru.
|  | 209.46 | m2 | 0 | 0
4.17 | Izdelava stenske hidroizolacije iz varjenih trakov V5 - izolacija novih kletnih opečnih zidov na poprejšnji hladni bitupremaz Ibitol. V ceni upoštevati tudi finocementno obdelavo opečnih zidov pod varjenimi trakovi.
|  | 42.42 | m2 | 0 | 0
4.18 | Izdelava stenske hidroizolacije iz polimer cementnega fleksibilnega vodotesnega premaza TKK HIDROIZOL S (ali podoben premaz identičnih lastnosti)- izolacija vseh vkopanih zidov. Premaz na hidroizolativni omet Vandex UNI Mortar 1Z ( ali podobno).
|  | 43.29 | m2 | 0 | 0
4.19 | Izdelava stenske hidroizolacije iz polimer cementnega fleksibilnega vodotesnega premaza JUB HIDROZOL SUPERFLEX 2K Z MREŽICO (ali podoben premaz identičnih lastnosti)- izolacija vseh vkopanih zidov. Premaz na toplotno izolacijo vkopanih zidov.
|  | 43.29 | m2 | 0 | 0
4.20 | Izdelava hidroizolativnega ometa VANDEX UNI Mortar 1Z v debelini 1,2 cm (ali podoben omet identičnih lastnosti) za izravnavo obstoječih vkopanih z vodo obremenjenih zidov omet ležišča talne AB plošče v razviti širini 80 cm.
|  | 132.89 | m2 | 0 | 0
4.21 | Izdelava vertikalne dilatacije med obstoječim objektom in novim prizidkom v pritličju objekta (vkopani del). Dilatacija mora biti vodotesna!
|  | 8.5 | m1 | 0 | 0
4.22 | Vzidava raznih manjših kovinskih elementov.
| ocena | 20 | kos | 0 | 0
4.20 | Obzidava kadi.
|  | 1 | kos | 0 | 0
4.21 | Zidarska pomoč za potrebe inštalacij (vzidava omaric, zaščita inštalacij pod voznimi površinami, zametavanje kanalov,…)
|  | 100 | ur | 0 | 0
4.0 | ZIDARSKA DELA SKUPAJ: |  |  |  | 0
5.0 | TESARSKA DELA
OPOMBA:
Za vse opaže je v ceni zajeto opaženje s podpiranjem do 5 m, razopažanje in čiščenje opažev z dobavo potrebnega materiala ter transporti in pomožnimi deli.
5.01 | Montaža in demontaža dvostranskega opaža pasovnih temeljev - prizidek v pritličju (vkopan)
|  | 41.41 | m2 | 0 | 0
5.02 | Montaža in demontaža opaža vertikalnih AB protipotresnih vezi
|  | 70.32 | m2 | 0 | 0
5.03 | Montaža in demontaža opaža horizontalnih in poševnih AB protipotresnih vezi
|  | 38.88 | m2 | 0 | 0
5.04 | Montaža in demontaža opaža AB preklad
|  | 61.96 | m2 | 0 | 0
5.05 | Montaža in demontaža opaža AB kolenčnih zidov
|  | 56.42 | m2 | 0 | 0
5.06 | Montaža in demontaža opaža AB stopnic.
|  | 29.79 | m2 | 0 | 0
5.07 | Montaža in demontaža opaža AB plošč, višina podpiranja do 3,50 m.
|  | 180.45 | m2 | 0 | 0
5.08 | Montaža in demontaža opaža robov AB plošč, odprtin v ploščah, tlačnih plošč in stirobetona. Višina opaža do 25 cm.
|  | 182.02 | m1 | 0 | 0
5.09 | Izdelava, montaža in odstranitev lesenih škatel za preboje max dimenzije 50 x 50 x 20 cm.
|  | 10 | kos | 0 | 0
5.10 | Montaža in demontaža lahkih fasadnih odrov višine do 10 m.
|  | 450 | m2 | 0 | 0
5.11 | Montaža in demontaža lahkih premičnih odrov. Obračun po enkratni površini prostorov.
|  | 506 | m2 | 0 | 0
STREŠNA KONSTRUKCIJA
5.12 | Dobava in montaža jeklenih sider za vezavo ostrešja iz navojnih palic fi18. Montaža pred vgrajevanjem betona kolenčnih zidov.
|  | 40 | kos | 0 | 0
5.13 | Izdelava in montaža lesenega ostrešja, kapne lege 18/22 cm (l=20,33m), vmesne lege 20/26cm (l=20,33), stebri 20/20 cm (l=3,35m) z obojestranskimi ročicami 20/20 cm (l=0,92 m), špirovci 8/16 cm in 8/20 v frčadnem delu (l=7,04 - 7,61m) na osni razdalji 0,98 m. Kpl z letvami, kontraletvami, veznim in pritrdilnim materialom. Ostrešje je potrebno zaščititi s protiinsekticidnim premazom s potapljanjem elementov v zaščitno tekočino.
|  | 282.16 | m2 | 0 | 0
5.14 | Izdelava in montaža strešne frčade pravokotne oblike, tlorisnih dimenzij 7,26 x 2,93m, višine 2,05 m.
|  | 21.27 | m2 | 0 | 0
5.15 | Dobava in montaža Agepan DWD sekundarne kritine, debeline 16 mm.
|  | 303.43 | m2 | 0 | 0
5.16 | Dobava in montaža lesenih lakiranih dvojno zasteklenih strešnih oken dimenzij 78/180 cm (kot npr Velux GGL), senčenih z zunanjimi roletami, vključno z vsem pritrdilnim in tesnilnim materialom ter obrobami. Barva po izboru projektanta. U=1,0 W/m2K
|  | 15 | kos | 0 | 0
5.0 | TESARSKA DELA SKUPAJ: |  |  |  | 0
6.0 | KROVSKO-KLEPARSKA DELA
6.01 | Dobava in montaža strešne kritine Gerard Milano, vključno z vsemi prezračevalnimi, zaključnimi robnimi kosi, slemenjaki in zaščitnimi mrežicami.
|  | 282.16 | m2 | 0 | 0
6.02 | Dobava in vpihovanje toplotne izolacije iz celuloznih kosmičev v debelini 35 cm.
|  | 253.02 | m2 | 0 | 0
6.03 | Dobava in polaganje folije za parno oviro.
|  | 303.43 | m2 | 0 | 0
6.04 | Dobava in izvedba strešne kritine iz varjene pvc folije, z vsemi potrebnimi zaključki. V ceni upoštevati tudi polaganje toplotne izolacije XPS 300 v debelini 10 cm in folijo za parno zaporo. Ravna streha nad gospodarskim poslopjem.
|  | 30.93 | m2 | 0 | 0
6.05 | Izdelava in montaža obrobe venca (atike) ravne strehe iz barvne Al pločevine, rš. 100 cm. Kpl z vsem montažnim in pritrdilnim materialom.
|  | 25.3 | m1 | 0 | 0
6.06 | Izdelava in montaža obrob in žlot frčade iz barvne Al pločevine, rš. 50 cm. Kpl z vsem montažnim in pritrdilnim materialom.
|  | 22.5 | m1 | 0 | 0
6.07 | Izdelava in montaža čelnih strešnih obrob iz barvne Al pločevine, rš. 25 cm. Skupaj z vsemi letvami in deskami za prezračevalni kanal, vsem montažnim in pritrdilnim materialom.
|  | 28.72 | m1 | 0 | 0
6.08 | Izdelava in montaža strešne kritine in obloge stranic frčade iz barvne Al pločevine. Kpl z vsem montažnim in pritrdilnim materialom. Po detajlu projektanta.
|  | 30.32 | m2 | 0 | 0
6.09 | Izdelava in montaža odtočnih žlebov rš. 33 cm iz barvne Al pločevine. Kpl s kljukami in vsem pritrdilnim materialom.
|  | 49.52 | m1 | 0 | 0
6.10 | Izdelava in montaža odtočnih žlebov rš. 33 cm iz barvne Al pločevine. Kpl s kljukami in vsem pritrdilnim materialom.
|  | 17.5 | m1 | 0 | 0
6.11 | Izdelava in montaža raznih manjših kleparskih izdelkov kot so obrobe manjših prebojev ipd. Kpl z vsem pritrdilnim materialom.
|  | 10 | kos | 0 | 0
6.0 | KROVSKO-KLEPARSKA DELA SKUPAJ: |  |  |  | 0
7.0 | KANALIZACIJA
7.01 | Zakoličba, smerna in višinska, notranje in zunanje hišne kanalizacije, skupaj z navezavo na obstoječ javni kanal.
|  | 1 | kos | 0 | 0
7.02 | Postavitev lesenih profilov na ključnih točkah kanalov in določitev višin.
|  | 26 | kos | 0 | 0
7.03 | Strojno-ročni izkop jarkov za kanalizacijo globine do 1,50 m z odmetom izkopanega materiala na rob izkopa. Upoštevati tudi izkop jam za jaške.
|  | 139.48 | m3 | 0 | 0
7.04 | Ročno planiranje dna jarka z izdelavo predpisanih vzdolžnih padcev in utrjevanjem temeljnih tal.
|  | 139.48 | m2 | 0 | 0
7.05 | Dobava in ročna priprava posteljice iz kamnitega drobljenca granulacije 0/4 mm v debelini 5 cm z napravo pravilnih vzdožnih padcev za polaganje PVC kanalizacijskih cevi in zasip z istim materialom 20 cm nad temenom cevi po položitvi cevi. Poraba materiala 0,20 m3/m1.
|  | 27 | m3 | 0 | 0
7.06 | Strojno-ročni zasip kanalov z utrjevanjem po plasteh.
|  | 83.48 | m2 | 0 | 0
7.07 | Nalaganje in odvoz odvečne zemljine na stalno deponijo in plačilom taks
|  | 56 | m2 | 0 | 0
FEKALNA KANALIZACIJA
7.08 | Dobava in polaganje PVC kanalizacijskih cevi z gumi tesnili na predhodno posteljico iz kamnitega drobljenca granulacije 0/4 mm. Skupaj z vsemi fazonskimi kosi. Upoštevan je grobi razvod kanalizacije, fini razvod je upoštevan v postavki strojnih inštalacij.
| - PVC fi 50 | 7.6 | m1 | 0 | 0
| - PVC fi 110 | 40.1 | m1 | 0 | 0
| - PVC fi 125 | 3.2 | m1 | 0 | 0
| - PVC fi 150 | 6.95 | m1 | 0 | 0
7.09 | Dobava in montaža notranjega jaška fekalnega kanala iz BC fi 500mm, skupaj z izdelavo vtoka, iztoka, mulde in finocementno obdelavo, skupaj z RF smradotesnim pokrovom 600 x 600 mm. Jašek globine do 1,00 m.
|  | 5 | kos | 0 | 0
7.10 | Dobava in montaža zunanjega zbirnega jaška fekalnega, meteornega in drenažnega kanala iz BC fi 800mm, skupaj z izdelavo vseh vtokov, iztoka, mulde in finocementno obdelavo, skupaj z LTŽ smradotesnim pokrovom 600 x 600 mm in vstopnimi železi. Nov jašek za hišni kanalizacijski priključek globine do 2,00 m. Priključki morajo biti izdelani s kolenom usmerjenim v dno jaška, za preprečevanje udara vode v druge priključke in stene jaška.
|  | 1 | kos | 0 | 0
7.11 | Izdelava priključka hišne kanalizacije na glavni mešani kanal (predvidoma s PVC objemnim jahačem, priključek pod kotom 45ᵒ) skladno z navodili, zahtevami in detajlu upravljalca glavne mestne kanalizacije.
|  | 1 | kos | 0 | 0
METEORNA KANALIZACIJA
7.12 | Dobava in polaganje PVC kanalizacijskih cevi z gumi tesnili na predhodno posteljico iz kamnitega drobljenca granulacije 0/4 mm. Skupaj z vsemi fazonskimi kosi. Upoštevan je grobi razvod kanalizacije, fini razvod je upoštevan v postavki strojnih inštalacij.
| - PVC fi 110 | 40.55 | m1 | 0 | 0
| - PVC fi 125 | 23.75 | m1 | 0 | 0
| - PVC fi 150 | 10.95 | m1 | 0 | 0
7.13 | Dobava in montaža revizijskega jaška meteornega kanala iz BC fi 600mm, skupaj z izdelavo vseh vtokov, iztokov, mulde in finocementno obdelavo, LTŽ pokrovom fi 600/150kN. Jašek globine do 1,50 m.
|  | 5 | kos | 0 | 0
7.14 | Dobava in montaža revizijskega kaskadnega jaška meteornega kanala iz BC fi 1000mm, skupaj z izdelavo vseh vtokov, iztokov, mulde in finocementno obdelavo, LTŽ pokrovom fi 600/250 kN in vstopnimi železi. Jašek globine do 4,50 m. Priključki morajo biti izdelani s kolenom usmerjenim v dno jaška, za preprečevanje udara vode v druge priključke in stene jaška.
|  | 2 | kos | 0 | 0
7.15 | Dobava in montaža peskolova za odvod strešnih voda iz BC fi 300mm, skupaj z izdelavo vseh vtokov, iztokov, mulde in finocementno obdelavo, LTŽ pokrovom 350/350mm. Peskolov globine do 1,50 m.
|  | 3 | kos | 0 | 0
DRENAŽA
7.16 | Dobava in polaganje gibljivih drenažnih cevi v betonsko muldo, zasipom 40 cm nad temenom cevi z drenažnim kamnitim materialom 16/32 mm in polaganjem zaščitnega filca - 150 gr/m2. Skupaj z napravo slepiha jaškov na mestih ostrih lomov cevi.
| - fi 100 mm | 57.35 | m1 | 0 | 0
| - fi 200 mm | 88.5 | m1 | 0 | 0
7.17 | Dobava in vgrajevanje drenažnega kamnitega materiala 16/32 mm,skupaj s polaganjem zaščitnega filca - 150 gr/m2 v zasip nad drenažno cevjo ob kletnih zidovih do višine 0,5 m pod koto zunanjega finalnega tlaka.
EKK
7.18 | Dobava in montaža kabelskega jaška iz BC fi 600mm, skupaj z izdelavo vseh priklopov, dna in finocementno obdelavo, LTŽ pokrovom 600x600/150kN. Jašek globine do 1,50 m.
|  | 1 | kos | 0 | 0
7.19 | Obbetoniranje kabelskih cevi pod temeljem opornega zidu (2xfi 50mm +2xfi 90mm)
|  | 35 | m3 | 0 | 0
7.0 | KANALIZACIJA SKUPAJ: |  |  |  | 0

## B. obrtniška dela
REKAPITULACIJA OBRTNIŠKIH DEL
Šifra | Opis dela |  |  |  | Znesek
1.0 | STAVBNO POHIŠTVO |  |  |  | 0
2.0 | MAVČNOKARTONSKA DELA |  |  |  | 0
3.0 | SLIKOPLESKARSKA DELA |  |  |  | 0
4.0 | KERAMIČARSKA DELA |  |  |  | 0
5.0 | PARKETARSKA DELA |  |  |  | 0
6.0 | KAMNOSEŠKA DELA |  |  |  | 0
7.0 | STEKLARSKA DELA |  |  |  | 0
8.0 | KLJUČAVNIČARSKA DELA |  |  |  | 0
9.0 | FASADERSKA DELA |  |  |  | 0
10.0 | DVIGALO |  |  |  | 0
11.0 | FINALNO ČIŠČENJE OBJEKTA |  |  |  | 0
| OBRTNIŠKA DELA SKUPAJ: |  |  |  | 0
Cena na
Šifra | Opis dela | Količina | Enota | enoto mere | Znesek
OPOMBA:
Za vsa obrtniška dela je v ceni zajeta izdelava in montaža s transporti in pomožnimi deli in dobavo potrebnega materiala. Pred izdelavo obrtniških izdelkov je potrebno na objektu preveriti dimenzije in v primeru nejasnosti kontaktirati projektanta. Izvedbene detajle je potrbno strogo spoštovanti. Vsa morebitna neskladja ali napake pri izvedbenih detajlih je potrebno uskladiti s projektantom.
Tudi, če v popisu del ni posebej navedeno, morajo biti vsebovani za funkcionalno izvedbo uporabljeni priključki in zaključki, pritrditvena sidra, podkonstrukcije, pomožni-, izolativni- in tesnilni materiali
V vseh cenah za obrtniška dela morajo biti zajeti delovni odri in zaščite.
B. | OBRTNIŠKA DELA
1.0 | STAVBNO POHIŠTVO
OPOMBA:
Vsa okna in balkonska vrata so senčena s senčili KRPAN, s podometno termoizolirano škatlo. Barva senčil po izboru projektanta.
Notranje okenske police in zunanje police pri vratih so kamnite in so zajete v postavki kamnoseških del.
- OKNA
1.01 | Dobava in montaža dvokrilnega PVC okna s trojno termopan zasteklitvijo uW=1,0W/m2K, skupaj zunanjo polico iz barvane Al pločevine. Odpiranje dvokrilno, desno krilo odpiranje na ventus. Barva krila in okvirja po izboru projektanta. Okno O1 - dimenzije 93/115 cm
|  | 4 | kos | 0 | 0
1.02 | Dobava in montaža dvokrilnega PVC okna s trojno termopan zasteklitvijo Uw=1,0W/m2K, skupaj z zunanjo polico iz barvane Al pločevine. Odpiranje klasično krilno in ventus, levo odpiranje. Barva krila in okvirja po izboru projektanta. Okno O2 - dimenzije 106/115 cm
|  | 2 | kos | 0 | 0
1.03 | Dobava in montaža dvokrilnega PVC okna s trojno termopan zasteklitvijo Uw=1,0W/m2K, skupaj z zunanjo polico iz barvane Al pločevine. Odpiranje dvokrilno, desno krilo odpiranje na ventus. Barva krila in okvirja po izboru projektanta. Okno O3 - dimenzije 92/115 cm
|  | 1 | kos | 0 | 0
1.04 | Dobava in montaža dvokrilnega PVC okna s trojno termopan zasteklitvijo Uw=1,0W/m2K, skupaj z zunanjo polico iz barvane Al pločevine. Odpiranje klasično krilno in ventus. Barva krila in okvirja po izboru projektanta. Okno O4 - dimenzije 98/140 cm
|  | 1 | kos | 0 | 0
1.05 | Dobava in montaža dvokrilnega PVC okna s trojno termopan zasteklitvijo Uw=1,0W/m2K, skupaj z zunanjo polico iz barvane Al pločevine. Odpiranje dvokrilno, levo krilo odpiranje na ventus. Barva krila in okvirja po izboru projektanta. Okno O5 - dimenzije 124/140 cm
|  | 10 | kos | 0 | 0
1.06 | Dobava in montaža enokrilnega PVC okna s trojno termopan zasteklitvijo Uw=1,0W/m2K, skupaj z zunanjo polico iz barvane Al pločevine. Odpiranje na ventus. Barva krila in okvirja po izboru projektanta. Okno O6 - dimenzije 180/60 cm
|  | 1 | kos | 0 | 0
1.07 | Dobava in montaža enokrilnega PVC okna s trojno termopan zasteklitvijo Uw=1,0W/m2K, skupaj z zunanjo polico iz barvane Al pločevine. Odpiranje na ventus. Barva krila in okvirja po izboru projektanta. Okno O7 - dimenzije 120/60 cm
|  | 1 | kos | 0 | 0
1.08 | Dobava in montaža enokrilnega PVC okna s trojno termopan zasteklitvijo Uw=1,0W/m2K, skupaj z zunanjo polico iz barvane Al pločevine. Odpiranje na ventus. Barva krila in okvirja po izboru projektanta. Okno O8 - dimenzije 150/60 cm
|  | 1 | kos | 0 | 0
1.09 | Dobava in montaža PVC okna s trojno termopan zasteklitvijo Uw=1,0W/m2K. Krilo fiksno. Barva krila in okvirja po izboru projektanta. Okno O9 - dimenzije 118/225 cm
|  | 1 | kos | 0 | 0
1.10 | Dobava in montaža balkonskih drsnih PVC vrat s trojno termopan zasteklitvijo Uw=1,0W/m2K. Odpiranje drsno, na ventus, levo odpiranje. Barva krila in okvirja po izboru projektanta. Okno O10 - dimenzije 245/225 cm
|  | 1 | kos | 0 | 0
1.11 | Dobava in montaža dvokrilnega PVC okna s trojno termopan zasteklitvijo Uw=1,0W/m2K, skupaj z zunanjo polico iz barvane Al pločevine. Odpiranje dvokrilno, levo krilo odpiranje na ventus. Barva krila in okvirja po izboru projektanta. Okno O11 - dimenzije 130/140 cm
|  | 1 | kos | 0 | 0
1.12 | Dobava in montaža dvokrilnega PVC okna s trojno termopan zasteklitvijo Uw=1,0W/m2K, skupaj z zunanjo polico iz barvane Al pločevine. Odpiranje dvokrilno, 1x odpiranje levo krilo, 1x odpiranje desno krilo, obe okni odpiranje na ventus. Barva krila in okvirja po izboru projektanta. Okno O12 - dimenzije 200/140 cm
|  | 2 | kos | 0 | 0
1.13 | Dobava in montaža dvokrilnega PVC okna (2x dvokrilno okno) s trojno termopan zasteklitvijo Uw=1,0W/m2K, skupaj z zunanjo polico iz barvane Al pločevine. Odpiranje dvokrilno 2x in na ventus. Barva krila in okvirja po izboru projektanta. Okno O13 - dimenzije 465/142 cm
|  | 1 | kos | 0 | 0
1.14 | Dobava in montaža PVC okna s trojno termopan zasteklitvijo Uw=1,0W/m2K. Krilo fiksno. Barva krila in okvirja po izboru projektanta. Okno O15 - dimenzije 80/205 cm
|  | 2 | kos | 0 | 0
1.15 | Dobava in montaža balkonskih enokrilnih PVC vrat s trojno termopan zasteklitvijo Uw=1,0W/m2K. Odpiranje krilno in na ventus. Barva krila in okvirja po izboru projektanta. Okno O16 - dimenzije 70/205 cm
|  | 1 | kos | 0 | 0
- VRATA
1.16 | Dobava in montaža lesenih furniranih enokrilnih vhodnih vrat, barva krila in okvirja po izboru projektanta, sredinska zasteklitev termopan Uw=1,0W/m2K. Okvir masiven, polnilo furnirano kot vratno krilo. Vrata ZV1 - dimenzije 100/200 cm - odpiranje desno, mokra montaža v obstoječi zid deb. 60 cm.
|  | 1 | kos | 0 | 0
1.17 | Dobava in montaža enokrilnih PVC vhodnih vrat zastekljenih s termopan steklom Uw=1,0W/m2/K , okvir PVC s kovinskimi ojačitvami, barva krila in okvirja po izboru projektanta. Mokra montaža v obstoječi zid debeline 69 cm. Vrata ZV2 - dimenzije 100/200 cm
|  | 1 | kos | 0 | 0
1.18 | Dobava in montaža enokrilnih lesenih notranjih vrat, okvir vrat masiven les, obloga 4mm laminat-ultrapas,podboj in zaključne letve izdelane iz masivnega lesa. Barva krila in podboja po izboru projektanta, prav tako izbor kljuke. Mokra montaža. Vrata V3 - dimenzije 100/200 cm
| - vgradnja v obstoječi zid deb. 33-77cm - levo odpiranje | 2 | kos | 0 | 0
| - vgradnja v obstoječi zid deb. 33-77cm - desno odpiranje | 4 | kos | 0 | 0
| - vgradnja v opečni zid deb. 30 cm - levo odpiranje | 2 | kos | 0 | 0
| - vgradnja v opečni zid deb. 30 cm - desno odpiranje | 2 | kos | 0 | 0
| - vgradnja v mavčnokartonsko steno deb. 12,5 cm - levo odpiranje | 2 | kos | 0 | 0
| - vgradnja v mavčnokartonsko steno deb. 12,5 cm - desno odpiranje | 2 | kos | 0 | 0
1.19 | Dobava in montaža enokrilnih lesenih drsnih notranjih vrat, okvir vrat masiven les, obloga 4mm laminat-ultrapas,podboj in zaključne letve izdelane iz masivnega lesa. Barva krila in podboja po izboru projektanta, prav tako izbor kljuke. Mokra montaža. Vrata V4 - dimenzije 110/200 cm
| - vgradnja v obstoječi zid deb. 60-77cm - levo odpiranje | 1 | kos | 0 | 0
| - vgradnja v obstoječi zid deb. 60-77cm - desno odpiranje | 1 | kos | 0 | 0
1.20 | Dobava in montaža enokrilnih lesenih notranjih vrat, okvir vrat masiven les, obloga 4mm laminat-ultrapas,podboj in zaključne letve izdelane iz masivnega lesa. Barva krila in podboja po izboru projektanta, prav tako izbor kljuke. Mokra montaža. Vrata V5 - dimenzije 90/200 cm
| - vgradnja v opečni zid deb. 30 cm - desno odpiranje | 2 | kos | 0 | 0
1.21 | Dobava in montaža enokrilnih lesenih notranjih vrat z nadsvetlobo, okvir vrat masiven les, obloga 4mm laminat-ultrapas,podboj in zaključne letve izdelane iz masivnega lesa. Barva krila in podboja po izboru projektanta, prav tako izbor kljuke. Mokra montaža. Vrata V6 - dimenzije 75/200 cm z nadsvetlobo 50 cm
| - vgradnja v porolit zid deb. 8,0 cm - levo odpiranje | 1 | kos | 0 | 0
1.22 | Dobava in montaža enokrilnih lesenih notranjih vrat z nadsvetlobo, okvir vrat masiven les, obloga 4mm laminat-ultrapas,podboj in zaključne letve izdelane iz masivnega lesa. Barva krila in podboja po izboru projektanta, prav tako izbor kljuke. Mokra montaža. Vrata V7 - dimenzije 90/200 cm z nadsvetlobo 50 cm
| - vgradnja v opečni zid deb. 20 cm - desno odpiranje | 1 | kos | 0 | 0
| - vgradnja v mavčnokartonsko steno deb. 12,5 cm - levo odpiranje | 1 | kos | 0 | 0
| - vgradnja v mavčnokartonsko steno deb. 12,5 cm - desno odpiranje | 1 | kos | 0 | 0
1.23 | Dobava in montaža enokrilnih vhodnih PVC vrat z obsvetlobo, zastekljenih s termopan steklom Uw=1,0W/m2K. Podboj PVC s kovinskimi ojačitvami. Barva krila in podboja po izboru projektanta, prav tako izbor kljuke. Mokra montaža. Vrata ZV8 - dimenzije 100/225 cm z obsvetlobo 65 cm
| - vgradnja v opečni zid deb. 30 cm - levo odpiranje | 1 | kos | 0 | 0
1.24 | Dobava in montaža enokrilnih lesenih drsnih notranjih vrat z nadsvetlobo, okvir vrat masiven les, obloga 4mm laminat-ultrapas,podboj in zaključne letve izdelane iz masivnega lesa. Barva krila in podboja po izboru projektanta, prav tako izbor kljuke. Mokra montaža. Vrata V9 - dimenzije 110/200 cm z nadsvetlobo 40 cm
| - vgradnja v obstoječi zid deb. 51cm - desno odpiranje | 1 | kos | 0 | 0
1.25 | Dobava in montaža enokrilnih vhodnih PVC vrat, zastekljenih s termopan steklom Uw=1,0W/m2K. Podboj PVC s kovinskimi ojačitvami. Barva krila in podboja po izboru projektanta, prav tako izbor kljuke. Mokra montaža. Vrata ZV10 - dimenzije 110/200 cm
| - vgradnja v obstoječi zid deb. 18 cm - levo odpiranje | 1 | kos | 0 | 0
1.0 | STAVBNO POHIŠTVO SKUPAJ: |  |  |  | 0
2.0 | MAVČNOKARTONSKA DELA
2.01 | Dobava in izdelava mavčnokartonskih sten PS12/125, skupaj s toplotno izolacijo, potrebnimi izvedbami vratnih odprtin. Bandažiranje upoštevano v postavki slikopleskarskih del. Stene v mansardi.
|  | 142.22 | m2 | 0 | 0
2.02 | Dobava in izdelava mavčnokartonskega spuščenega stropa SS13, kovinska podkonstrukcija spuščena 10 do 30 cm, z vsemi potrebnimi izvedbami inštalacijskih odprtin. Bandažiranje upoštevano v postavki slikopleskarskih del. Strop kabineta in jedilnice v pritličju.
|  | 76.81 | m2 | 0 | 0
2.03 | Dobava in izdelava mavčnokartonskega stropa iz ognjevarnih mavnčnokartonskih plošč na kovinski podkonstrukciji (toplotna izolacija že upoštevana v krovskokleparskih delih), z vsemi potrebnimi izvedbami inštalacijskih odprtin. Bandažiranje upoštevano v postavki slikopleskarskih del. Strop v mansardi.
| - ravni strop MO12/1 | 121.2 | m2 | 0 | 0
| - poševni strop MO12/1 | 101.96 | m2 | 0 | 0
2.04 | Dodatek k ceni za izvedbo mavčnokartonskih vodoodpornih plošč v mokrih prostorih mansarde.
|  | 46.36 | m2 | 0 | 0
2.05 | Izdelava tipskih konstrukcijskih ojačitev za wc školjko, bide, umivalnik, …..
|  | 2 | kos | 0 | 0
2.06 | Dobava in montaža zaporne škatle pod napuščem JZ fasade izdelane iz WEDI plošč in finalno obdelane do fasadnega zaklučnega sloja.
|  | 21.5 | m2 | 0 | 0
2,07 | Izdelava raznih enostranskih mavčnokartonskih oblog na kovinski podkonstrukciji - zapiranje strojnih inštalacij in podobno. Višina škatel 25 cm, širina 25cm do 60cm. Razvita širina obloge od 0,50 do 0,85 m1/m1.
|  | 67.71 | m1 | 0 | 0
2.0 | MAVČNOKARTONSKA DELA SKUPAJ: |  |  |  | 0
3.0 | SLIKOPLESKARSKA DELA
3.01 | Zapolnitev fug in bandažiranje stikov mavčnokartonskih stropov in sten objekta.
|  | 416.61 | m2 | 0 | 0
3.02 | Dvakratno kitanje, brušenje in barvanje mavčnokartonskih stropov in sten z belo poldisperzijsko barvo. Morebitno barvno toniranje določi projektant.
|  | 416.61 | m2 | 0 | 0
3.03 | Dvakratno kitanje, brušenje in barvanje z belo poldisperzijsko barvo. Morebitno barvno toniranje določi projektant. Površine obdelane s polimercementno izravnalno maso. Vse vidne betonske površine - plošče, stopnice, kolenčni zidovi.
|  | 282.97 | m2 | 0 | 0
3.04 | Barvanje površin z Roefix belo sanacijsko barvo (ali podobno identičnih lastnosti), kompatibilno s sanacijskim ometom Roefix Calce Clima (ali podobno), ometom Roefix 510 (ali podobno), 530 (ali podobno), Renoplus (ali podobno). Morebitno barvno toniranje določi projektant.
|  | 1238.27 | m2 | 0 | 0
3.0 | SLIKOPLESKARSKA DELA SKUPAJ: |  |  |  | 0
4.0 | KERAMIČARSKA DELA
4.01 | Dobava in polaganje talne keramike srednjega cenovnega razreda (nabavna cena do 18 €/m2). Tip keramike in barva po izboru projektanta.
|  | 201.11 | m2 | 0 | 0
4.02 | Dobava in polaganje stenske keramike srednjega cenovnega razreda (nabavna cena do 18 €/m2). Tip keramike in barva po izboru projektanta.
|  | 204.69 | m2 | 0 | 0
4.03 | Izdelava in polaganje stenskih obrob višine 10 cm, izdelanih iz izbrane talne keramike. Tip keramike in barva po izboru projektanta.
|  | 157.64 | m1 | 0 | 0
4.0 | KERAMIČARSKA DELA SKUPAJ: |  |  |  | 0
5.0 | PARKETARSKA DELA
5.01 | Dobava in polaganje gotovega parketa srednjega cenovnega razreda (nabavna cena do 25 €/m2), skupaj zaključnimi letvicami. Tip parketa in barva po izboru projektanta.
|  | 271.35 | m2 | 0 | 0
5.02 | Dobava in montaža medeninastih dilatacijskih letvic.
|  | 30 | m1 | 0 | 0
5.0 | PARKETARSKA DELA SKUPAJ: |  |  |  | 0
6.0 | KAMNOSEŠKA DELA
6.01 | Dobava in oblaganje nastopnih ploskev stopnic z naravnim poliranim kamnom, vgrajenim protizdrsnim trakom. Tip kamna in barva po izboru projektanta, kamen podobne barve in strukture kot talna kramika. Nastopne ploskve dimenzij 30 x 121 cm, debeline 3 cm.
|  | 35 | kos | 0 | 0
6.02 | Dobava in montaža notranjih kamnitih okenskih polic. Tip kamna in barva po izboru projektanta. Vse police so debeline 2 cm.
| - O1 - polica dimenzij 63 x 135 cm | 4 | kos | 0 | 0
| - O2 - polica dimenzij 53 x 125 cm | 2 | kos | 0 | 0
| - O3 - polica dimenzij 63 x 180 cm | 1 | kos | 0 | 0
| - O4 - polica dimenzij 45 x 105 cm | 1 | kos | 0 | 0
| - O5 - polica dimenzij 43 x 126 cm | 10 | kos | 0 | 0
| - O6 - polica dimenzij 23 x 182 cm | 1 | kos | 0 | 0
| - O7 - polica dimenzij 23 x 124 cm | 1 | kos | 0 | 0
| - O8 - polica dimenzij 23 x 154 cm | 1 | kos | 0 | 0
| - O9 - polica dimenzij 21 x 122 cm | 1 | kos | 0 | 0
| - O10 - polica dimenzij 21 x 249 cm | 1 | kos | 0 | 0
| - O11 - polica dimenzij 31 x 135 cm | 1 | kos | 0 | 0
| - O12 - polica dimenzij 23 x 204 cm | 2 | kos | 0 | 0
| - O13 - polica dimenzij 23 x 460 cm | 1 | kos | 0 | 0
| - O15 - polica dimenzij 21 x 184 cm | 2 | kos | 0 | 0
| - O16 - polica dimenzij 21 x 74 cm | 1 | kos | 0 | 0
6.0 | KAMNOSEŠKA DELA SKUPAJ: |  |  |  | 0
7.0 | STEKLARSKA DELA
7.01 | Dobava in montaža steklene nadstrešnice na kovinski podkonstrukciji, skupaj z izdelavo podkonstrukcije, vsem pritrdilnim in tesnilnim materialom.
|  | 9.7 | m2 | 0 | 0
7.0 | STEKLARSKA DELA SKUPAJ: |  |  |  | 0
8.0 | KLJUČAVNIČARSKA DELA
8.01 | Dobava in montaža jeklene stopniščne ograje iz pocinkane barvane pločevine. Skupaj z vsem pritrdilnim materialom. Ograja je klasična s pokončnimi prečkami višine 1,0m. Notranje in zunanje ograja.
|  | 35.4 | m1 | 0 | 0
8.02 | Dobava in montaža jeklenih nizkih ograj h=35 cm iz pocinkane barvane pločevine. Skupaj z vsem pritrdilnim materialom. Ograje so enake oblike kot so stopniščne ograje. Okenske ograje v nadstropju na SV strani objekta za zagotovitev zadostne parapetne višine, za 6 oken O5.
|  | 7.44 | m1 | 0 | 0
8.0 | KLJUČAVNIČARSKA DELA SKUPAJ: |  |  |  | 0
9.0 | FASADERSKA DELA
OPOMBA:
Posebna pozornost je potrebna pri izvedbi projektantskih detajlov (stiki med vkopanimi zidovi in fasado, …), ki jih je potrebno strogo spoštovati.
9.01 | Izdelava kontaktne fasade po sistemu Jubizol s toplotno izolacijo Jubizol EPS-F-W2 debeline 18 cm (ali podobno identičnih lastnosti) lepljeno z lepilom Jubizol Microair fix z mrežico
|  | 444.68 | m2 | 0 | 0
9.02 | Dobava, montaža in finalna obdelava simsa nad pritličjem. Profil in barvo simsa izbere projektant.
|  | 41.41 | m1 | 0 | 0
9.03 | Dobava, montaža in finalna obdelava simsa pod napuščem (ravnim in poševnim). Sims nad pritličjem. Profil in barvo simsa izbere projektant.
|  | 91.02 | m1 | 0 | 0
9.04 | Izdelava kontaktne fasade - podzidka po sistemu Jubizol (ali podobno identičnih lastnosti), s toplotno izolacijo XPS 12 cm, lepljeno z lepilom Jubizol Microair fix z mrežico in zaključnim slojem Jubizol Kulirplast.
|  | 36.9 | m2 | 0 | 0
9.0 | FASADERSKA DELA SKUPAJ |  |  |  | 0
10.0 | DVIGALO
10.01 | Dobava in montaža osebnega dvigala s tremi postajami, svetle odprtine dvigalnega jaška 168 x 171 x 889 cm. Skupaj z vsemi vodili, napajanjem, montažnim in pritrdilnim materialom, ter poskusnim obratovanjem.
|  | 1 | kos | 0 | 0
10.0 | DVIGALO SKUPAJ |  |  |  | 0
11.0 | ČIŠČENJE OBJEKTA
11.01 | Končno, enkratno, generalno čiščenje objekta - finalnih tlakov, steklenih površin, lesenih površin, vseh zidov in vse opreme, ter okolice objekta (neposredno ob objektu - hodniki, stopnice, ...; upoštevati je potrebno tudi vse zaščitne premaze ter vsa ostala dela potrebna z čistost prostorov primernih za vselitev. Čiščenje se opravi pred predajo objekta investitorju.
|  | 480 | m2 | 0 | 0
11.0 | ČIŠČENJE OBJEKTA SKUPAJ: |  |  |  | 0

## C. zunanja ureditev
REKAPITULACIJA ZUNANJE UREDITVE
Šifra | Opis dela |  |  |  | Znesek
1.0 | PRIPRAVLJALNA DELA |  |  |  | 0
2.0 | ZEMELJSKA DELA |  |  |  | 0
3.0 | BETONSKA IN ARMIRANOBETONSKA DELA |  |  |  | 0
4.0 | TESARSKA DELA |  |  |  | 0
5.0 | ZIDARSKA DELA |  |  |  | 0
6.0 | ODVODNJAVANJE |  |  |  | 0
7.0 | FINALNI TLAKI |  |  |  | 0
8.0 | HUMUZIRANJE IN ZATRAVITEV |  |  |  | 0
| ZUNANJA UREDITEV SKUPAJ: |  |  |  | 0
Cena na
Šifra | Opis dela | Količina | Enota | enoto mere | Znesek
C. | ZUNANJA UREDITEV
1.0 | PRIPRAVLJALNA DELA
1.01 | Uradna zakoličba objekta in platoja iz poligonskih točk.
|  | 1 | kos | 0 | 0
1.02 | Zakoličba obstoječih podzemnih komunalnih vodov s strani pooblaščenih predstavnikov upravljalcev komunalnih vodov in nadzor nad izvajanjem del.
|  | 6 | kos | 0 | 0
1.03 | Zakoličba ključnih točk in lomov zunanje ureditve z določitvijo višin na ključnih točkah (označitev na lesenih količkih).
|  | 1 | kos | 0 | 0
1.04 | Dobava in postavitev profilov na ključnih točkah iz lesenih moralov 10x10 cm.
|  | 12 | kos | 0 | 0
1.05 | Strojno rušenje asfalta in betonskih robnikov, z odvozom ruševin na stalno deponijo in plačilom taks.
|  | 510 | m2 | 0 | 0
1.06 | Strojno rezanje asfalta
|  | 75 | m1 | 0 | 0
1.07 | Rušenje dreves od fi150 do fi 300 mm, skupaj z izkopom korenin in odvozom na stalno deponijo
|  | 6 | kos | 0 | 0
1.0 | PRIPRAVLJALNA DELA |  |  |  | 0
2.0 | ZEMELJSKA DELA
Opombe:
Obračun se izvede na osnovi dejansko opravljenih količin z dejansko kategorijo zemljine, katere z vpisom v gradbeni dnevnik potrdi odgovorni nadzorni. Vse količine zemeljskih del, tamponov,.. so podane v raščenem oz. zbitem stanju.
Ob izvedbi širokega izkopa mora geomehanik prevzeti planum izkopa in potrditi projektiran sestav spodnjega ustroja. Meritve zbitosti in pregledi temeljnih tal se ne obračunavajo posebej, ampak morajo biti vključene v enotne cene zemeljskih del.
Pri izkopih upoštevati tudi: vse vertikalne in horizontalne prenose, prevoze in transporte, vsa podpiranja in zavarovanja brežin izkopov ter zavarovanja okolice med izkopi.
Stroški odvoza odvečnega - odpadnega zemeljskega materiala vključujejo odvoz na stalno deponijo v oddaljenosti do 20 km. Kompletno s plačilom taks in stroškov deponije.
2.01 | Površinski odriv humusa v debelini 20 cm, z odmetom na gradbiščno deponijo
|  | 20 | m3 | 0 | 0
2.02 | Široki površinski izkop platoja parkirišča in gradbene jame podpornega zidu parkirišča v zemljini III. - IV.ktg. z odvozom izkopanega materiala na začasno deponijo.
|  | 125.2 | m3 | 0 | 0
2.03 | Strojno planiranje in utrjevanje planuma temeljnih tal do predpisane zbitosti, skupaj z izvedbo predpisanih padcev na planumu.
|  | 232.78 | m2 | 0 | 0
2.04 | Dobava in strojno vgrajevanje zmrzlinsko odpornega kamnitega materiala 0-32 mm v debelini 40 cm, skupaj z grobim planiranjem in utrjevanjem tamponskega ustroja do predpisane zbitosti.
|  | 111.51 | m3 | 0 | 0
2.05 | Strojno-ročni zasip za novimi podpornimi zidovi parkirišča z izkopano zemljino.
|  | 33.69 | m2 | 0 | 0
2.06 | Nalaganje in odvoz odvečne zemljine na stalno deponijo in plačilom taks. Količina upoštevana brez faktorja raztrosa.
|  | 111.51 | m2 | 0 | 0
2.0 | ZEMELJSKA DELA SKUPAJ: |  |  |  | 0
3.0 | BETONSKA IN ARMIRANOBETONSKA DELA
GLAVNI PODPORNI ZID - TERASA
3.01 | Dobava in vgrajevanje betona C8/10 v nearmirane konstrukcije prereza 0,08-0,12 m3/m2/m. Podložni beton pod temelji novega podpornega AB zidu.
|  | 12.33 | m3 | 0 | 0
3.02 | Dobava in vgrajevanje betona C20/25 v nearmirane konstrukcije prereza 0,50 - 0,80 m3/m2/m - kampadno podbetoniranje obstoječega kamnitega zidu.
|  | 28.02 | m3 | 0 | 0
3.03 | Dobava in vgrajevanje betona C25/30 XC2, PV I, Dmax 16, v armirane konstrukcije prereza 1,00 - 3,00 m3/m2/m - temelj novega AB podpornega zidu.
|  | 61.65 | m3 | 0 | 0
3.04 | Dobava in vgrajevanje drenažnega betona CEM II/B (vsebnost cementa cca 230kg/m3), v/c 0,32 , hiperplastifikator CEMENTOL AIRMIX (cca 1kg/m3) granulacije 8/16 in 16/32 mm v nearmirane konstrukcije prereza 0,10 - 0,30 m3/m2/m - drenažni beton med starim kamnitim in novim AB podpornim zidom. Drenažni beton mora zagotavljati prepustnost min 500 l/m2.
|  | 39.45 | m3 | 0 | 0
3.05 | Dobava in vgrajevanje betona C30/37, XC4, PV II, VB2, S4 Dmax 16, v armirane konstrukcije prereza 1,50 - 2,50 m3/m2/m - novi AB podporni zid. Betoniranje po kampadah.
|  | 63.03 | m3 | 0 | 0
3.06 | Dobava in montaža armaturnih mrež S 500/560
| ocena | 4300 | kg | 0 | 0
3.07 | Dobava in montaža srednje zahtevne armature S 400/500 do Ø 12 mm.
| ocena | 2000 | kg | 0 | 0
3.08 | Dobava in montaža srednje zahtevne armature S 400/500, nad Ø 14 mm
| ocena | 2700 | kg | 0 | 0
3.09 | Dobava in montaža barbakan iz alkaten cevi fi50mm na projektiranem rastru ( 100 x 100 cm, prva spodnja linija barbakan v višini 10 cm nad peto AB zidu, naslednja linija 20 cm nad finalnimi tlemi. Posebna pozornost je potrebna pri izvedbi odprtin za cevi v gumbasti foliji in izvedbi stika med cevjo in gumbasto folijo. Stik mora biti zatesnjen za preprečitev vdora vode med AB zid in gumbasto folijo. Dolžina barbakan od 30 do 60 cm.
|  | 85 | kos | 0 | 0
PODPORNI ZID - PARKIRIŠČE
3.10 | Dobava in vgrajevanje betona C8/10 v nearmirane konstrukcije prereza 0,08-0,12 m3/m2/m. Podložni beton pod temelji novih podpornih AB zidov.
|  | 7.2 | m3 | 0 | 0
3.11 | Dobava in vgrajevanje betona C25/30 v armirane konstrukcije prereza 0,30 - 0,50 m3/m2/m - temelji novih AB podpornih zidov parkirišča.
|  | 17.84 | m3 | 0 | 0
3.12 | Dobava in vgrajevanje betona C25/30 v armirane konstrukcije prereza 0,30 - 0,50 m3/m2/m - novi AB podporni zidovi parkirišča.
|  | 20.3 | m3 | 0 | 0
3.13 | Dobava in montaža armaturnih mrež S 500/560
| ocena | 800 | kg | 0 | 0
3.14 | Dobava in montaža srednje zahtevne armature S 400/500 raznih profilov.
| ocena | 300 | kg | 0 | 0
3.15 | Dobava in montaža srednje zahtevne armature S 400/500, nad Ø 14 mm
| ocena | 450 | kg | 0 | 0
ZUNANJE STOPNICE
3.16 | Dobava in vgrajevanje betona C8/10 v nearmirane konstrukcije prereza 0,08-0,12 m3/m2/m. Podložni beton pod temelji zunanjih stopnic.
|  | 0.36 | m3 | 0 | 0
3.17 | Dobava in vgrajevanje betona C25/30 v armirane konstrukcije prereza 0,30 - 0,50 m3/m2/m - temelji zunanjih AB stopnic.
|  | 1.14 | m3 | 0 | 0
3.18 | Dobava in vgrajevanje betona C30/37 v armirane konstrukcije prereza 0,10 - 0,30 m3/m2/m - zunanje AB stopnice.
|  | 4.05 | m3 | 0 | 0
3.19 | Dobava in montaža srednje zahtevne armature S 400/500 raznih profilov.
| ocena | 450 | kg | 0 | 0
3.20 | Štokanje betonskih površin stopnic - nastopna ploskev in ogledalo stopnic.
|  | 17.48 | m2 | 0 | 0
3.0 | BETONSKA IN ARMIRANOBETONSKA DELA SKUPAJ: |  |  |  | 0
4.0 | TESARSKA DELA
OPOMBA:
Za vse opaže je v ceni zajeto opaženje s podpiranjem do 5 m, razopažanje in čiščenje opažev z dobavo potrebnega materiala ter transporti in pomožnimi deli.
GLAVNI PODPORNI ZID - TERASA
4.01 | Montaža in demontaža enostranskega opaža podbetoniranja obstoječega kamnitega zidu - po kampadah
|  | 30.46 | m2 | 0 | 0
4.02 | Montaža in demontaža enostranskega opaža temelja podpornega AB zidu - po kampadah
|  | 22.31 | m2 | 0 | 0
4.03 | Montaža in demontaža enostranskega opaža drenažnega betona; v ceni upoštevati namestitev gumbaste folije po celotni površini opaža (za preprečitev iztekanja cementnega mleka ob betoniranju AB zidu)
|  | 130.13 | m2 | 0 | 0
4.04 | Montaža in demontaža enostranskega visokostenskega opaža AB podpornega zidu - betoniranje po kampadah
|  | 130.13 | m2 | 0 | 0
PODPORNI ZID - PARKIRIŠČE
4.05 | Montaža in demontaža dvostranskega opaža temelja podpornih AB zidov.
|  | 23.44 | m2 | 0 | 0
4.06 | Montaža in demontaža dvostranskega opaža AB podpornih zidov.
|  | 157.69 | m2 | 0 | 0
ZUNANJE STOPNICE
4,07 | Montaža in demontaža opaža zunanjih AB stopnic - temelji, podporni slopi, rame in stopnice.
|  | 45.51 | m2 | 0 | 0
4.0 | TESARSKA DELA SKUPAJ: |  |  |  | 0
5.0 | ZIDARSKA DELA
5.01 | Dobava in zidanje zidov cvetličnih korit in boksov za smetnjake iz betonskega modularnega bloka debeline 20 cm v podaljšani cementni malti. V ceni upoštevati tudi morebitne minimalne horizontalne in vertikalne protipotresne vezi.
|  | 5.52 | m3 | 0 | 0
5.02 | Finocementna obdelava zidov iz betonskega modularnega bloka in premaz z vodonepropustno emulzijo (hidrostop ali podobno)
|  | 55.2 | m2 | 0 | 0
5.03 | Dobava in vgradnja betonskih cestnih robnikov dim. 15/25/100 cm na betonsko podlago, beton C15/20. Robniki delno v krivini (9,5 m), delno ravni (7,0m).
|  | 16.5 | m1 | 0 | 0
5.04 | Dobava in vgradnja betonskih vrtnih robnikov dim. 5/20/100 cm na betonsko podlago, beton C15/20. Robniki delno v krivini (2,5 m), delno ravni (10,3m).
|  | 12.8 | m1 | 0 | 0
5.05 | Dobava in vgradnja kovinskih nerjavnih vrtnih robnikov dim. 0,5/11/200 cm na betonsko podlago, beton C15/20.
|  | 34 | m1 | 0 | 0
5.0 | ZIDARSKA DELA SKUPAJ: |  |  |  | 0
6.0 | ODVODNJAVANJE
6.01 | Dobava in vgraditev linijskih rešetk ACO Multiline V100, 13,5 cm (ali podobno identičnih lastnosti) v beton, po navodilih proizvajalca.
|  | 18 | m1 | 0 | 0
6.02 | Dobava in vgraditev zbiralnika z vedrom grobe nečistoče ACO Multiline V100, 13,5 cm (ali podobno identičnih lastnosti) v beton, po navodilih proizvajalca.
|  | 2 | kos | 0 | 0
6.03 | Dobava in vgraditev lovilca oljnega separatorja ACO oleopator premera 1300 mm (ali podobno identičnih lastnosti), vgradnja po navodlilh proizvajalca.
|  | 18 | m1 | 0 | 0
6.0 | ODVODNJAVANJE SKUPAJ: |  |  |  | 0
7.0 | FINALNI TLAKI - ZGORNJI USTROJ
7.01 | Izdelava finega planuma pod betonskimi pohodnimi površinami in asfaltiranimi pločniki in voznimi površinami, s prisipom peska 0/4 mm in izdelavo pravilnih prečnih in vzdolžnih naklonov.
|  | 728.78 | m2 | 0 | 0
7.02 | Dobava in vgraditev zmrzlinsko, solno in oljno odpornega armiranega betona pohodnih površin v debelini do 12 cm. Beton min. C30/37.
|  | 14 | m3 | 0 | 0
7.03 | Štokanje betonskih površin - zunanji hodniki.
|  | 93.41 | m2 | 0 | 0
7.04 | Dobava in vgradnja nosilnega sloja asfalta AC22 base B50/70 A4 v debelini 9 cm. Parkirišče in dostopna cesta.
|  | 620.37 | m2 | 0 | 0
7.05 | Dobava in vgradnja obrabnega sloja asfalta AC8 surf B70/100 A4 v debelini 3 cm. Parkirišče in dostopna cesta.
|  | 620.37 | m2 | 0 | 0
7.06 | Dobava in vgradnja obrabnega sloja asfalta AC8 surf A5 v debelini 5 cm. Pločniki.
|  | 15 | m2 | 0 | 0
7.07 | Zarisovanje talnih označb parkirišča z belo odbojno barvo. Polne in prekinjene črte.
|  | 131 | m1 | 0 | 0
7.0 | FINALNI TLAKI - ZGORNJI USTROJ SKUPAJ: |  |  |  | 0
8.0 | HUMUZIRANJE IN ZATRAVITEV
8.01 | Nalaganje začasno deponiranega humusa, dovoz in razgrinjanje humusa v debelini 30 cm.
|  | 87 | m3 | 0 | 0
8.02 | Ročno zasipavanje zemljine v zidana cvetlična korita. V ceni upoštevati tudi predhodno izdelavo drenažnih plasti v koritih iz prepustne zemljine ali kamnine.
|  | 9.1 | m3 | 0 | 0
8.03 | Zatravitev humuziranih površin s travnim semenom 1. ktg.
|  | 261.56 | m2 | 0 | 0
8.04 | Dobava in ročno nasipavanje pranega prodca velikosti do fi 50 mm - "mačje glave" v debelini 20 cm, ob zunanjem AB podpornem zidu.
|  | 8 | m3 | 0 | 0
8.0 | HUMUZIRANJE IN ZATRAVITEV SKUPAJ: |  |  |  | 0

## D.elektroinštalacije
REKAPITULACIJA ELEKTROINŠTALACIJE
Šifra | Opis dela |  |  |  | Znesek
I. | GRADBENA DELA |  |  |  | 0
II. | ELEKTROMONTAŽNA DELA |  |  |  | 0
III. | SVETILKE |  |  |  | 0
IV. | MONTAZNI MATERIAL |  |  |  | 0
V. | RAZDELILCI |  |  |  | 0
VI. | STRUKTURIRANO |  |  |  | 0
VII. | DOMOFON |  |  |  | 0
VIII. | DIESEL AGREGAT |  |  |  | 0
IX. | STRELOVOD |  |  |  | 0
X. | NN PRIKLJUČEK |  |  |  | 0
XI. | OSTALE OBVEZNOSTI |  |  |  | 0
| ELEKTROINŠTALACIJE SKUPAJ: |  |  |  | 0
OPOMBA:
Navedena oprema oz. material je informativnega značaja, ki odgovarja zahtevani kvaliteti. Če bo ponujena drugačna oprema oz. material, mora biti enake ali boljše kvalitete.
Če se ugotovi, da je ponujena oprema oz. materiali slabše kvalitete kot projektirano oziroma ne dosega zahtevane parametre, bo izvajalec vgradil opremo oz. materiale po projektni dokumentaciji.
SPLOŠNO
Pri izdelavi ponudbe na podlagi predmetnega popisa je potrebno v ceni posamezne enote ali sistema navedenega v popisu upoštevati:
a) | Dobavo materiala, ustrezno zaščitenega proti poškodbam, z vsemi transportnimi in manipulativnimi stroški, stroški zavarovanj, skladiščenja med transportom ali pred montažo. Pred montažo se vsak kos posebej pregleda in ugotovi ustreznost glede na zahteve. Vsaka naprava mora biti opremljena z navodili za obratovanje v slovenskem jeziku.
b) | Pripravo dokumentacije skladno s »Pravilnikom o gradbenih proizvodih«, ki jo izvajalec pred montažo preda nadzornemu organu (atesti, izjave o skladnosti, CE certifikati, tehnična soglasja…)
c) | Montažo materiala, izvedeno s strani strokovno usposobljene osebe, po potrebi osebe, ki je pooblaščena za montažo. Vsa oprema mora biti montirana skladno z navodili proizvajalca. V sklopu montaže je potrebno upoštevati ves drobni montažni in tesnilni material, pripravljalna in zaključna dela, izdelavo morebiti potrebnih prebojev in dolbenj.
d) | Zaščito vgrajenega materiala na objektu proti poškodbam nastalim zaradi izvajanja gradbenih ali ostalih del po vgradnji materiala.
e) | Pripravo dokumentacije o ustrezni montaži elementov ali naprav z zapisniki o kontroli električnih in cevnih povezav posamezne naprave ali zagonu naprav s strani za to pooblaščene organizacije ali proizvajalca, če je to potrebno.
f) | Zagon in kontrola posameznega sistema v celoti ter izdelava zapisnika o funkcionalnosti sistema.
g) | Vris sprememb, nastalih med gradnjo v PZI načrt ter predaja teh izdelovalcu PID načrta.
h) | V ponudbi je potrebno zajeti dobavo, montažo in priklop izbrane opreme!
i) | V popisu so podani tipi elektro opreme različnih proizvajalcev. Vgradi se lahko podana oprema proizvajalcev, oziroma se lahko izbere ustrezno enakovredno elektro opremo, ki ima ustrezne ateste, katere opredeljuje slovenska zakonodaja in kvalitetno ustrezajo tehničnemu opisu
j) | Izdelava dokazila o zanesljivosti objekta skladno z veljavnim pravilnikom.
k) | Priprava podrobnih navodil za obratovanje in vzdrževanje elementov in sistemov v objektu. Uvajanje upravljavca sistemov investitorja, poučevanja, šolanja ter pomoč v prvem letu obratovanja.
l) | V ponudbi je potrebno zajeti dobavo, montažo in priklop izbrane opreme!
Cena na
Šifra | Opis dela | Količina | Enota | enoto mere | Znesek
D. | ELEKTROINŠTALACIJE
I. | GRADBENA DELA
I/1 | Vsa gradbena dela potrebna za izvedbo elektroinštalacij: izkopi, zasipi, obbetoniranja cevi, zametavanje kanalov, vgradnja omaric,… so zajeta v postavkah glavnih gradbenih del |  |  |  | 0
I. | GRADBENA DELA |  |  |  | 0
II. | ELEKTRO MONTAŽNA DELA
(dobava, montaža in priklop)
II/1 | Dobava jakotočnega kabla: NYY-J 5x16mm² | 100 | m1 | 0 | 0
II/2 | Dobava in polaganje PVC cevi Φ 50 mm (rdeča) v predpripravljen kanal brez zasipanja | 100 | m1 | 0 | 0
II/3 | Dobava in polaganje valjanca Fe-Zn 25x4 mm | 40 | m1 | 0 | 0
II/4 | Dobava in polaganje opozorilnega traku | 40 | m1 | 0 | 0
II/5 | Uvlačenje jakotačnega kabla v PVC cev | 140 | m1 | 0 | 0
II/6 | Dobava in montaža ozemljitvene sponke | 1 | kos | 0 | 0
II/7 | Izvedba meritev in izdelava poročila | 1 | kpl | 0 | 0
II/8 | Drobni material | 5 | % | 0 | 0
II. | ELEKTROMONTAŽNA DELA |  |  |  | 0
III. | SVETILKE
(dobava, montaža in priklop)
III/1 | Svetilka S1 - LONA C OP 300H LED 1200 13W/840 FO grey / 18.2324.0910.5 ali enakovredno | 36 | kos | 0 | 0
III/2 | Svetilka S2 - PIPES RVS XS LED 7,8W/830 350mA 38° IP20 GRAY / 13.0570.7110.1 ali enakovredno | 8 | kos | 0 | 0
| DRIVER LED DR U20 MP 20W 250-700mA / 702120100 ali enakovredno | 3 | kos | 0 | 0
| DRIVER LED DR MP32 32W 350-700mA / 702120076 ali enakovredno | 1 | kos | 0 | 0
III/3 | Svetilka S3 - ETEA OP LED 15W/830 IP43 FO white / 18.2114.5101.1 ali enakovredno | 5 | kos | 0 | 0
III/4 | Svetilka S4 - MINUS LED C 600 11W/830 FO anodised / 13.3164.0510.6 ali enakovredno | 6 | kos | 0 | 0
III/5 | Svetilka S5 - LONA C OP 400H LED 2500 27W/840 FO grey / 18.2344.3910.5 ali enakovredno | 41 | kos | 0 | 0
III/6 | Svetilka S6 - LONA C PR 400H LED 2500 27W/830 DEB-DALI grey / 18.2341.3820.5 ali enakovredno | 8 | kos | 0 | 0
III/7 | Svetilka S7 - LINELED CR Wide 900 12,6W 24V 3500K white / 19.3841.3090.1 ali enakovredno | 1 | kos | 0 | 0
| LINELED CR Wide 600 8,4W 24V 3500K white / 19.3841.3060.1 ali enakovredno | 1 | kos | 0 | 0
| LINELED CR Wide 1200 16,8W 24V 3500K white / 19.3841.3120.1 ali enakovredno | 1 | kos | 0 | 0
| LINELED CR Wide 1800 25,2W 24V 3500K white / 19.3841.3180.1 ali enakovredno | 2 | kos | 0 | 0
| DRIVER LED 20/24 24V / 702120008 ali enakovredno | 3 | kos | 0 | 0
| DRIVER LED 50/24 24V / 702120073 ali enakovredno | 2 | kos | 0 | 0
III/8 | Svetilka S8 - STEP 250 mA gray / 55-1573-N3-00 ali enakovredno | 14 | kos | 0 | 0
| DRIVER LED DR MP32 32W 350-700mA / 702120076 ali enakovredno | 2 | kos | 0 | 0
III/9 | Svetilka S9 - ARA LED IP 66 / 10392134 ali enakovredno | 5 | kos | 0 | 0
III/10 | Svetilka S10 - MELRIE LED -GRAY-12w / 4827521 ali enakovredno | 4 | kos | 0 | 0
III/11 | Svetilka S11 - PERSEO LED 16 W-AS / 525062 ali enakovredno | 1 | kos | 0 | 0
III/12 | Svetilka S12 - TRIXIE ROUND LED 24 V-grey / 526003 ali enakovredno | 7 | kos | 0 | 0
| BOX 106 / 105 | 7 | kos | 0 | 0
| napajalnik za v box 230/24V / 106 ali enakovredno | 1 | kos | 0 | 0
III/13 | Svetilka S13 - ALFIA LED 4 W 230 V GREY / 816400 ali enakovredno | 5 | kos | 0 | 0
| BOX 59 / 59 ali enakovredno | 5 | kos | 0 | 0
III/14 | Svetilka S14 - 216 PR LED 4700/830 42W 600x600 FO IP43 white / 12.1874.1410.1 ali enakovredno | 2 | kos | 0 | 0
III/15 | Ladijska svetilka, komplet z žarnico 60W | 4 | kos | 0 | 0
III. | SVETILKE |  |  |  | 0
IV. | MONTAŽNI MATERIAL
(dobava, montaža in priklop)
IV/1 | Kabelski vodniki z PVC izolacijo in plaščem položeni v ceveh
- | H05 VV4x0,75mm2 | 80 | m1 | 0 | 0
- | NYY-J 2-5x1,5 mm2 | 1600 | m1 | 0 | 0
- | NYY-J 3x2,5 mm2 | 1500 | m1 | 0 | 0
- | NYY-J 3x4 mm2 | 30 | m1 | 0 | 0
- | NYY-J 3x6 mm2 | 15 | m1 | 0 | 0
- | NYY-J 5x2,5 mm2 | 90 | m1 | 0 | 0
- | NYY-J 5x10 mm2 | 90 | m1 | 0 | 0
- | Kabel UTP cat.6 4x2xAwG24 | 720 | m1 | 0 | 0
- | Koaksialni kabel Beta Cavi 75Ohm za notranjo montažo | 700 | m1 | 0 | 0
- | Signalni kabel LiYCY 2-5x0,75mm2, oziroma po zahtevi dobavitelja strojnih inštalacij za priključkitev sobnega korektorja temperature in notranjih enot split sistemov | 80 | m1 | 0 | 0
IV/2 | Obroč za izenačenje potencialov FeZn 3x20mm, komplet s stenskimi konzolami in montažo | 10 | m1 | 0 | 0
IV/3 | Ozemljitveni vodniki in ozemljitve
- | H07V-K (rum-zel) 35mm2 | 20 | m1 | 0 | 0
- | H07V-K (rum-zel) 16mm2 | 50 | m1 | 0 | 0
- | H07V-K (rum-zel) 6mm2 | 100 | m1 | 0 | 0
IV/4 | Gibljive zaščitne cevi, dobava in montaža
- | RBT fi 16mm | 4300 | m1 | 0 | 0
- | RBT fi 26mm | 150 | m1 | 0 | 0
- | RBT fi 32mm | 150 | m1 | 0 | 0
- | STIGMAFLEX fi 40mm | 30 | m1 | 0 | 0
- | STIGMAFLEX fi 50mm | 170 | m1 | 0 | 0
IV/5 | Gibljive zaščitne cevi, dobava in montaža (za predpripravo inštalacij - varnostna razsvetljava, sesterski klic, požarno javljanje)
- | RBT fi 16mm | 900 | m1 | 0 | 0
- | RBT fi 26mm | 50 | m1 | 0 | 0
IV/6 | Izsekavanje opečne stene za cevi fi16mm kpl z grobim pritjevanjem | 250 | ur | 0 | 0
IV/7 | Izsekavanje opečnate stene za cev fi 16mm, komplet z grobim pritrjevanjem cevi, brez zidarskih del - (cevna inštalacija za javljanje požara, varnostno razsvetljavo,…) | 150 | ur | 0 | 0
IV/8 | Dobava in vgradna podometne doze fi 60mm v strop ali steno (cevna inštalacija za javljanje požara, varnostno razsvetljavo,…) | 110 | kpl | 0 | 0
IV/9 | Stikalo instalacijsko - navadno VIMAR, barva po izbiri arhitekta. V kompletu s p/o razvodnico (enojno, dvojno, trojno), za vgradnjo v opečno ali litobetonsko steno. | 41 | kos | 0 | 0
IV/10 | Stikalo instalacijsko - menjalno VIMAR, barva po izbiri arhitekta. V kompletu s p/o razvodnico (enojno, dvojno, trojno), za vgradnjo v opečno ali litobetonsko steno. | 24 | kos | 0 | 0
IV/11 | Stikalo instalacijsko - križno VIMAR, barva po izbiri arhitekta. V kompletu s p/o razvodnico (enojno, dvojno, trojno), za vgradnjo v opečno ali litobetonsko steno. | 4 | kos | 0 | 0
IV/12 | Stikalo instalacijsko - tipkalo VIMAR, barva po izbiri arhitekta. V kompletu s p/o razvodnico (enojno, dvojno, trojno), za vgradnjo v opečno ali litobetonsko steno. | 20 | kos | 0 | 0
IV/13 | Stikalo instalacijsko - tipkalo 1-0-2/žaluzijsko VIMAR, barva po izbiri arhitekta. V kompletu s p/o razvodnico (enojno, dvojno, trojno), za vgradnjo v opečno ali litobetonsko steno. | 5 | kos | 0 | 0
IV/14 | Stenski IR senzor za vklapljanje razsvetljave, 110° VIMAR, barva po izbiri arhitekta. V kompletu s p/o razvodnico (enojno, dvojno, trojno), za vgradnjo v opečno ali litobetonsko steno. | 4 | kos | 0 | 0
IV/15 | Stenski IR senzor za vklapljanje razsvetljave, 110° VIMAR, barva po izbiri arhitekta. Komplet za zunanjo montažo. | 3 | kos | 0 | 0
IV/16 | Priključnica stalna za priklop el. naprav, 3-5 polna, 16-20 A, v kompletu z p/o razvodnico za betonski ali opečni zid. | 25 | kos | 0 | 0
IV/17 | Izvedba točke izenačitve potencialov izvedena z vijačenjem | 40 | kos | 0 | 0
IV/18 | Šuko vtičnica 230 V, 16 A, tip VIMAR, barva po izbiri arhitekta, v kompletu s p/o razvodnico (enojno, dvojno ali trojno). | 122 | kos | 0 | 0
IV/19 | Šuko vtičnica 230 V, 16 A, tip VIMAR, barva po izbiri arhitekta, vodotesna z zaščitnim pokrovom IP44, v kompletu s p/o razvodnico (enojno, dvojno ali trojno). | 5 | kos | 0 | 0
IV/20 | Šuko vtičnica 230 V, 16 A, tip VIMAR, barva po izbiri arhitekta, vodotesna z zaščitnim pokrovom IP44, v kompletu s n/o razvodnico (enojno, dvojno ali trojno). | 10 | kos | 0 | 0
IV/21 | Šuko vtičnica 400 V, 16 A, tip VIMAR, barva po izbiri arhitekta, vodotesna z zaščitnim pokrovom IP44, v kompletu s p/o razvodnico (enojno, dvojno ali trojno). | 3 | kos | 0 | 0
IV/22 | Omarica D. I. P. (doza za izenačitev potencialov) PS 49 za vgradnjo v opečno ali litobetonsko steno. V kompletu s priključno sponko in vijaki. | 7 | kos | 0 | 0
IV/23 | Omarica G. I. P. (doza za glavno izenačitev potencialov) PS 49 za vgradnjo v opečno ali litobetonsko steno. V kompletu s priključno sponko in vijaki. | 1 | kos | 0 | 0
IV/24 | Priklop svetilk po izbiri arhitekta oz. investitorja | 154 | ur | 0 | 0
IV/25 | Priklop prezračevalne naprave | 2 | kos | 0 | 0
IV/26 | Priklop žaluzij | 5 | kos | 0 | 0
IV/27 | Priklop termostatov | 4 | kos | 0 | 0
IV/28 | Priklop predgrelnika zraka | 2 | kos | 0 | 0
IV/29 | Priklop zunanje in notranje enote toplotne črpalke | 1 | kos | 0 | 0
IV/30 | Priklop bojlerja in ostalih strojnih naprav | 5 | kpl | 0 | 0
IV/31 | Meritve jakotočnih instalacij | 1 | kpl | 0 | 0
IV/32 | Drobni material | 5 | % | 0 | 0
IV. | MONTAŽNI MATERIAL |  |  |  | 0
V. | RAZDELILNIKI
(dobava, montaža in priklop)
V/1 | Razdelilnik R-G/A
- | Tipski podometni razdelilnik 4x12, dim. (v/š/g: 755/350/950) - tipski / HAGER VU48NC ali enakovredno. Komplet z montažno ploščo, ključevnico in vgrajeno ter preizkušeno naslednjo opremo: | 1 | kpl | 0 | 0
- | glavno stikalo /odklopnik 3p, 63 A/25kA | 1 | kos | 0 | 0
- | izbitno stikalo 1-0-2 za vgradnjo na letev 3p, 63A | 1 | kos | 0 | 0
- | prenapetostna zaščita Tip 1+2, DSH TNC 255 ali enakovredno | 1 | kos | 0 | 0
- | varovalčno ločilnik TYTAN II /1P/20A, komplet z varovalnimi elementi | 1 | kos | 0 | 0
- | varovalčno ločilnik TYTAN II /3P/20A, komplet z varovalnimi elementi | 3 | kos | 0 | 0
- | varovalčno ločilnik TYTAN II /3P/50A, komplet z varovalnimi elementi | 2 | kos | 0 | 0
V/2 | Razdelilnik R-TP/A
- | Tipski podometni razdelilnik 4x12, dim. (v/š/g: 755/350/950) - tipski / HAGER VU48NC ali enakovredno. Komplet z montažno ploščo, ključevnico in vgrajeno ter preizkušeno naslednjo opremo: | 1 | kpl | 0 | 0
- | glavno stikalo /odklopnik 3p, 40 A | 1 | kos | 0 | 0
- | prenapetostna zaščita Tip 2, DG M TNS 275 ali enakovredno | 1 | kos | 0 | 0
- | instalacijski odklopnik 10 A, C, 1p | 4 | kos | 0 | 0
- | instalacijski odklopnik 16 A, C, 1p | 3 | kos | 0 | 0
- | instalacijski odklopnik 20 A, C, 1p | 1 | kos | 0 | 0
- | instalacijski odklopnik 16 A, C, 3p | 1 | kos | 0 | 0
- | kombinirano zaščitno stikalo KZS 16 A, C, 1p | 1 | kos | 0 | 0
- | drobni vezni, montažni in označevalni material | 1 | kpl | 0 | 0
- | vezava razdelilnika | 8 | ur | 0 | 0
- | priklop razdelilnika | 10 | ur | 0 | 0
- | meritve razdelilnika | 1 | kpl | 0 | 0
V/3 | Razdelilnik R-GO/A
- | Tipski podometni razdelilnik 4x12, dim. (v/š/g: 755/350/950) - tipski / HAGER VU48NC ali enakovredno. Komplet z montažno ploščo, ključevnico in vgrajeno ter preizkušeno naslednjo opremo: | 1 | kpl | 0 | 0
- | glavno stikalo /odklopnik 3p, 40 A | 1 | kos | 0 | 0
- | prenapetostna zaščita Tip 2, DG M TNS 275 ali enakovredno | 1 | kos | 0 | 0
- | instalacijski odklopnik 10 A, C, 1p | 4 | kos | 0 | 0
- | instalacijski odklopnik 16 A, C, 1p | 4 | kos | 0 | 0
- | instalacijski odklopnik 16 A, C, 3p | 2 | kos | 0 | 0
- | kombinirano zaščitno stikalo KZS 16 A, C, 1p | 1 | kos | 0 | 0
- | drobni vezni, montažni in označevalni material | 1 | kpl | 0 | 0
- | vezava razdelilnika | 8 | ur | 0 | 0
- | priklop razdelilnika | 10 | ur | 0 | 0
- | meritve razdelilnika | 1 | kpl | 0 | 0
V/4 | Razdelilnik R-P/A
- | Tipski podometni razdelilnik 4x12, dim. (v/š/g: 755/350/950) - tipski / HAGER VU48NC ali enakovredno. Komplet z montažno ploščo, ključevnico in vgrajeno ter preizkušeno naslednjo opremo: | 1 | kpl | 0 | 0
- | glavno stikalo /odklopnik 3p, 40 A | 1 | kos | 0 | 0
- | prenapetostna zaščita Tip 2, DG M TNS 275 ali enakovredno | 1 | kos | 0 | 0
- | instalacijski odklopnik 10 A, C, 1p | 9 | kos | 0 | 0
- | instalacijski odklopnik 16 A, C, 1p | 16 | kos | 0 | 0
- | instalacijski odklopnik 16 A, C, 3p | 1 | kos | 0 | 0
- | kombinirano zaščitno stikalo KZS 16 A, C, 1p | 1 | kos | 0 | 0
- | impulzni rele 230V/10A | 2 | kos | 0 | 0
- | digitalna stikalna ura z tedenskim programom, komplet s senzorjem osvetljenosti | 1 | kos | 0 | 0
- | inštalacijski kontaktor R20 20 230 ali enakovredno | 1 | kos | 0 | 0
- | preklopno stikalo 1-0-2, 10A za vgradnjo na letev | 1 | kos | 0 | 0
- | drobni vezni, montažni in označevalni material | 1 | kpl | 0 | 0
- | vezava razdelilnika | 8 | ur | 0 | 0
- | priklop razdelilnika | 10 | ur | 0 | 0
- | meritve razdelilnika | 1 | kpl | 0 | 0
V/5 | Razdelilnik R-N/A
- | Tipski podometni razdelilnik 4x12, dim. (v/š/g: 755/350/950) - tipski / HAGER VU48NC ali enakovredno. Komplet z montažno ploščo, ključevnico in vgrajeno ter preizkušeno naslednjo opremo: | 1 | kpl | 0 | 0
- | glavno stikalo /odklopnik 3p, 40 A | 1 | kos | 0 | 0
- | prenapetostna zaščita Tip 2, DG M TNS 275 ali enakovredno | 1 | kos | 0 | 0
- | instalacijski odklopnik 6 A, C, 1p | 1 | kos | 0 | 0
- | instalacijski odklopnik 10 A, C, 1p | 8 | kos | 0 | 0
- | instalacijski odklopnik 16 A, C, 1p | 8 | kos | 0 | 0
- | instalacijski odklopnik 16 A, C, 3p | 1 | kos | 0 | 0
- | kombinirano zaščitno stikalo KZS 16 A, C, 1p | 1 | kos | 0 | 0
- | impulzni rele 230V/10A | 1 | kos | 0 | 0
- | drobni vezni, montažni in označevalni material | 1 | kpl | 0 | 0
- | vezava razdelilnika | 8 | ur | 0 | 0
- | priklop razdelilnika | 10 | ur | 0 | 0
- | meritve razdelilnika | 1 | kpl | 0 | 0
V/6 | Razdelilnik R-M/A
- | Tipski podometni razdelilnik 4x12, dim. (v/š/g: 755/350/950) - tipski / HAGER VU48NC ali enakovredno. Komplet z montažno ploščo, ključevnico in vgrajeno ter preizkušeno naslednjo opremo: | 1 | kpl | 0 | 0
- | glavno stikalo /odklopnik 3p, 40 A | 1 | kos | 0 | 0
- | prenapetostna zaščita Tip 2, DG M TNS 275 ali enakovredno | 1 | kos | 0 | 0
- | instalacijski odklopnik 6 A, C, 1p | 1 | kos | 0 | 0
- | instalacijski odklopnik 10 A, C, 1p | 8 | kos | 0 | 0
- | instalacijski odklopnik 16 A, C, 1p | 8 | kos | 0 | 0
- | instalacijski odklopnik 16 A, C, 3p | 1 | kos | 0 | 0
- | kombinirano zaščitno stikalo KZS 16 A, C, 1p | 1 | kos | 0 | 0
- | impulzni rele 230V/10A | 1 | kos | 0 | 0
- | drobni vezni, montažni in označevalni material | 1 | kpl | 0 | 0
- | vezava razdelilnika | 8 | ur | 0 | 0
- | priklop razdelilnika | 10 | ur | 0 | 0
- | meritve razdelilnika | 1 | kpl | 0 | 0
V/7 | Drobni material | 5 | % | 0 | 0
V. | RAZDELILNIKI |  |  |  | 0
VI. | STRUKTURIRANO OŽIČENJE in TV
(dobava, montaža in priklop)
VI/1 | 19" komunikacijska omara, zidne izvedbe, višine 900 mm, širine 600 mm, globine 600 mm, s steklenimi vrati v kovinskem okvirju na sprednji strani, ob straneh hitro snemljive stranice, pokrov s hladilnimi režami ter vsem potrebnim materialom za vgradnjo priključnih panelov, komplet ( podobno kot: Kabinet 600x 600 18U 900 Triton) | 1 | kpl | 0 | 0
VI/2 | CATV dvosmerni ojačevalnik | 1 | kos | 0 | 0
VI/3 | CATV odcepnik 1/20 | 1 | kos | 0 | 0
VI/4 | CATV delilnik 1/3 | 1 | kos | 0 | 0
VI/5 | CATV delilnik 1/4 | 1 | kos | 0 | 0
VI/6 | CATV delilnik 1/6 | 1 | kos | 0 | 0
VI/7 | CATV delilnik 1/8 | 1 | kos | 0 | 0
VI/8 | Tipski podometni razdelilnik 4x12, dim. (v/š/g: 755/350/950) - tipski / HAGER VU48NC ali enakovredno. Komplet z montažno ploščo, ključavnico | 2 | kos | 0 | 0
VI/9 | Priključni panel s 24. UTP vtičnicami RJ45 kat. 6, skupaj z nosilnim ohišjem za vgradnjo v komunikacijsko omaro, za zaključitev UTP kablov | 1 | kos | 0 | 0
VI/10 | Povezovalni kabli UTP, RJ45 - RJ45, kat. 6
| 1,5 m | 17 | kos | 0 | 0
VI/11 | Enojna komunikacijska vtičnica 1 x RJ45, kat 6, VIMAR plana bele barve ali enakovredno za montažo v modularno dozo. | 17 | kos | 0 | 0
VI/12 | TV končna vtičnica, VIMAR plana bele barve ali enakovredno za montažo v modularno dozo. | 17 | kos | 0 | 0
VI/13 | Nadometna doza 380x300x170 mm, vgrajena podometno | 1 | kos | 0 | 0
VI/14 | Podometna priključna omara-dvojna TK+CATV (230+230x290x113mm), komplet z ključevnico in montažno ploščo | 1 | kos | 0 | 0
VI/15 | Drobni material | 5 | % | 0 | 0
VI. | STRUKTURNO OŽIČENJE IN TV |  |  |  | 0
VII. | DOMOFON
(dobava, montaža in priklop)
VII/1 | Vhodni panel domofona z mikrozvočno kombinacijo in 3 klicnimi tipkami, p/o izvedbe sličen ali (URMET - VEZAVE ) | 1 | kos | 0 | 0
VII/2 | Centralna enota domofona z napajalnikom ( do 5 enot ) montirana v razdelilnik | 1 | kos | 0 | 0
VII/3 | Notranja enota domofona | 3 | kos | 0 | 0
VII/4 | El. ključavnica 12 VDC. Pred nabavo preveri, ali je ključavnico možno vgraditi v izbrana vrata | 1 | kos | 0 | 0
VII/5 | Kabel Iy(st)Y 1 x 2 x 0,8 mm2, delno položen po kabelski lestvi delno po litobetonski plošči | 90 | m1 | 0 | 0
VII/6 | Zaščitna cev RBT fi 16 mm položena v litobetonski steni ali knauf steni | 90 | m1 | 0 | 0
VII/7 | Nastavitve, meritve in spuščanje sistema v obratovanje | 1 | kpl | 0 | 0
VII/8 | Drobni material | 3 | % | 0 | 0
VII. | DOMOFON |  |  |  | 0
VIII. | DIESEL ELEKTRIČNI AGREGAT
(dobava, montaža in priklop)
VIII/1 | Diesel električni agregat STUBELJ LDE 33 P ali enakovredno, komplet z krmilno preklopno omaro in zvočno izoliranim ohišjem 72±3 dBA na 7 m (ali podobno enakih lastnosti) | 1 | kpl | 0 | 0
VIII/2 | Dostava naprave na objekt, montaža na predpripravljen temelj, električna povezava naprave, meritve in spuščanje sistema v pogon | 1 | kpl | 0 | 0
VIII/3 | Drobni material | 3 | % | 0 | 0
VIII. | DIESEL ELEKTRO AGREGAT |  |  |  | 0
IX. | STRELOVOD
(dobava, montaža in priklop)
IX/1 | Rf fi 8mm (lovilni, odvodni vodi) na konzolah izbranih upoštevajoč kritino na razdalji cca 0,8m z konzolami. | 160 | m1 | 0 | 0
IX/2 | Temelno ozemljilo Fe-Zn 25x4 mm, dobava in montaža | 180 | m1 | 0 | 0
IX/3 | Križne sponke za Rf fi 8mm | 30 | kos | 0 | 0
IX/4 | Križne sponke za pocinkani valjanec Fe-Zn 25x4mm | 25 | kos | 0 | 0
IX/5 | Merilna sponka Rf, komplet s podometno omarico Rf | 7 | kos | 0 | 0
IX/6 | Merilna sponka Rf | 2 | kos | 0 | 0
IX/7 | Žlebna sponka Rf | 5 | kos | 0 | 0
IX/8 | Strelovodna lovilna palica 1.5m, komplet s podstavkom | 1 | kpl | 0 | 0
IX/9 | Razni spoji s kovinsko maso (strehe, vrata, ograje, nadstreški,…) | 20 | kos | 0 | 0
IX/10 | Meritve strelovodne instalacije | 1 | kpl | 0 | 0
IX/11 | Drobni material | 5 | % | 0 | 0
IX. | STRELOVOD |  |  |  | 0
X. | NN PRIKLJUČEK OBJEKTA
Gradbena dela
X/1 | Zakoličba trase priključka | 30 | m1 | 0 | 0
X/2 | Izkop jarka za položitev cevi ročni - strojni izkop. Izkop 0,9m globine in 0,6m širine. Planiranje dna kanala. Dobava in prevoz tampona. Ročni zasip, strojni zasip kanala. Ročno nakladanje materiala. Prevoz odpadnega materiala na deponijo. | 30 | m1 | 0 | 0
X/3 | Dolbljenje fasade (zidu), za vgradnjo podometne KPMO v dimenziji cca. 800x1900x230mm (ŠxVxG) | 1 | kpl | 0 | 0
X/4 | Dolbljenje zidu za vgradnjo RBT cevi Φ 48 mm, od obstoječega prostozračnega NN kabla do nove KPMO | 1 | kpl | 0 | 0
Elektromontažna dela
X/5 | Dobava in polaganje Stigmaflex cevi Φ 90 mm (rdeča) | 60 | m1 | 0 | 0
X/6 | Dobava in polaganje valjanca Fe-Zn 25x4 mm | 30 | m1 | 0 | 0
X/7 | Dobava in polaganje RBT cevi Φ 48 mm | 20 | m1 | 0 | 0
X/8 | Dobava in polaganje zvijavega vodnika H07V-K 1X16mm2 | 80 | m1 | 0 | 0
X/9 | Dobava in polaganje ozemljitvenega zvijavega vodnika H07V-K 1X35mm2 | 5 | m1 | 0 | 0
X/10 | Uvlačenje zvijavega vodnika v cev | 80 | m1 | 0 | 0
X/11 | Dobava in polaganje opozorilnega traku | 20 | m1 | 0 | 0
X/12 | Priklop zvijavih dovodnih vodnikov v novo KPMO, kpl. z drobnim materialom | 1 | kpl | 0 | 0
X/13 | Dobava in montaža kabelskih čevljev Cu 16mm2 | 4 | kos | 0 | 0
X/14 | Dobava in montaža kabelskih tulcev Cu 16mm2 | 4 | kos | 0 | 0
X/15 | Dobava in montaža kabelskih sponk za prikljuitev odvoda na obstoječe NN zračno omrežje za zunanjo montažo, kpl s priklopom odvodnih zvijavih vodnikov | 4 | kos | 0 | 0
X/16 | Dobava in montaža ozemljitvene sponke | 1 | kpl | 0 | 0
X/17 | Izvedba meritev in izdelava poročila | 1 | kpl | 0 | 0
X/18 | Drobni material | 5 | % | 0 | 0
NN oprema
KPMO
X/19 | Priključno merilna podometna omarica KPMO z možnostjo vgradnje 3 števcev, tip PL 4 NT, proizvajalca Prebilplast ali slična, v skladu z zahtevami pristojnega elektro distribucijskega podjetja, komplet z vgrajeno opremo: | 1 | kpl | 0 | 0
- | notranji montažni pribor | 1 | kpl | 0 | 0
- | predal za načrte | 1 | kos | 0 | 0
- | adapter polcilinder preg. kljuka | 1 | kos | 0 | 0
- | števčna plošča | 3 | kos | 0 | 0
- | steklo za omarico | 3 | kos | 0 | 0
- | ločilno varovalčno stikalo NV 1 (3x250A) | 1 | kos | 0 | 0
- | Vložek talilni 100A za NV 1 | 3 | kos | 0 | 0
- | ločilno varovalčno stikalo NV 00 (3x160A) | 1 | kos | 0 | 0
- | Vložek talilni 25A za NV 00 | 3 | kos | 0 | 0
- | Prenapetostna zaščita PROTECT B2S(R) 12,5/320 - ISKRA ZAŠČITE Razred 1: In (8/20μs) = 60kA Iimp (10/350μs) = 12,5kA | 3 | kos | 0 | 0
- | zbiralka PEN | 1 | kos | 0 | 0
- | Prestavitev in vgradnja obstoječega 3 faznega števca delovne energije iz obstoječe glavne omare (ZMF120ACtfs2) | 1 | kos | 0 | 0
- | Prestavitev in vgradnja obstoječe krmilne naprave iz obstoječe glavne omare (AD-FP91D140) | 1 | kos | 0 | 0
- | Napisne ploščice | 1 | kpl | 0 | 0
X/20 | Vezava KPMO | 12 | ur | 0 | 0
X/21 | Drobni material | 5 | % | 0 | 0
X. | NN PRIKLJUČEK OBJEKTA |  |  |  | 0
XI. | OSTALE OBVEZNOSTI
XI/1 | Pregled, meritve, izdaja protokolov, posnetki stanja za PID. | 1 | kpl | 0 | 0
XI. | OSTALE OBVEZNOSTI |  |  |  | 0

## E. strojne inštalacije
REKAPITULACIJA STROJNIH INŠTALACIJ
Šifra | Opis dela |  |  |  | Znesek
I. | CENTRALNO OGREVANJE |  |  |  | 0
II. | VODOVOD IN VERTIKALNA KANALIZACIJA |  |  |  | 0
III. | PLINOVOD |  |  |  | 0
IV. | PREZRAČEVANJE |  |  |  | 0
| STROJNE INŠTALACIJE SKUPAJ: |  |  |  | 0
OPOMBA:
Navedena oprema oz. material je informativnega značaja, ki odgovarja zahtevani kvaliteti. Če bo ponujena drugačna oprema oz. material, mora biti enake ali boljše kvalitete.
Če se ugotovi, da je ponujena oprema oz. materiali slabše kvalitete kot projektirano oziroma ne dosega zahtevane parametre, bo izvajalec vgradil opremo oz. materiale po projektni dokumentaciji.
SPLOŠNO:
Pri izdelavi ponudbe na podlagi predmetnega popisa je potrebno v ceni posamezne enote ali sistema navedenega v popisu upoštevati:
Dobavo materiala, ustrezno zaščitenega proti poškodbam, z vsemi transportnimi in manipulativnimi stroški, stroški zavarovanj, skladiščenja med transportom ali pred montažo. Pred montažo se vsak kos posebej pregleda in ugotovi ustreznost glede na zahteve. Vsaka naprava mora biti opremljena z navodili za obratovanje v slovenskem jeziku.
Pripravo dokumentacije skladno s »Pravilnikom o gradbenih proizvodih«, ki jo izvajalec pred montažo preda nadzornemu organu (atesti, izjave o skladnosti, CE certifikati, tehnična soglasja…)
Montažo materiala, izvedeno s strani strokovno usposobljene osebe, po potrebi osebe, ki je pooblaščena za montažo. Vsa oprema mora biti montirana skladno z navodili proizvajalca. V sklopu montaže je potrebno upoštevati ves drobni montažni in tesnilni material, pripravljalna in zaključna dela, izdelavo morebiti potrebnih prebojev in dolbenj.
Zaščito vgrajenega materiala na objektu proti poškodbam nastalim zaradi izvajanja gradbenih ali ostalih del po vgradnji materiala.
Pripravo dokumentacije o ustrezni montaži elementov ali naprav z zapisniki o kontroli električnih in cevnih povezav posamezne naprave ali zagonu naprav s strani za to pooblaščene organizacije ali proizvajalca, če je to potrebno.
Pregled vseh elementov aktivne in pasivne požarne zaščite s strani pooblaščene organizacije, pridobivanje izjav o ustreznosti izvedenih del in montaže. Vsi elementi sistemov aktivne ali pasivne požarne zaščite morajo biti ustrezno označeni in dokumentirani.
Izpiranje in čiščenje vseh cevnih instalacij.
Tlačne, tesnostne in ostale potrebne preizkuse sistemov z zapisniki o izvedbah preizkusov, podpisanimi s strani nadzornega organa. V kolikor je za posamezno instalacijo potrebno pridobiti ustrezno dokumentacijo drugega podjetja (plin, vodovod, vročevod), je potrebno upoštevati stroške nadzora s strani tega podjetja, naročilo preskusov in pridobitev dokumentacije o ustreznosti in uspešno opravljenih preizkusih.
Preskus hidrantnega omrežja ki je sestavljen iz pregleda dokumentacije in preizkusa hidrantnega omrežja ter pridobitev pisnega poročila o ustreznosti hidrantnega omrežja.
Dezinfekcijo sistemov pitne vode ter izpiranje, jemanje vzorcev, pregled ustreznosti vode in pridobitev izvida o ustreznosti. V primeru da izvidi niso ustrezni je izvajalec dolžan ponoviti postopke dezinfekcije in po potrebi izvesti dela za odpravo problema.
Ureguliranje vseh cevnih razvodov z nastavitvijo regulacijskih elementov na posameznem končnem elementu in v sistemu, izvedbo meritev pretokov ter pridobitev zapisnika o uravnovešenju cevnih sistemov.
Zagon in kontrola posameznega sistema v celoti ter izdelava zapisnika o funkcionalnosti sistema.
Meritve in nastavitve količin zraka na posameznem končnem elementu s strani pooblaščenega podjetja ter pridobitev zapisnika o opravljenih meritvah in količinah. Če meritve niso ustrezne, je izvajalec dolžan izvesti potrebne nastavitve, dokler meritve ne izkazujejo ustreznih količin.
Meritve mikroklime za letno in zimsko obratovanje ter izdaja potrdila o izpolnjevanju projektnih zahtev s strani pooblaščene organizacije.
Vris sprememb, nastalih med gradnjo v PZI načrt ter predaja teh izdelovalcu PID načrta.
Označevanje cevovodov ter kanalov z označbo medija in smeri toka.
Izdelava funkcionalnih shem posameznih sistemov v okvirju, nameščena na steno v strojnici, skupaj z navodili za uporabo posameznega sistema.
Izdelava dokazila o zanesljivosti objekta skladno z veljavnim pravilnikom.
Priprava podrobnih navodil za obratovanje in vzdrževanje elementov in sistemov v objektu. Uvajanje upravljavca sistemov investitorja, poučevanja, šolanja ter pomoč v prvem letu obratovanja.
Priključitev vseh električnih porabnikov strojne opreme na električno omrežje.
Cena na
Šifra | Opis dela | Količina | Enota | enoto mere | Znesek
E. | STROJNE INŠTALACIJE
I. | CENTRALNO OGREVANJE
KOTLOVNICA
1 | Hibridna toplotna črpalka zrak/voda kompaktne izvedbe za centralno ogrevanje ter pripravo tople sanitarne vode. Hibridna toplotna črpalka je dobavljena skupaj z varnostnim kompletom (varnostni ventil za sistem ogrevanja, manometer ter avtomatski odzračevalni ventil), tripotnim preklopnim ventilom za preklop med delovanjem ogrevanja in gretja tople sanitarne vode, plinsko in električno povezavo med zunanjo in notranjo enoto, hladivo R410a, avtomatiko za vodenje delovanja v odvisnosti od zunanje temperature, dnevni in nočni režim obratovanja, priključen na regulator toplotne črpalke, ves ostali pribor ter oprema za priključitev in montažo.
Ponudba vključuje tudi zagon hibridne toplotne črpalke, šolanje investitorja ter navodila za obratovanje in vzdrževanje v slovenskem jeziku, ter je sestavljena iz sledečih sklopov:
- zunanja enota toplotne črpalke
| DAIKIN ALTHERMA tip ERLQ08CV3 ali enakovredni | 1 | kpl | 0 | 0
Qg (nom) = 7,68 kW
P = 2,01 kW
U = 230 V/50 Hz
m = 56 kg
- notranja vodna enota toplotne črpalke
| DAIKIN ALTHERMA tip EHYHBH08AV3 ali enakovredni | 1 | kpl | 0 | 0
U = 230 V/50 Hz
m = 32 kg
- notranja enota plinskega kondenzacijskega kotla
| DAIKIN ALTHERMA tip EHYKOMB33AA | 1 | kpl | 0 | 0
Qg (nom) = 27,0 kW (C3.3x)
m = 36 kg
- bojler za pripravo tople sanitarne vode
za talno postavitev
| DAIKIN ALTHERMA tip EKHWS200B3V3 ali enakovredni | 1 | kpl | 0 | 0
2 | Sistem dovoda in odvoda zgorevalnega zraka za plinski grelnik tipa (C3.3x) s koaksialno dimovodno cevjo fi 80/125 mm do dimniškega jaška ter koaksialno dimovodno cevjo dimenzije fi 80/125 mm vodeno v požarno izoliranem jašku nad streho objekta sestavljen iz:
- koaksialnega revizijskega T-kosa fi 80/125 mm
- loka 90° fi80 mm z nogo za pritrditev v dimniški tuljavi
- pokrivne plošče na stropu
- zaključne garniture za zajem in izpuh
zgorevalnega zraka f80/125 mm
- koaksialne dimovodne cevi f80/125 mm
skupne dolžine 10,0 m
| skupaj s tesnilnim, pritrdilnim materialom | 1 | kpl | 0 | 0
3 | Dobava in montaža kanala oziroma inštalacijskega jaška s požarno odpornostjo EIS 90, izvedeno kot protipožarna obloga dimnika. Material iz plošč iz kalcijevega silikata, negorljive A1 po SIST EN 13501-1, (npr.Promatect LS) enoslojno, debeline 35 mm, spoji ojačeni s trakovi (npr.Promatectom H) debeline 10 mm ali ustreznimi prirobnicami in zlepljeni z lepilom (npr.Promat Kleber K 84), ter privijačeni s hitro vgradnimi vijaki 6.0 x 80 mm ali speti s kovinskimi sponkami 80/12,2/2,03. Obešanje po navodilih proizvajalca oz. po podatkih iz certifikata. Izvedba je lahko štiri, tro ali dvostranska, glede na zahteve načrta.
| Predložiti je potrebno ustrezno potrdilo o požarni odpornosti kanala in izjavo o upoštevanju navodil proizvajalca ki morajo biti v skladu s certifikatom (npr. Delovni list Promat št. 477). Kanale je po izvedbi potrebno ustrezno označiti. | 8 | m2 | 0 | 0
4 | Gradbena dela potrebna za izvedbo dimnika, skupaj z izdelavo odprtin skozi betonske in opečne stene, dolbenjem opečnih sten, betoniranjem, sanacijo in vzpostavitvijo predhodnega stanja, v ceni zajeti tudi gradbeni material | 4 | ur | 0 | 0
5 | Pregled dimovodne napeljave s strani pooblaščene organizacije, pridobitev soglasja | 1 | kpl | 0 | 0
6 | Zaprta membranska raztezna posoda, komplet s priključnim kosom z zapornim ventilom s kapo proti nepooblaščenemu posluževanju in izpustno pipico ter montažnim materialom
Vcel = 24 l
| REFLEX tip F 24/1,5/3,0 ali enakovredni | 1 | kos | 0 | 0
7 | Magnetno mehanski ciklonski izločevalnik nečistoč iz ogrevalnega sistema z navojnimi priključki, z drobno zankastim sitom, obodnim magnetom, izpustno pipo ter tesnilnim in vijačnim materialom
| FERNOX tip TF1 TOTAL FILTER ali enakovredni | 1 | kos | 0 | 0
8 | Avtomatski odzračevalnik mikro zračnih mehurčkov z navojnima priključkoma ter krogelno pipico, skupaj s tesnilnim in montažnim materialom
| ZEPARO tip ZUT 15 ali enakovredni | 2 | kos | 0 | 0
9 | Krogelna pipa z navojnima priključkoma, s kratko siluminsko ročko (metuljčkom) za posluževanje, skupaj s tesnilnim in vijačnim materialom
| DN 25, PN 6 | 2 | kos | 0 | 0
| DN 32, PN 6 | 2 | kos | 0 | 0
10 | Krogelna pipa za praznjenje z navojnima priključkoma, s kratko siluminsko ročko (metuljčkom) za posluževanje, zaporno kapo, tesnilom in verižico, vijačnim spojem za gibko cev, skupaj s tesnilnim in vijačnim materialom
| DN 20, PN 6 | 2 | kos | 0 | 0
11 | Lovilec nesnage s navojnimi priključki, z drobno zankastim sitom (velikost zank 0,4 mm), skupaj s tesnilnim in vijačnim materialom
| DN 32, PN 6 | 1 | kos | 0 | 0
12 | Manometer v okroglem ohišju 80 mm, z varilnim kolčakom, navojnim priključkom DN 15, manometrsko navojno pipico DN 15, komplet z montažnim in z montažnim in tesnilnim materialom
| - z merilnim območjem od 0 do 6,0 bar | 2 | kos | 0 | 0
13 | Termometer v okroglem ohišju 80 mm, z navojnim priključkom R 1/2", komplet z montažnim in tesnilnim materialom
| - z merilnim območjem od +0 do +100 °C | 2 | kos | 0 | 0
14 | Cev iz neplemenitega jekla, material 1.0308 (E235) po EN 10305-3 (PRESS sistem) skupaj z vsemi fitingi za zatiskanje (kolena, T-kosi, navojni priključki, prehodni kosi), tesnili (FPM rdeči) in pritrdilnim materialom
OPOMBA: obešala za vodoravno, poševno in navpično pritrjevanje cevi na gradbeno ali drugo vrsto konstrukcije sestavljene iz predfabriciranih obešal je iz pocinkanega železa in obsega objemke s podlogo iz sintetične gume odporne do 120 °C – dušenje zvoka, navojne palice s temeljno ploščo ali temeljnim profilom, kovinskih vložkov, vijakov z maticami, drsne in fiksne podpore. Vsa obešala se izvede po smernicah za montažo in preprečevanje prenosa hrupa na gradbeno konstrukcijo!
VIEGA tip PRESTABO ali enakovredni
| F 28 x 1,5 mm (DN 25) | 12 | m | 0 | 0
| F 35 x 1,5 mm (DN 32) | 6 | m | 0 | 0
Tlačna PP cev za lepljenje za odvod kondenzata, skupaj z vsemi fazonskimi kosi, pritrdilnim in montažnim materialom
| F 32 mm | 5 | m | 0 | 0
15 | Čiščenje in miniziranje vseh cevi iz neplemenitega jekla, ter obešalnik konzoll | 3 | m2 | 0 | 0
16 | Toplotna izolacija razvoda ogrevne vode (do omaric talnega ogrevanja) s cevno izolacijo iz sintetičnega kavčuka z zaprto celično strukturo, zpolnjuje pogoje za preprečevanje toplotnih izgub, korozije, rosenja in kondenzacije, prenosa hrupa na gradbeno konstrukcijo, elastična in odporna od -50°C do +105 °C,
z visoko odpornostjo proti prehodu vodne pare (η>7.000) skladno z EN 12086 in EN 13469 in nizko toplotno prevodnostjo (λd(0°C)=0,035 W/mK) skladno z EN 8497, skupaj z lepilom ter obdelavo fazonskih kosov ter armatur
ARMACELL tip ARMAFLEX XG ali enakovredni
debeline 25 mm
| f 28 x 1,5 mm (DN 25) | 12 | m | 0 | 0
| f 35 x 1,5 mm (DN 32) | 6 | m | 0 | 0
17 | Zaščita toplotne izolacije v kotlovnici, izoliranih z izolacijo iz sintetičnega kavčuka, proti mehanskim poškodbam z Al pločevino in spet s kniping vijaki | 5 | m2 | 0 | 0
18 | Vgradnja potopnih tulk za vstavitev temperaturnih tipal, skupaj z vijačnim in tesnilnim materialom | 1 | kpl | 0 | 0
19 | Polnjenje sistema ogrevanja z mehčano vodo preko nevtralnega kationskega izmenjevalca, odzračevanje, tlačni in tesnostni preizkus omrežja, zagon sistema, regulacija naprav, meritve stopnje trdote ter pH vrednosti ogrevne vode, dodajanje korekcijske tekočine z ročno dozirno napravo, ponovne meritve ustreznosti ter poučevanje osebja, da se zagotovi ustrezna pH vrednost vode po navodilih proizvajalca ogrevalnega sistema.
| cca 550l | 1 | kpl | 0 | 0
RADIATORSKO OGREVANJE
20 | Jeklen panelni radiator s spodnjimi sredinskimi priključki, vgrajenim termostatskim ventilom, spodnjim kotnim priključnim kosom za dvocevni sistem z regulacijo pretoka (po DIN 18380), s priključki za večplastne cevi, izdelan za delovni tlak PN6 in temperaturo do 110°C skupaj s pokrovom, radiatorskimi čepi, reducirkami, odzračnikom, konzolami za montažo na steno, konzolo za montažo termostatskega ventila pred montažo, skupaj s bay-pass čepom, zaščitnimi čepi, montažnim in pritrdilnim materialom, tesnilnim in pritrdilnim materialom (temperaturni režim 55/40°C)
RADEL tip AC6 ali enakovredni
| 11/600-400 | 1 | kos | 0 | 0
| 21/600-600 | 3 | kos | 0 | 0
| 21/600-900 | 3 | kos | 0 | 0
| 21/600-1000 | 2 | kos | 0 | 0
| 21/600-1100 | 2 | kos | 0 | 0
| 22/600-800 | 1 | kos | 0 | 0
| 22/600-900 | 2 | kos | 0 | 0
| 22/600-1000 | 4 | kos | 0 | 0
| 22/600-1200 | 3 | kos | 0 | 0
| 22/900-700 | 1 | kos | 0 | 0
| 22/900-800 | 1 | kos | 0 | 0
| 22/900-1100 | 2 | kos | 0 | 0
21 | Cevni radiator, izdelani za delovni tlak PN 6 in temperaturo do 110°C, radiatorskimi čepi, reducirkami, odzračnikom, konzolami za montažo na steno, konzolo za montažo priključnega kosa, tesnilnim in pritrdilnim materialom (temperaturni režim 55/40°C)
DE´LONGHI tip DOLCE VITA LINEA ali enakovredni
| 1900 / 750 mm | 1 | kos | 0 | 0
| 1713 / 600 mm | 2 | kos | 0 | 0
21 | Kotni radiatorski spodnji enotočkovni priključek za dvocevni sistem ogrevanja (kopalniški cevni radiatorji) z omejevalnikom temperature povratka, s termostatskim ventilom, potopno cevko, prednastavljivim pretokom, možnostjo popolnega zaprtja, priključki za večplastne cevi, skupaj s tesnilnim in pritrdilnim materialom Termostatska glava za montažo na termostatski ventil z vgrajenim tipalom z možnostjo blokiranja in omejevanja temperature, protizmrzovalno zaščito ter omejevalnikom temperature povratka za vzdrževanje stalno toplega radiatorja (sušenje brisač)
| DANFOSS tip VHX-MONO, RTX ali enakovredni | 3 | kos | 0 | 0
22 | Termostatska glava za radiatore v skupnih prostorih, možnostjo blokiranja (omejevalnik hoda glave) in omejevanja temperature, s plinskim polnenjem, skladno z EN 215-1 z vgrajenim tipalom, s protizmrzovalno zaščito, primeren za montažo na termostatski ventil. Glava se dobavi skupaj s varovalko in pokrovček skale. Montaža z imbus ključem 2mm. Območje delovanja od 5 do 26°C.
| DANFOSS tip RA2920 ali enakovredni | 25 | kos | 0 | 0
23 | Difuzijsko tesna večplastna cev (sestavljena iz: PE-RT - vezni sloj - vzdolžno prekrivno varjen aluminij - vezni sloj - PE-RT) za kletne razvode, dvižne vode in priključne razvode pri vodovodu. Požarna klasifikacija E v skladu z DIN 13501-1. Oba konca cevi opremljena z zaključno kapo (za higienično tesnjenje v skladu z DIN 806), skupaj s fazonskimi kosi ter držali (kolena, T-kosi, navojni priključki, prehodni kosi...)
Obstojnost na temperaturo:
Maksimalne trajne obratovalne temperature so med 0°C in 70°C pri maksimalnem trajnem obratovalnem tlaku 10 barov. Kratkotrajna temperatura, pri kateri bo prišlo do poškodb je 95°C (maksimalno 100 ur v obratovalni življenjski dobi).
| f16 x 2,00 mm | 240 | m | 0 | 0
| f20 x 2,25 mm | 72 | m | 0 | 0
| f25 x 2,50 mm | 54 | m | 0 | 0
| f32 x 3,00 mm | 24 | m | 0 | 0
| f40 x 4,00 mm | 18 | m | 0 | 0
OPOMBA: Uporabi naj se fitinge z nespremenljivim presekom, glede na notranji presek cevi!
24 | Toplotna izolacija razvoda ogrevne vode v tlaku (od omaric radiatorskega ogrevanja do radiatorjev) s cevno izolacijo iz sintetičnega kavčuka z zaprto celično strukturo, zpolnjuje pogoje za preprečevanje toplotnih izgub, korozije, rosenja in kondenzacije, prenosa hrupa na gradbeno konstrukcijo, elastična in odporna od -50°C do +105 °C,
z visoko odpornostjo proti prehodu vodne pare (η>7.000) skladno z EN 12086 in EN 13469 in nizko toplotno prevodnostjo (λd(0°C)=0,035 W/mK) skladno z EN 8497, skupaj z lepilom ter obdelavo fazonskih kosov ter armatur
ARMACELL tip ARMAFLEX XG ali enakovredni
debeline 6 mm
| f16 x 2,00 mm | 240 | m | 0 | 0
| f20 x 2,25 mm | 72 | m | 0 | 0
| f25 x 2,50 mm | 54 | m | 0 | 0
| f32 x 3,00 mm | 24 | m | 0 | 0
| f40 x 4,00 mm | 18 | m | 0 | 0
25 | Izdelava različnih utorov, odprtin in ostala gradbena dela v zvezi z inštalacijo centralnega ogrevanja, skupaj z izdelavo odprtin skozi betonske in opečne stene, dolbenjem opečnih sten, sanacijo in vzpostavitvijo predhodnega stanja, v ceni zajeti tudi gradbeni material | 16 | ur | 0 | 0
I. | CENTRALNO OGREVANJE |  |  |  | 0
II. | VODOVOD IN VERTIKALNA KANALIZACIJA
VODOVODNI PRIKLJUČEK
GRADBENA DELA
1 | Zakoličba osi cevovoda z zavarovanjem osi, oznako horizontalnih in vertikalnih lomov, oznako vozlišč, odcepov in zakoličba mesta prevezave na obstoječi cevovod ter vris v kataster in izdelava geodetskega posnetka
|  | 1 | kpl | 0 | 0
2. | Priprava gradbišča, odstranitev eventualnih ovir in ureditev delovnega platoja ter vzpostavitev prvotnega stanja po končanih delih
|  | 9 | m | 0 | 0
3. | Zavarovanje gradbišča s predpisano prometno signalizacijo kot so letve, opozorilne vrvice, znaki, svetlobna telesa, objava v javnih glasilih
| (del trase, ki poteka po javnih površinah) | 1 | kpl | 0 | 0
4. | Zakoličba obstoječih komunalnih vodov ter stroški nadzora predstavnikov prizadetih komunalnih organizacij v času gradnje
|  | 2 | ur | 0 | 0
5. | Postavitev provizornih dostopov do objektov preko izkopanih jarkov iz plohov 5 cm širine 1,00 m
| (prenosljivi) | 1 | kos | 0 | 0
6. | Postavljanje gradbenih profilov na vzpostavljeno os trase cevovoda ter določitev nivoja za merjenje globine izkopa in polaganje cevovoda (2 zakoličbeni točki)
|  | 1 | kpl | 0 | 0
7. | Rezanje, odstranjevanje ter ponovna izdelava asfaltnega cestišča debeline 12 cm, z izdelavo tamponskega in nosilnega ustroja
|  | 14 | m2 | 0 | 0
8. | Rušenje obrobe iz betonskih robnikov vseh vrst, s čiščenjem, odlaganjem na deponijo ob gradbišču in ponovna vgradnja na betonsko podlago MB15 (0,05 m3/m)
|  | 2 | m2 | 0 | 0
9. | Rušenje obrobe iz granitnih kock vseh vrst, s čiščenjem, odlaganjem na deponijo ob gradbišču in ponovna vgradnja na betonsko podlago MB15 (0,05 m3/m)
|  | 1 | m | 0 | 0
10. | Strojni izkop jarka v suhem terenu širine do 2 m, globine do 2 m, s pravilnim odsekavanjem vertikal oz. poševnih stranic in odmetom materiala 1,0 m od roba jarka
(90% celotnega izkopa)
| vse v terenu III - IV. kategorije | 20 | m3 | 0 | 0
11. | Ročni izkop jarka v suhem terenu širine do 2 m, globine do 2 m, s pravilnim odsekavanjem vertikal oz. poševnih stranic in odmetom materiala 1,0 m od roba jarka
(10% celotnega izkopa)
| vse v terenu III - IV. kategorije | 2 | m3 | 0 | 0
12. | Razpiranje izkopanega jarka na mestih, kjer nastopa možnost zasipanja
| (predvidoma 2% od skupne dolžine trase) | 0.2 | m2 | 0 | 0
13. | Planiranje dna jarka v ravnini ali vzdolžnih naklonih pri normalnih pogojih v vseh kategorijah
|  | 8 | m2 | 0 | 0
14. | Izdelava peščenega nasipa za izravnavo dna jarka debeline 10 cm z 2 x sejanim peskom
|  | 3.5 | m3 | 0 | 0
15. | Nabava in transport materiala za izdelavo nasipa nad položeno cevjo. Na nasip za izravnavo jarka se izvede 3 - 5 cm debel nasip za poravnavo tal v katerega si cev izdela ležišče. Obsip cevi se izvaja v slojih po 15 - 20 cm istočasno na obeh straneh cevi.
|  | 19 | m3 | 0 | 0
16. | Obbetoniranje cestnih kap zasunov z MB 20 z vsemi pomožnimi deli
|  | 1 | kos | 0 | 0
17. | Planiranje in čiščenje terena vzdolž trase po zasutju cevovoda v širini 2,5 m
|  | 25 | m2 | 0 | 0
18. | Odvoz preostalega izkopanega materiala deponiranega kraj jarka z nakladanjem ter odvozom na trajno deponijo, razkladanjem, planiranjem in utrjevanjem v slojih po 50 cm skupaj s pridobitvijo evidenčnih listov
|  | 4 | m2 | 0 | 0
19. | Dobava in postavitev betonskih podstavkov MB 20, velikosti 20/20/50 cm za namestitev tablic za označbo zasunov na cevovodu
|  | 1 | kos | 0 | 0
20. | Tlačni preizkus na položenega cevovoda po standardu SIST EN 805 ter internih navodilih upravljavca vodovoda
|  | 9 | m | 0 | 0
21. | Dezinfekcija položenega cevovoda po standardu SIST EN 805, navodilih DVGW W 291 ter navodilih IVZ ter pridobitev ustreznega potrdila
|  | 9 | m | 0 | 0
22. | Nadzor s strani upravnika vodovoda | 1 | kpl | 0 | 0
MATERIAL
23. | Ukinitev obstoječega vodovodnega priključka skupaj z demontažo obstoječega navrtalnega zasuna,dobavo in montažo reparaturne dvodelne objemke iz nodularne litine DL DN150 (d159 – 172 mm) ter ukinitev obstoječe priključne cevi
|  | 1 | kpl | 0 | 0
24. | PE cev po SIST EN 12201 (SDR 11) skupaj z vsem tesnilnim in montažnim materialom
| PE 100 d32x3,0 mm | 40 | m | 0 | 0
| PE 80 d75x4,5 mm | 40 | m | 0 | 0
25. | Navrtalni zasun sestavljen iz:
- univerzalnega navrtalnega zasuna (oklepi) za cevi iz PE oziroma NL (izbor glede na sekundarno omrežje) z integriranim ploščatim zapornim ventilom, za pitno vodo, PN10, z zgornjim bajonetnim priključkom za vrtljivo koleno (možen obrat 360°- brez vijačenja), iz nodularne litine (GGG-40), notranja in zunanja epoxi zaščita, prašno barvano,
- vrtljivo koleno (možen obrat 360°), z bajonetnim priključkom za spajanje z navrtalnim oklepom (brez vijačenja) kot hitra spojka za spajanje s PE cevjo, za pitno vodo, PN10, notranja epoxi zaščita, prašno barvano
- teleskopska vgradna garnitura, spajanje z oklepom na bajonet ali navoj (brez dodatnega fiksiranja z vtičem), omogoča kompakten spoj za potrebe posluževanja v zemljo vgrajene armature,
- cestna kapa – mala (dimenzije pokrova ø95), ohišje kape in pokrov iz nodularne litine, bitumensko in dodatno protikorozijsko epoxi prašno zaščiten. Naleganje pokrova konusno z podaljšanim zobom. Pokrov v celoti odstranljiv. Možnost prilagajanja glede na teren s pripadajočimi distančnimi obroči,
- nosilna podložna plošča iz umetnega materiala se namesti pod cestno kapo in ustreza tipu vgradne garniture,
skupaj z montažnim in tesnilnim materialom
| HAWLE tip ZAK 32 DN 25 ali enakovredni | 1 | kos | 0 | 0
26 | Vodomer z impulznim izhodom, opremljen z impulznim izhodom na vodomeru, brezpotencialni senzor »DISK REED« za vodomer impulz 1/100 skupaj z montažno konzolo z nastavljivimi spojnicami ter tesnilnim in vijačnim materialom
| DN 20, Qn =2,5 m3/h, PN16 | 1 | kos | 0 | 0
27 | MS navojna krogelna pipa, skupaj z navojnima priključkoma, ročko za posluževanje ter tesnilnim materialom
| DN 25 | 1 | kos | 0 | 0
| DN 25 z izpustom | 1 | kos | 0 | 0
28 | Drobni inštalacijski material za izvedbo vodovoda
| - spojka za PE cevi z navojnim priključkom Hawle tip 610 PEd32mm/DN 25 ali enakovredni | 4 | kos | 0 | 0
| -reducirni kos DN 25/DN 20 pocinkani | 2 | kos | 0 | 0
29 | Zaščitna cev iz cementa dolžine 500 mm skupaj s tesnilnim vložkom s prirobnico iz nerjavečega materiala debeline 60 mm za cevi, dvojno zapiranje, tesnjenje pred pritiskom vode do 5 bar
s fiksnimi in ohlapno prirobnico izdelani iz jekla po DIN 18195. Lahko se uporablja za vodo pod pritiskom. Prirobnica je pritrjena z vijaki z navojem.
Zaščitna cev P-LINER 2 FZR 100/x
tesnilni vložek HDR 100-2-1/d
Hauff Technik P LINER 2 FZR/HDR ali enakovredni
| za cevi ø0-63 mm | 1 | kos | 0 | 0
30 | Dobava in polaganje signalno opozorilnega traku | 40 | m | 0 | 0
31 | Tlačni preizkus hišnih priključkov po standardu SIST EN 805 ter navodilih upravljalca vodovoda
| - dolžina priključka 9 m | 1 | kos | 0 | 0
32 | Dezinfekcija položenega cevovoda po standardu SIST EN 805, navodilih DVGW W 291 ter navodilih IVZ
| - dolžina priključka 9 m | 1 | kos | 0 | 0
33. | Nadzor s strani upravnika javnega vodovoda | 1 | kpl. | 0 | 0
NOTRANJA VODOVODNA INŠTALACIJA
34. | Stranišče iz sanitarne keramike, bele barve sestoječe se iz WC školjke z zadnjim iztokom, konzolne izvedbe, skupaj z masivno sedežno desko, kompletno z montažnim in tesnilnim materialom
| (Dolomite Clodia ali enakovredni) | 3 | kos | 0 | 0
35. | Stranišče za invalide iz sanitarne keramike, sestoječe se iz WC školjke z zadnjim iztokom, konzolne izvedbe, skupaj z masivno sedežno desko za invalide, držali za invalide, kompletno z montažnim in tesnilnim materialom
| (Dolomite Atlantis ali enakovredni) | 3 | kos | 0 | 0
36. | Samostoječi vgradni splakovalnik za stranišče konzolne izvedbe z zadnjim iztokom, za suho gradnjo skupaj s
- podometnim vgrajenim izplakovalnim kotličkom V=6/3l z aktiviranjem od spredaj,
- komplet elementov za pritrditev na steno in v tla,
- odtočnim kolenom,
- komplet elementov za priključitev splakovalnika na vodovodno omrežje komplet za montažo WC školjke,
- WC priključno garnituro,
- setom za zvočno izolacijo,
- dvodelno varčno tipko,
(posluževanje od spredaj)
| (Geberit Duofix ali enakovredni) | 3 | kos | 0 | 0
37. | Samostoječi vgradni splakovalnik za stranišče konzolne izvedbe z zadnjim iztokom, za suho gradnjo skupaj s
- podometnim vgrajenim izplakovalnim kotličkom V=6/3 l z aktiviranjem od spredaj,
- komplet elementov za pritrditev na steno in v tla,
- odtočnim kolenom,
- komplet elementov za priključitev splakovalnika na vodovodno omrežje komplet za montažo WC školjke,
- dodatek za ročno pnevmatsko daljinsko proženje izplakovalnega kotlička, za podometno montažo, skupaj s povezavo ter montažnim materialom
- WC priključno garnituro,
- setom za zvočno izolacijo,
- dvodelno varčno tipko,
(posluževanje od spredaj)
| (Geberit Duofix ali enakovredni) | 3 | kos | 0 | 0
38. | Kompleten umivalnik bele barve z odprtino za mešalno baterijo ø 35, odprtino za odtočno garnituro ø45, pritrdilnimi vijaki, enoročno stoječo mešalno armaturo, skupaj z dvema armiranima cevema R 3/8" ø10 x 400 mm, kotnima regulirnima ventiloma DN15, odtočnim ventilom s čepom na poteg in pokromanim odtočnim S sifonom, polnogo, kompletno z montažnim in tesnilnim materialom
(Dolomite Clodia ali enakovredni)
| velikosti 600x510 mm | 4 | kos | 0 | 0
39. | Kompleten umivalnik za invalide bele barve skupaj s stenskima pritrdilnima vijakoma, enoročno stoječo mešalno baterijo s komolčnim posluževanjem skupaj z dvema armiranima cevema R 3/8" ø 10 x 400 mm, kotnima regulirnima ventiloma DN15, fleksibilno odtočno cevjo s podometnim odtočnim sifonom, kompletno z montažnim in tesnilnim materialom
(Dolomite Maia ali enakovredni)
| velikosti 670 x 600 mm | 3 | kos | 0 | 0
40. | Kompleten umivalnik bele barve z odprtino za mešalno baterijo ø 35, odprtino za odtočno garnituro ø45, pritrdilnimi vijaki, enoročno stoječo armaturo za hladno vodo, skupaj z armirano cevjo R 3/8" ø10 x 400 mm, kotnim regulirnim ventilom DN15, odtočnim ventilom s čepom na poteg in pokromanim odtočnim S sifonom, polnogo, kompletno z montažnim in tesnilnim materialom
(Dolomite Clodia ali enakovredni)
| velikosti 550x380 mm | 2 | kos | 0 | 0
41. | Samostoječi vgradni element za umivalnik, za suho gradnjo za vgradno globino 80 – 140 mm in nastavljivo konzolo za pritrditev umivalnika 150 – 300 mm skupaj s
- komplet elementi za pritrditev na steno,
- nastavljivimi kovinskimi priključki za vodovodno omrežje,
- elementi za montažo in priključitev umivalnika,
| (Geberit Duofix ali enakovredni) | 1 | kos | 0 | 0
42. | Priključitev pomivalnega korita komplet z enoročno mešalno baterijo (dobava in montaža), kotnima regulirnima ventiloma (eden s priključkom za pomivalni stroj), odtočnim ventilom s čepom na verižici, odtočnim sifonom, priključkom za pomivalni stroj, vključno ves montažni in tesnilni material | 4 | kos | 0 | 0
43. | Oprema pršne kadi:
-pršna mešalna baterija s komolčnim posluževanjem, z ročno prho z zapiralom vode na konzoli
Kvadratni element za prhe v nivoju tal dimenzije 90 x 90 cm skupaj s:
kabina s polmat zasteklitvijo skupaj s pritrdilnim in montažnim materialom
- talno rešetko elementom z odtokom v sredini
- odtok z zapiralom (vodoravni) dolžine 800 mm
- rešetka iz nerjavečega jekla z okvirjem iz umetne mase dolžine 800 mm
- dvižni element
gradbeni zaščitni pokrov
skupaj s pritrdilnim in montažnim materialom
Wedi Fondo Riolito ali enakovredni
| velikost 1000x1000 mm | 1 | kos | 0 | 0
44. | Oprema pršne kadi:
-pršna mešalna baterija s komolčnim posluževanjem, z ročno prho z zapiralom vode na konzoli, skupaj s sedežem ter držali za invalide
(Dolomite Atlantis)
-L kabina sestavljeno iz dveh zložljivih stranic na vsaki strani višine 90cm skupaj s pritrdilnim in montažnim materialom
(Dolomite Atlantis)
Kvadratni element za prhe v nivoju tal dimenzije 90 x 90 cm skupaj s:
- talno rešetko elementom z odtokom v sredini
- odtok z zapiralom (vodoravni)
- rešetka iz nerjavečega jekla z okvirjem iz umetne mase dolžine 800 mm
- dvižni element
gradbeni zaščitni pokrov
skupaj s pritrdilnim in montažnim materialom
Wedi Fondo Riolito ali enakovredni
| velikost 1000x900 mm | 2 | kos | 0 | 0
45. | Kopalna kad: Dobava in montaža kompletne kopalne kadi pravokotne oblike, sestavljene iz: - kad iz sanitarnega akrila - podkonstrukcija za prostostoječo postavitev in dekorativno oblogo -sedež za kopalno kad - kompletno s pritrdilnim in tesnilnim materialom
| Kolpasan tip Figaro vel. 1700x750 mm ali enakovredni | 1 | kos | 0 | 0
46. | Enoročna zidna mešalna armatura za kopalno kad sestavljena iz: - enoročno zidno armaturo - držalo za prho - cev za prho - tuš prha - avtomatik sifon za kad, - kompleta s pritrdilnim in tesnilnim materialom.
| - armatura Grohe Eurostyle ali enakovredni | 1 | kos | 0 | 0
47. | Trokadero - izlivnik konzolne izvedbe iz sanitarne keramike komplet z:
- izpiralnim ventilom DN 20,
- zidno mešalno baterijo z dolgim premičnim iztokom s tuš ročko
- pokromano dvižno mrežo,
vključno s tesnilnim in pritrdilnim materialom
| (Dolomite Brenta ali enakovredni) | 1 | kos | 0 | 0
48. | Samostoječi vgradni element za trokadero za suho gradnjo za vgradno globino 80 – 140 mm in nastavljivo konzolo skupaj s
- komplet elementi za pritrditev na steno,
- nastavljivimi kovinskimi priključki za vodovodno omrežje,
- elementi za montažo in priključitev trokadera,
| (Geberit ali enakovredni) | 1 | kos | 0 | 0
49. | Podometni sifon priklop pralnega stroja z integriranim priključkom za vodo in iztočnim ventilom, z nerjavečim jeklenim pokritjem, skrajšljivim PE opažnim ohišjem, 1/2” MS stensko ploščico in montažno ploščo, iztočnim ventilom s protitočnim varovalom in cevnim prezračevalcem, skupaj s tesnilnim in montažnim materialom
| HL tip 406 ali enakovredni | 1 | kpl | 0 | 0
50. | Podometni sifon priklop sušilnega stroja, z nerjavečim jeklenim pokritjem, skrajšljivim PE opažnim ohišjem, stensko ploščico in montažno ploščo, skupaj s tesnilnim in montažnim materialom
| HL tip 400 ali enakovredni | 1 | kpl | 0 | 0
51 | MS navojna krogelna iztočna pipa DN 15 z holandcem za gumi cev za priključitev pomivalnega stroja, kratke izvedbe z metuljčkom za posluževanje, pokromano rozeto, skupaj s tesnilnim in montažnim materialom | 1 | kos | 0 | 0
52 | Difuzijsko tesna večplastna cev (sestavljena iz: PE-RT - vezni sloj - vzdolžno prekrivno varjen aluminij - vezni sloj - PE-RT) za kletne razvode, dvižne vode in priključne razvode pri vodovodu. Požarna klasifikacija E v skladu z DIN 13501-1. Oba konca cevi opremljena z zaključno kapo (za higienično tesnjenje v skladu z DIN 806), skupaj s fazonskimi kosi ter držali (kolena, T-kosi, navojni priključki, prehodni kosi, držala za kotne in podometne ventile, zidne mešalne baterije..)
Obstojnost na temperaturo:
Maksimalne trajne obratovalne temperature so med 0°C in 70°C pri maksimalnem trajnem obratovalnem tlaku 10 barov. Kratkotrajna temperatura, pri kateri bo prišlo do poškodb je 95°C (maksimalno 100 ur v obratovalni življenjski dobi).
| f 20 x 2,25 mm | 236 | m | 0 | 0
| f 25 x 2,50 mm | 124 | m | 0 | 0
| f 32 x 3,00 mm | 24 | m | 0 | 0
OPOMBA: Uporabi naj se fitinge z nespremenljivim presekom, glede na notranji presek cevi!
53 | Cev iz nerjavečega materiala 1.4401 po DVGW W 534 (press sistem) skupaj z vsemi fitingi, tesnilnim, in pritrdilnim materialom ter dodatkom na odrez
OPOMBA: obešala za vodoravno, poševno in navpično pritrjevanje cevi na gradbeno ali drugo vrsto konstrukcije sestavljene iz predfabriciranih obešal je iz pocinkanega železa in obsega objemke s podlogo iz sintetične gume odporne do 120 °C – dušenje zvoka, navojne palice s temeljno ploščo ali temeljnim profilom, kovinskih vložkov, vijakov z maticami, drsne in fiksne podpore. Vsa obešala se izvede po smernicah za montažo in preprečevanje prenosa hrupa na gradbeno konstrukcijo!
VIEGA Sanpress Inox
| Ø 18 x 1,0 mm | 6 | m | 0 | 0
| Ø 22 x 1,2 mm | 12 | m | 0 | 0
| Ø 28 x 1,2 mm | 24 | m | 0 | 0
54 | Izolacija tople in hladne vode s fleksibilnimi cevaki za cevi položene vidno pod stropom ali v jašku. Elastična in odporna od -50°C do +105 °C.
- koeficient toplotne prevodnosti λ0ºC ≤ 0,036 W/mK (EN 8497)
- koeficient odpora difuzije vodne pare μ ≥ 7.000 (EN 12086, EN 13469) za cevi 25 – 40 mm in plošče 32 – 40 mm - koeficient odpora difuzije vodne pare μ ≥ 10.000 (EN 12086, EN 13469) za cevi 6 – 19 mm in plošče 6 – 25 mm
ARMACELL tip ARMAFLEX XG ali enakovredni
debelina 13 mm (hladna voda v tlaku)
| f 20 x 2,25 mm | 91 | m | 0 | 0
| f 25 x 2,50 mm | 45 | m | 0 | 0
| f 32 x 3,00 mm | 24 | m | 0 | 0
debelina 13 mm (topla voda v tlaku)
| f 20 x 2,25 mm | 145 | m | 0 | 0
| f 25 x 2,50 mm | 79 | m | 0 | 0
debelina 32 mm (hladna in topla voda pod stropom)
| Ø 18 x 1,0 mm | 6 | m | 0 | 0
| Ø 22 x 1,2 mm | 12 | m | 0 | 0
| Ø 28 x 1,2 mm | 24 | m | 0 | 0
55 | Horizontalni talni sifon DN50 s tesnilno prirobnico, sifonskim vložkom, stranskim dotokom DN40, odtokom DN 50 s krogličnim zglobom, skrajšljivim okvirnim nastavkom in nerjavečo jekleno rešetko 150x150mm. Vgradna zaščita je zajeta z dobavo
pretočnost 1,6 l/s
| ACO Easyflow ali enakovredni | 7 | kos | 0 | 0
56 | Odtočne cevi SML – Ductil dolžine 3 m po ISO 6594 oziroma DIN 19522 (nodularna litina), skupaj s fazonskimi kosi, z vijačnimi tesnilnimi spojkami za izvedbo kanalizacije pod stropom ali v jašku, obešali, vključno ves montažni material
| Ø 100 | 24 | m | 0 | 0
57 | PP nizkošumna odtočna cev za izvedbo horizontzalne konalizacije v tlaku in stenah, skupaj s fazonskimi kosi in gumijastimi labirintnimi tesnili
| f 40 x 1,8 mm | 9 | m | 0 | 0
| f 50 x 1,8 mm | 45 | m | 0 | 0
| f 110 x 2,7 mm | 6 | m | 0 | 0
58 | PP oddušna cev, skupaj s fazonskimi kosi in gumijastimi labirintnimi tesnili
| f 110 mm | 12 | m | 0 | 0
59 | PP strešna kapa, vključno ves montažni material
| f 110 mm | 2 | kos | 0 | 0
60 | Izolacija oddušnih cevikanalizacije s ploščami. Izolacija je elastična in odporna od -50°C do +105 °C.
- koeficient odpora difuzije vodne pare μ ≥ 7.000 (EN 12086, EN 13469) za cevi 25 – 40 mm in plošče 32 – 40 mm - koeficient odpora difuzije vodne pare μ ≥ 10.000 (EN 12086, EN 13469) za cevi 6 – 19 mm in plošče 6 – 25 mm
ARMACELL tip ARMAFLEX XG ali enakovredni
| debelina 13 mm | 6 | m2 | 0 | 0
61 | Izdelava različnih utorov, odprtin in ostala gradbena dela v zvezi z inštalacijo sanitarne vode ter kanalizacije, skupaj z izdelavo odprtin skozi betonske in opečne stene, dolblenjem opečnih sten, sanacijo in vzpostavitvijo predhodnega stanja, v ceni zajeti tudi gradbeni material | 12 | ur | 0 | 0
PRIPRAVA TOPLE SANITARNE VODE
62 | Ekspanzijska posoda za sanitarno vodo po DIN 4807 T5, za preizkusni tlak 10 bar obratovalni tlak 8 bar, skupaj T-kosom ter flow-jet ventilom, vključno ves tesnilni in montažni material
Vcel = 33 l
| REFLEX tip DD 25 ali enakovredni | 1 | kpl | 0 | 0
63 | Filter sanitarne hladne vode po standardu DIN 1988 z izmenljivim filtrnim vložkom, z navojnimi priključki, filtrnim vložkom 80 mm, skupaj z vijačnim, tesnilnim in montažnim materialom.
Qnom = 5,50 m3/h (Dp = 0,2 bar)
DN 25, PN 10
| GRÜNBECK tip BOXER R 1'' ali enakovredni | 1 | kos | 0 | 0
64. | Elektronska sesalno tlačna dozirna črpalka po DIN 1988, skupaj z merilnikom pretoka za krmiljenje membranske črpalke z nazivnim priključnim premerom 1" s pretokom 6 m3/h pri Dp = 0,8 bara, dozirnim ventilom, sesalno garnituro z nivojskim stikalom, z mineralno razstopino Exados zeleni (3 l kanister), skupaj s tesnilnim in montažnim materialom ter električnim napajanjem
Qn = 0,03 – 6,0 m3/h
P= 20 W
U=230 V / 50 Hz
| GRÜNBECK tip EXADOS EK6 DN 25 ali enakovredni | 1 | kpl | 0 | 0
65. | Cirkulacijska črpalka z navojnima priključkoma, skupaj s stensko vklopno napravo za samodejno časovno odvisen vklop/izklop črpalke s 24 urnim časovnim programskim stikalom in izbiro delovanja ura/vklop, odpornim na tokove pri blokadi rotorja SK 601 ter s tesnilnim in vijačnim materialom
P= 23 W
U= 230 V / 50 Hz
| WILO tip STAR-Z 15 TT ali enakovredni | 1 | kos | 0 | 0
66. | Vodomer za izvajanje interrnih meritev porabe tople sanitarne vode navojne izvedbe, skupaj s tesnilnim in vijačnim materialom
| DN 20, Qn =2,5 m3/h, PN16 | 1 | kos | 0 | 0
67. | Poševnosedežni ventil za hidravlično uravnovešanje z navojnim priključkom PN 20 namenjen za delovno temperaturo od –20°C do 120°C. Ventil ima proporcionalno karakteristiko dušenja, merne priključke za instrument za nastavljanje pretoka, ročno nastavitveno kolo z numerično skalo, funkcijo zapornega elementa. Postavka vključuje nastavitev pretoka s pomočjo merilnega instrumenta in izdelavo zapisnika o doseženih pretokih,
| DANFOSS MSV-BD DN 20 ali enakovredni | 1 | kos | 0 | 0
68. | Vzmetni varnostni ventil z navojnima priključkoma za vgradnjo v sisteme sanitarne pitne vode,prelivno območje zaščiteno s plombo, skupaj s tesnilnim in vijačnim materialom
pst = 3,0 bar
pizp = 6,0 bar
| DN 20 | 1 | kos | 0 | 0
69. | Krogelna pipa z navojnima priključkoma, s kratko siluminsko ročko (metuljčkom) za posluževanje, skupaj s tesnilnim in vijačnim materialom
| DN 20, PN 10 | 2 | kos | 0 | 0
| DN 25, PN 10 | 5 | kos | 0 | 0
| DN 25, PN 10 z izpustom | 4 | kos | 0 | 0
70. | MS krogelna pipa za praznjenje z navojnima priključkoma, z zaporno kapo, tesnilom in verižico, vijačnim spojem za gibko cev, skupaj s tesnilnim in vijačnim materialom
| DN 15 | 1 | kos | 0 | 0
| DN 20 | 4 | kos | 0 | 0
71. | MS protipovratni ventil z navojnimi priključki, skupaj s tesnilnim in vijačnim materialom.
| DN 20 | 1 | kos | 0 | 0
| DN 25 | 1 | kos | 0 | 0
72. | Manometer v okroglem ohišju 80 mm, z varilnim kolčakom, navojnim priključkom DN 15, manometrsko navojno pipico DN 15, komplet z montažnim in z montažnim in tesnilnim materialom
| - z merilnim območjem od 0 do 10,0 bar | 2 | kos | 0 | 0
73. | Termometer v okroglem ohišju 80 mm, z navojnim priključkom R 1/2", komplet z montažnim in tesnilnim materialom
| - z merilnim območjem od +0 do +40 °C | 1 | kos | 0 | 0
| - z merilnim območjem od +0 do +80 °C | 2 | kos | 0 | 0
II. | VODOVOD IN VERTIKALNA KANALIZACIJA |  |  |  | 0
III. | PLINOVOD
GRADBENA DELA
1 | Zakoličba osi cevovoda z zavarovanjem osi, oznako horizontalnih in vertikalnih lomov, oznako vozlišč, odcepov in zakoličba mesta prevezave na obstoječi cevovod ter vris v kataster in izdelava geodetskega posnetka | 1 | kpl | 0 | 0
2. | Priprava gradbišča, odstranitev eventualnih ovir in ureditev delovnega platoja ter vzpostavitev prvotnega stanja po končanih delih | 96 | m | 0 | 0
3. | Zavarovanje gradbišča s predpisano prometno signalizacijo kot so letve, opozorilne vrvice, znaki, svetlobna telesa, objava v javnih glasilih | 1 | kpl | 0 | 0
4. | Zakoličba obstoječih komunalnih vodov ter stroški nadzora predstavnikov prizadetih komunalnih organizacij v času gradnje | 5 | ur | 0 | 0
5. | Postavitev provizornih dostopov do objektov preko izkopanih jarkov iz plohov 5 cm širine 1,00 m
| (prenosljivi) | 1 | kos | 0 | 0
6. | Postavljanje gradbenih profilov na vzpostavljeno os trase cevovoda ter določitev nivoja za merjenje globine izkopa in polaganje cevovoda | 6 | kpl | 0 | 0
7. | Rezanje, odstranjevanje ter ponovna izdelava asfaltnega cestišča debeline 12 cm, z izdelavo tamponskega in nosilnega ustroja, z vsemi preddeli in obnovitvijo horizontalne prometne signalizacije | 120 | m2 | 0 | 0
8. | Rušenje in ponovna izdelava asfaltne grbine polkrožne oblike, vključno z obnovitvijo horizontalne prometne signalizacije | 8 | m2 | 0 | 0
9. | Rušenje obrobe iz betonskih robnikov vseh vrst, s čiščenjem, odlaganjem na deponijo ob gradbišču in ponovna vgradnja na betonsko podlago MB15 (0,05 m3/m) | 1 | m2 | 0 | 0
10. | Rušenje obrobe iz granitnih kock vseh vrst, s čiščenjem, odlaganjem na deponijo ob gradbišču in ponovna vgradnja na betonsko podlago MB15 (0,05 m3/m) | 1 | m | 0 | 0
11. | Strojni izkop jarka v suhem terenu širine do 2 m, globine do 2 m, s pravilnim odsekavanjem vertikal oz. poševnih stranic in odmetom materiala 1,0 m od roba jarka
(90% celotnega izkopa)
| vse v terenu III - IV. kategorije | 136 | m3 | 0 | 0
12. | Ročni izkop jarka v suhem terenu širine do 2 m, globine do 2 m, s pravilnim odsekavanjem vertikal oz. poševnih stranic in odmetom materiala 1,0 m od roba jarka
(10% celotnega izkopa)
| vse v terenu III - IV. kategorije | 11 | m3 | 0 | 0
13. | Razpiranje izkopanega jarka na mestih, kjer nastopa možnost zasipanja
| (predvidoma 2% od skupne dolžine trase) | 2 | m2 | 0 | 0
14. | Planiranje dna jarka v ravnini ali vzdolžnih naklonih pri normalnih pogojih v vseh kategorijah | 58 | m2 | 0 | 0
15. | Izdelava peščenega nasipa za izravnavo dna jarka debeline 10 cm z 2 x sejanim peskom | 33 | m3 | 0 | 0
16. | Nabava in transport materiala za izdelavo nasipa nad položeno cevjo. Na nasip za izravnavo jarka se izvede 3 - 5 cm debel nasip za poravnavo tal v katerega si cev izdela ležišče. Obsip cevi se izvaja v slojih po 15 - 20 cm istočasno na obeh straneh cevi. | 113 | m3 | 0 | 0
17. | Odvoz preostalega izkopanega materiala deponiranega kraj jarka z nakladanjem ter odvozom na trajno deponijo, razkladanjem, planiranjem in utrjevanjem v slojih po 50 cm skupaj s pridobitvijo evidenčnih listov | 43 | m3 | 0 | 0
18. | Planiranje in čiščenje terena vzdolž trase po zasutju cevovoda v širini 2,5 m | 240 | m2 | 0 | 0
19. | Pomožna gradbena dela, zarisovanje, vrtanje zidov, beljenje zidov, vzpostavljanje v prvotno stanje | 2 | ur | 0 | 0
ZUNANJI RAZVOD
20. | Navrtalno sedlo z obojko za izvedbo priključka na plinovodno omrežje iz materiala PE
| PE d110/d32 mm | 1 | kos | 0 | 0
21. | Varovalo pretoka plina (GAS STOP ventil) tip GSA od 35 mbar do 5bar z avtomatsko deaktivacijo, vgrajen v obojko (dolga izvedba), vključno ves tesnilni in montažni material
| DN 25 | 1 | kos | 0 | 0
22. | Cev PE100 (SRD 11) po SIST EN 12007-2 skupaj z dodatkom za razrez
| PE100 d 32x3,0 mm | 100 | m | 0 | 0
23. | Fazonski kosi za PE cevi
- PE elektovarilna obojka z vgrajeno elektro-uporovno žico za elektrofuzijsko varjenje ter oznako ELGEF
| PE d32 mm (SDR 11) | 3 | kos | 0 | 0
24. | Prehodni kos PE (SDR 11)/ jeklo
| PE d32mm /  33,7 x 3,25 mm | 1 | kos | 0 | 0
25. | Plinska omarica iz RF pločevine za glavno plinsko zaporno pipo DN25, za vgradnjo v fasado, skupaj z montažnim in pritrdilnim materialom OPOMBA: Omarica se dobavi po priloženem detajlu skladno z zahtevami upravljalca javnega plinovodnega omrežja!
| dimenzije 250 x300x 200 mm | 1 | kos | 0 | 0
26. | Krogelna pipa – glavna plinska zaporna pipa z navojnimi priključki skupaj z vgrajenim izolirnim kosom, tlačne stopnje PN 16, standardne dolžine, atestirana za zemeljski plin, z ročko za posluževanje, skupaj s tesnilnim materialom.
| DN 25 | 1 | kos | 0 | 0
27. | Jeklena brezšivna srednje težka cev po SIST EN 10255 iz materiala po SIST EN 10216-1 skupaj z loki, prehodnimi kosi, reducirnimi kosi, T-kosi, montažo in varilnim tesnilnim materialom in pritrdilnim in obešalnim materialom ustrezno zaščitena proti vlagi
| Ø33,7 x 3,25 | 3 | m | 0 | 0
28. | Protikorozijska in mehanska zaščita po SIST EN 12068
plinovoda in elementov plinovoda sestoječa iz
- odstranjevanja nečistoč in rje
- premaza
- ovijanje cevi s polietilenskimi trakovi tipa C
s 100 % prekrivanjem
| - pregled izolacije z detektorjem z napetostjo 20 kV | 2.5 | m2 | 0 | 0
29. | PVC trak za označevanje plinovoda
| rumene barve z napisom “POZOR PLIN”. | 100 | m | 0 | 0
30. | Tlačni preizkus priključnega plinovoda, izveden skladno z navodili iz projekta, skupaj z izdelavo zapisnika o opravljenem preizkusu | 1 | kpl | 0 | 0
31. | Nadzor s strani upravljalca javnega plinovodnega omrežja | 1 | kpl | 0 | 0
32. | Spuščanje plina v plinovod, opravljeno s strani upravljalca javnega plinovodnega omrežja | 1 | kpl | 0 | 0
33. | Pozicijska tablica za označevanje plinovoda in njegovih elementov skupaj s pritrdilnim materialom. | 1 | kos | 0 | 0
NOTRANJA PLINSKA INŠTALACIJA
34. | Mehovni plinomer z navojnimi priključki s konzolo za pritrditev mehovnega plinomera skupaj s zaporno krogelno pipo pred plinomerom (konzola mora biti od istega proizvajalca kot cev iz nerjavečega materiala – press 22 x (4,0 Sm3/h) vključno s tesnili in vijaki ter montažnim materialom
| G 4 DN 20 | 1 | kos | 0 | 0
35. | Števčni regulator tlaka plina (100 mbar / 23 mbar) z navojnimi priključki, skupaj s tesnilnim in vijačnim materialom
| ZR DN 20 | 1 | kos | 0 | 0
36. | Zaporni element s termičnim varovalom, tlačne stopnje NP 16, standardne dolžine, atestiran za zemeljski plin, z ročko za posluževanje, skupaj s tesnilnim materialom
| DN 15 (dobavljen v sklopu kotla - samo montaža). | 1 | kos | 0 | 0
37. | Cev iz nerjavečega materiala 1.4401 za plinsko inštalacijo po DVGW G 600 za dimenzije od DN 15 do DN 100, po SIST EN 10088 – nerjavna jekla ter DVGW GW 541. (press sistem) skupaj z vsemi fitingi in tesnilnim materialom VIEGA Sanpress Inox G ali enakovredni
| Ø22 x 1,0 mm | 10 | m | 0 | 0
38. | Prehodni kos za prehod plinske cevi skozi steno izdelan po detajlu za cev ter zapolnjen s požarno zaščitnim kitom
za cev
| DN 20 (DN 40) | 1 | kos | 0 | 0
39. | Priključitev plinskih trošil | 1 | kos | 0 | 0
40. | Nadzor s strani upravljalca javnega plinovodnega omrežja | 1 | kpl. | 0 | 0
41. | Tlačni preizkus omrežja s strani distributerja plina, spuščanje plina v napeljavo, odzračevanje, izdaja atestov, poskusni zagon, ureguliranje vseh elementov | 1 | kpl. | 0 | 0
42. | Gradbena dela potrebna za izvedbo plinske inštalacije, skupaj z izdelavo odprtin skozi betonske in opečne stene, dolblenjem opečnih sten, sanacijo in vzpostavitvijo predhodnega stanja, v ceni zajeti tudi gradbeni material | 1 | ur | 0 | 0
III. | PLINOVOD |  |  |  | 0
IV. | PREZRAČEVANJE
1. | Dovodna klimatska naprava N1 - levi del (desna izvedba)
Dovodno odvodna klimatska naprava notranje kompaktne izvedbe za montažo na tla. Naprava ima dvostensko ohišje, ki je toplotno in zvočno izolirano z izolacijo debeline 30 mm. Notranje stene naprave so iz alucinka, zunanje pa so praškasto pobarvane v beli barvi.
Naprava ima naslednje funkcijske elemente: dovodni in odvodni ventilator z visoko učinkovitim EC motorjem, filtra vrečaste oblike za zunanji F7 in odtočni zrak M5, protitočni ploščni rekuperator z izkoristkom do 90 % z vgrajeno obvodno žaluzijo, banjo za zbiranje in odtok kondenzata in integriran krmilni sistem z vsemi potrebnimi elementi za zaščito in delovanje z ločeno nadzorno ploščo z LCD zaslonom za montažo na steno. Vsi kanalski priključki so s stropne strani naprave.
Možna je ročna nastavitev pretoka vtočnega in odtočnega zraka v 3 stopnjah: nizko, srednje in visoko ter sprememba vrednosti posameznih hitrostnih nivojev, nastavitev temperature v 5 stopnjah, nastavitev funkcije odmrzovanja, nastavitev tedenskega urnika delovanja z dvema dnevnima periodama, preklop med dnevnim in nočnim delovanjem.
Krmilni sistem omogoča ročni in avtomatični preklop med delovanjem z rekuperacijo toplote pozimi, poletnim delovanjem brez rekuperacije in rekuperacijo hladu poleti. Možno je dodatno dogrevanje zraka električnim grelnikom, vgrajenim znotraj naprave in/ali zunanjim vodnim grelnikom ter dodatno hlajenje zraka z zunanjim vodnim hladilnikom.
Naprava ima vhode za delovanje v odvisnosti od zunanjih signalov: tipalo CO2, tipalo vlage, senzor gibanja. Možna je komunikacija z Modbus preko RS-485. Z zunanjim digitalnim signalom je možno preklapljanje med 3 posameznimi hitrostmi ventilatorjev, vklop in izklop električnega grelnika, aktiviranje podaljšanega /prisilnega delovanja in preklop med načinom delovanja doma / z doma.
Na zaslonu so vidne nastavitve, npr. delovanje el. grelnika, poletno delovanje, potreba po zamenjavi filtrov in tudi indikacija signalov v primeru napak. Možna je priključitev dodatne nadzorne plošče.
Dobaviti skupaj z:
- gumijastimi amortizerji
- jadrovinastimi priključki
- električnim dogrelnikom VTC 700 R
P = 4,5 kW
U = 400 V/50 Hz
m= 150 kg
Ventilator na dovodu:
VZUZ= 630 m3/h
Hex do= 240 Pa
Pdo= 168 W
U = 230 V/50 Hz
Ventilator na odvodu:
VZAZ= 630 m3/h
Hex od= 220 Pa
Pod= 168 W
U = 230 V/50 Hz
- maks. zvočna moč na dovodni strani klimata na izstopu je 68 dB pri 250 Hz
- maks. zvočna moč na odvodni strani klimata na vstopu je 71 dB pri 250 Hz
- maks. zvočna moč ohišja klimata je 54 dB pri 250 Hz
- regulacijo ogrevanja zraka na konstantno temperaturo vpiha 20-24°C,
Napravo dobaviti skupaj s cevnimi in električnimi povezavami ter vgrajeno kompaktno krmilno opremo vsemi kontaktorji za vklop ventilatorjev, pomožnimi releji in avtomatiko za krmiljenje klimata.
V ponudbi zajeti kompletno ožičenje s temperaturnimi tipali, termostati ter elektromotornimi pogoni, pogoni žaluzij, presostati, varnostnimi moduli. V ponudbi zajeti tudi zagon ter šolanje upravljavca naprave za upravljanje in vzdrževanje.
| SYSTEMAIR tip SAVE VTC 700 R (+el. grelnik) | 1 | kpl | 0 | 0
ali enakovredni.
2. | Dovodna klimatska naprava N2 - desni del (desna izvedba)
Dovodno odvodna klimatska naprava notranje kompaktne izvedbe za montažo na tla. Naprava ima dvostensko ohišje, ki je toplotno in zvočno izolirano z izolacijo debeline 30 mm. Notranje stene naprave so iz alucinka, zunanje pa so praškasto pobarvane v beli barvi.
Naprava ima naslednje funkcijske elemente: dovodni in odvodni ventilator z visoko učinkovitim EC motorjem, filtra vrečaste oblike za zunanji F7 in odtočni zrak M5, protitočni ploščni rekuperator z izkoristkom do 90 % z vgrajeno obvodno žaluzijo, banjo za zbiranje in odtok kondenzata in integriran krmilni sistem z vsemi potrebnimi elementi za zaščito in delovanje z ločeno nadzorno ploščo z LCD zaslonom za montažo na steno. Vsi kanalski priključki so s stropne strani naprave.
Možna je ročna nastavitev pretoka vtočnega in odtočnega zraka v 3 stopnjah: nizko, srednje in visoko ter sprememba vrednosti posameznih hitrostnih nivojev, nastavitev temperature v 5 stopnjah, nastavitev funkcije odmrzovanja, nastavitev tedenskega urnika delovanja z dvema dnevnima periodama, preklop med dnevnim in nočnim delovanjem.
Krmilni sistem omogoča ročni in avtomatični preklop med delovanjem z rekuperacijo toplote pozimi, poletnim delovanjem brez rekuperacije in rekuperacijo hladu poleti. Možno je dodatno dogrevanje zraka električnim grelnikom, vgrajenim znotraj naprave in/ali zunanjim vodnim grelnikom ter dodatno hlajenje zraka z zunanjim vodnim hladilnikom.
Naprava ima vhode za delovanje v odvisnosti od zunanjih signalov: tipalo CO2, tipalo vlage, senzor gibanja. Možna je komunikacija z Modbus preko RS-485. Z zunanjim digitalnim signalom je možno preklapljanje med 3 posameznimi hitrostmi ventilatorjev, vklop in izklop električnega grelnika, aktiviranje podaljšanega /prisilnega delovanja in preklop med načinom delovanja doma / z doma.
Na zaslonu so vidne nastavitve, npr. delovanje el. grelnika, poletno delovanje, potreba po zamenjavi filtrov in tudi indikacija signalov v primeru napak. Možna je priključitev dodatne nadzorne plošče.
Dobaviti skupaj z:
- gumijastimi amortizerji
- jadrovinastimi priključki
- električnim dogrelnikom VTC 700 R
P = 4,5 kW
U = 400 V/50 Hz
m= 150 kg
Ventilator na dovodu:
VZUZ= 500 m3/h
Hex do= 240 Pa
Pdo= 168 W
U = 230 V/50 Hz
Ventilator na odvodu:
VZAZ= 500 m3/h
Hex od= 220 Pa
Pod= 168 W
U = 230 V/50 Hz
- maks. zvočna moč na dovodni strani klimata na izstopu je 68 dB pri 250 Hz
- maks. zvočna moč na odvodni strani klimata na vstopu je 71 dB pri 250 Hz
- maks. zvočna moč ohišja klimata je 54 dB pri 250 Hz
- regulacijo ogrevanja zraka na konstantno temperaturo vpiha 20-24°C,
Napravo dobaviti skupaj s cevnimi in električnimi povezavami ter vgrajeno kompaktno krmilno opremo vsemi kontaktorji za vklop ventilatorjev, pomožnimi releji in avtomatiko za krmiljenje klimata.
V ponudbi zajeti kompletno ožičenje s temperaturnimi tipali, termostati ter elektromotornimi pogoni, pogoni žaluzij, presostati, varnostnimi moduli. V ponudbi zajeti tudi zagon ter šolanje upravljavca naprave za upravljanje in vzdrževanje.
| SYSTEMAIR tip SAVE VTC 700 R (+el. grelnik) | 1 | kpl | 0 | 0
ali enakovredni.
3. | Okrogli kanalski ventilator iz pocinkane pločevine za vgradnjo na okrogli zračni kanal. Ohišje je na spoju robljeno, kar zagotavlja dobro zračno tesnost (C razred tesnenja po EN 12237) in možnost vgradnje na prostem. S priloženimi nosilci za montažo ventilatorja na steno ali strop. Pritrditev na okrogli kanal se izvede s kanalskimi objemkami FK, ki zmanjšajo prenos vibracij po kanalu. Ventilator se lahko vgradi v poljubnem položaju in ne zahteva dodatnega vzdrževanja. Rotor ventilatorja ima nazaj zakrivljene lopatice in je statično in dinamično centriran. Naprava ima vgrajen termični kontakt z električnim resetom za zaščito motorja.
Vod = 300 m3/h
Hex = 180 Pa
P = 104 W
| U = 230 V/50 Hz | 1 | kos | 0 | 0
SYSTEMAIR tip K 150 XL
ali enakovredni.
4. | Jeklena prezračevalna rešetka za dovod zraka, skupaj z nastavnim delom za regulacijo količine zraka ter montažnim in pritrdilnim materialom;
| 225 × 125 | 7 | kos | 0 | 0
SYSTEMAIR tip NOVA B-2-2-R1
ali enakovredni.
5. | Jeklena prezračevalna rešetka za odvod zraka, skupaj z nastavnim delom za regulacijo količine zraka ter montažnim in pritrdilnim materialom;
| 225 × 125 | 2 | kos | 0 | 0
| 425 × 125 | 1 | kos | 0 | 0
Projektirana rešitev:
SYSTEMAIR tip NOVA B-1-2-R1
ali enakovredni.
6. | Okrogli dovodni ventil za uravnavanje količine dovodnega zraka iz polipropilena, ki omogoča normalno delovanje do temperature 100 °C in pri večini kemikalij v nizkih koncentracijah, pobarvan v RAL 9010, omogoča nastavitve nizkih in visokih pretokov s prilagajanjem dušenja, skupaj z montažnim in tesnilnim materialom
| velikost 100 | 9 | kos | 0 | 0
SYSTEMAIR tip BALANCE-S
ali enakovredni.
7. | Okrogli odvodni ventil za uravnavanje količine dovodnega zraka iz polipropilena, ki omogoča normalno delovanje do temperature 100 °C in pri večini kemikalij v nizkih koncentracijah, pobarvan v RAL 9010, omogoča nastavitve nizkih in visokih pretokov s prilagajanjem dušenja, skupaj z montažnim in tesnilnim materialom
| velikost 100 | 15 | kos | 0 | 0
SYSTEMAIR tip BALANCE-S
ali enakovredni.
8. | Kvadratni odvodni ventil za brezstopenjsko uravnavanje količine odvodnega zraka iz pocinkane pločevine, pobarvan v RAL 9010, z odstranljivim aluminijastim filtrom in dodatnim filtrom iz aktivnega oglja, omogoča nastavitve nizkih in visokih pretokov s prilagajanjem dušenja, skupaj z montažnim in tesnilnim materialom za priključitev na dovodno cev ∅90
| velikost 100 | 4 | kos | 0 | 0
Projektirana rešitev:
DEC INTERNATIONAL tip DLD-P
ali enakovredni.
9. | Aluminijasta rešetka z okvirjem in protiokvirjem, prirejena za montažo v vrata, skupaj s pritrdilnim materialom; vključno z mizarskimi deli.
barva po izbiri arhitekta;
| 425 × 125 | 6 | kos | 0 | 0
SYSTEMAIR tip NOVA-D-UR
ali enakovredni.
10. | Fiksna zaščitna jeklena zračna rešetka, skupaj z zaščitno mrežo in montažnim materialom, prirejena za montažo na fasado, skupaj z okvirjem in protiokvirjem.
| 355 x 355 | 2 | kos | 0 | 0
SYSTEMAIR tip PZ ZN
ali enakovredni.
11. | Jeklena pocinkana mreža za izpuh zraka skupaj z montažnim in pritrdilnim materialom (Aef,min=85%),
| ∅150 | 1 | kos | 0 | 0
| ∅175 | 1 | kos | 0 | 0
| ∅200 | 1 | kos | 0 | 0
| ∅300 | 2 | kos | 0 | 0
12. | Akustično in toplotno ter akustično izolativna fleksibilna cev za povezavo med kanalskim razvodom in elementi za distribucijo zraka.
Sestavljena iz:
- perforirane notranje cevi iz aluminija, laminirane s poliestrom,
- poliesterske zaščitne folije za zaščito pred difuzijo delcev steklene volne,
- termična in akustična izolativna plast iz stekene volne,
- zunanja zaščitna plast iz aluminija, ojačana s poliestrom.
Fleksibilna cev je izdelana skladno s standardom EN 13180.
V ponudbi zajeti cev povprečne dolžine 1,0m, skupaj z objemkami in ostalim montažnim materialom
| ø160 (Di=29 dB/m pri 250 Hz) L=1,0 m | 1 | kos | 0 | 0
| ø250 (Di=24 dB/m pri 250 Hz) L=1,0 m | 8 | kos | 0 | 0
SONODEC tip NON-WOVEN
ali enakovredni.
13. | Zračni kanali pravokotnega in okroglega preseka za zajemni zrak za kamin, izdelani iz pocinkane pločevine po standardih SIST EN 1505 ter SIST EN 1506, spojeni s prirobničnimi spoji, kompletno z loputami, fazonskimi in oblikovnimi kosi, pritrdilnim in montažnim materialom ter dodatkom na odrez za nazivne velikosti daljše stranice. Standardno so vsi kanali in fazonski kosi izdelani z pritrjenim prirobničnim profilom na vsakem koncu kanala oziroma fazonskega kosa. Podporne razdalje kanalov in pripadajočih delov ne smejo nikoli preseči 2400mm pri katerikoli dimenziji kanala. Prav tako ne sme biti pri montaži izveden več kot en kanalski spoj med dvema podporama. Podpora mora biti oddaljena od prirobničnega spoja maksimalno 500 mm. Sistem izdelave kanalov mora ustrezati tesnostnem razredu C in tlačnemu razredu 2 po standardu SIST EN 1507:2006.
V kanalski razvod morajo biti nameščene revizijske odprtine z zrakotesnimi pokrovi (Upoštevati standard SIST ENV 12097 (03.97)).
| V ponudbi zajeti tudi obešala za vodoravno, poševno in navpično pritrditev kanalov na gradbeno ali drugo vrsto konstrukcije. Izvedba predfabriciranih obešal je iz pocinkanega jekla in obsega objemke s podlogo iz sintetične gume, navojne palice s temeljno ploščo ali temeljnim profilom, kovinske vložke, vijake z maticami, drsne in fiksne podpore. Vsa obešala se izvede po smernicah za montažo in preprečevanje prenosa hrupa na gradbeno konstrukcijo. | 960 | kg | 0 | 0
14. | Toplotna izolacija dovodnih kanalov iz pocinkane pločevine s parozapornim materialom iz sintetičnega kavčuka z zaprto celično strukturo, ki je težko gorljiva in samougasljiva, ki ne kaplja in širi ognja – vrste B1 (po DIN 4102, 1. del (05.98)), s toplotno prevodnostjo λ < 0,033 W/mK pri 0 °C (po DIN EN 12667), primerna za temperaturno območje –-50 do + 85 °C, s koeficientom upornosti proti difuziji vodne pare μ > 10000;
| debelina 13 mm | 72 | m2 | 0 | 0
ARMACELL tip AF ARMAFLEX
ali enakovredni.
15. | Toplotna izolacija kanalov zajemnega zraka do klimatske naprave ter kanalov izven ovoja stavbe s parozapornim materialom iz sintetičnega kavčuka z zaprto celično strukturo, ki je težko gorljiva in samougasljiva, ki ne kaplja in širi ognja – vrste B1 (po DIN 4102, 1. del (05.98)), s toplotno prevodnostjo λ < 0,033 W/mK pri 0 °C (po DIN EN 12667), primerna za temperaturno območje –-50 do + 85 °C, s koeficientom upornosti proti difuziji vodne pare μ > 10000, zaščitena s pralno mikroarmirano Al-folijo;
| debelina 19 mm | 45 | m2 | 0 | 0
ARMACELL tip ARMA-CHECK S
ali enakovredni.
16. | Izolacija vseh kanalov, ki niso izolirani pri prehodu skozi gradbeno konstrukcijo zaradi preprečevanja prenosa hrupa in vibracij s ploščami iz sintetičnega kavčuka. Učinek zvočne izolativnosti 30 dB(A) po DIN EN ISO 3822, težko gorljiva in samougasljiva, ki ne kaplja in širi ognja – vrste B1 (po DIN 4102, 1. del (05.98)), s toplotno prevodnostjo λ < 0,033 W/mK pri 0 °C (po DIN EN 12667), primerna za temperaturno območje -50 do + 85 °C;
| debelina 10 mm | 15 | m2 | 0 | 0
ARMACELL tip AF ARMAFLEX
ali enakovredni.
IV. | PREZRAČEVANJE |  |  |  | 0