## 43_rekapitulacija
investitor: | MESTNA OBČINA LJUBLJANA
objekt: | PARKIRIŠČE P+R NA BARJANSKI CESTI
načrt: | NAČRT ELEKTRIČNIH INŠTALACIJ IN ELEKTRIČNE OPREME
REKAPITULACIJA
A. | ELEKTOMONTAŽNA DELA | 0
B. | POLNILNA POSTAJA - EV | 0
SKUPAJ: |  | 0
DDV 22% |  | 0
SKUPAJ: |  | 0

## 43_popis
P+R Barjanska cesta - električne inštalacije
A. ELEKTOMONTAŽNA DELA
Z.ŠT. | OPIS | KOLIČINA | ME | CENA | ZNESEK
1 | Dobava in uvlačenje kabla v kabelsko kanalizacijo NA2XY-J 4×70+1,5mm2 | 15 | m |  | 0
2 | Dobava in uvlačenje kabla v kabelsko kanalizacijo NA2XY-J 4×35+1,5mm2 | 330 | m |  | 0
3 | Dobava in uvlačenje kabla v kabelsko kanalizacijo N2XY-J 3×4mm2 | 171 | m |  | 0
4 | Dobava in uvlačenje kabla v kabelsko kanalizacijo N2XY-J 5×4mm2 | 528 | m |  | 0
5 | Dobava in uvlačenje kabla v kabelsko kanalizacijo N2XY-J 4×10mm2 | 15 | m |  | 0
6 | Dobava in montaža kabelske glave 1kV za kabel 4×70mm2 | 2 | kos |  | 0
7 | Dobava in montaža kabelske glave 1kV za kabel 4×35mm2 | 6 | kos |  | 0
8 | Dobava in montaža kabelskih čevljev AlCu 70mm2 | 8 | kos |  | 0
9 | Dobava in montaža kabelskih čevljev AlCu 35mm2 | 24 | kos |  | 0
10 | Dobava prostostoječe poliesterske kabelske omarice RG EP dim: 770×1000×320mm z podstavkom dim:770×1000×320mm in enokrilnimi vrati in streho, ter ožičene in opremljene z (ustreza Prebil):
| - 1 kpl zbiralnični sistem 100mm 3p, '- 3 kos Cu zbiralnice 30×10×600mm, -1 kos glavno stikalo 160A/3p, - 3 kos vertikalni varovalčni ločilnik 160A/3, - 9 kos varovalka NV 50A, - 1 kos zbiralnica N, Cu 500×30×5mm, - 1 kos cilindrična ključavnica - 1 kos tritočkovni zapah, - 1 kos PVC predal za sheme, - 2 kos zračnik za omarico, dehidracijski granulat, - sponke, izolatorji, drobni in vezni material | 1 | kos |  | 0
11 | Dobava prostostoječe poliesterske kabelske omarice RG URBAN dim: 550×1000×320mm z podstavkom dim:550×1000×320mm enokrilnimi vrati in streho, ter ožičene in opremljene z (ustreza Prebil):
| - 1× glavno stikalo 63A/3p z montažo na din, - 9× inštalacijski odklopnik 1 polni B20A - 10× inštalacijski odklopnik 1 polni B16A - 4× vrstna sponka VS16 - 24× vrstna sponka VS6 - PEN zbiralnica - 1 kos cilindrična ključavnica - 1 kos tritočkovni zapah, - 1 kos PVC predal za sheme, - 2 kos zračnik za omarico, dehidracijski granulat, - sponke, izolatorji, drobni in vezni material | 1 | kos |  | 0
12 | Označevanje kablov s PVC tablicami s trajnimi oznakami v kabelskih jaških in omaricah | 40 | kos |  | 0
13 | Nepredvidena dela po vpisu v G.D.s strani nadzornega organa se obračunajo po dejanskih stroških - predvideno | 10% | % | 0 | 0
| SKUPAJ A |  | EUR |  | 0
B. POLNILNA POSTAJA - EV
Z.ŠT. | OPIS | KOLIČINA | ME | CENA | ZNESEK
1 | Polnilna postaja, ki omogoča polnjenje dveh vozil hkrati (2×22kW): - na vtičnici tipa IEC 62196 Type2 Mode 3 je možno trifazno polnjenje do 22kW (32A). - samostoječe inox ohišje, prašno barvano * - ključavnica Tytan EI 13 za zaklepanje servisnih vrat - v postaji vgrajene priključne sponke do 35mm2 - varovalčni ločilnik na dovodu napajanja v postajo - pretokovna zaščita vsake vtičnice posebej in skupno za celotno postajo, - diferenčna zaščita vsake vtičnice posebej (Δ30mA) - krmilnik postaje z LCD izpisovalnikom in LED indikacijo o statusu polnilne postaje, - postaja omogoča neposredno vključitev v sistem enega od slovenskih ponudnikov storite polnjenja - varovalna ograja - vključevanje v obratovanje | 3 | kos |  | 0
| SUPAJ |  |  |  | 0
| A. ELEKTOMONTAŽNA DELA |  |  |  | 0
| B. POLNILNA POSTAJA - EV |  |  |  | 0
| SKUPAJ |  |  |  | 0
Gradbena dela so obdelana v načrtu JR!