## 33_popis_rekapitulacija
investitor: | MESTNA OBČINA LJUBLJANA
objekt: | PARKIRIŠČE P+R NA BARJANSKI CESTI
načrt: | NAČRT GRADBENIH KONSTRUKCIJ - TEMELJNA PLOŠČA
REKAPITULACIJA
I. | BETONERSKA DELA | 0
II. | ŽELEZOKRIVSKA DELA | 0
III. | TESARSKA DELA | 0
IV. | ZIDARSKA DELA | 0
| GRADBENA DELA SKUPAJ | 0
V. | BETONSKA GALANTERIJA | 0
| BETONSKA GALANTERIJA SKUPAJ | 0
| VSA DELA SKUPAJ | 0
DDV 22% |  | 0
SKUPAJ: |  | 0

## 33_popis
POPIS GRADBENO OBRTNIŠKIH DEL
PARKIRISCE P+R NA BARJANSKI CESTI
| OPIS POSTAVKE | ENOTA | KOLIČINA | CENA/ENOTA | VREDNOST (€)
I. | BETONERSKA DELA
1.1 | Strojno vgrajevanje betona v armirane konstrukcije preseka nad 0.20 m3/m2-m1. Beton iz drobljene ali naravne prane frakcije 0-30 plastičen beton C 25/30, za vgradnjo nosilcev talne plošče. nosilci dimenzij 80/80. | m3 | 2283.47 |  | 0
1.2 | Strojno vgrajevanje betona v armirane konstrukcije preseka nad 0.20 m3/m2-m1. Beton iz drobljene ali naravne prane frakcije 0-30 plastičen beton C 25/30, za vgradnjo talne plošče. Plošče debeline 22 cm, 25 cm, 30 cm. | m3 | 2876.35 |  | 0
1.3 | Strojno vgrajevanje betona v armirane konstrukcije preseka nad 0.20 m3/m2-m1. Beton iz drobljene ali naravne prane frakcije 0-30 plastičen beton C 25/30, za vgradnjo prehodnih plošč. Plošče debeline 25 cm. | m3 | 46.34 |  | 0
1.4 | Strojno vgrajevanje betona v armirane konstrukcije preseka nad 0.20 m3/m2-m1. Beton iz drobljene ali naravne prane frakcije 0-30 plastičen beton C 25/30, za vgradnjo plošče za kanalizacijo. Plošče debeline 40 in 50 cm. | m3 | 267.93 |  | 0
1.5 | Strojno vgrajevanje betona v armirane konstrukcije preseka nad 0.20 m3/m2-m1. Beton iz drobljene ali naravne prane frakcije 0-30 plastičen beton C 25/30, za vgradnjo bočnih sten med talno ploščo in ploščo za kanalizacijo deb 30 cm. | m3 | 86.09 |  | 0
1.6 | Strojno vgrajevanje betona v armirane konstrukcije preseka 0.20 m3/m2-m1. Beton iz drobljene ali naravne prane frakcije 0-30 plastičen beton C 25/30, za vgradnjo stranskih sten na robovih talnih plošč. Stene deb 20 cm. | m3 | 122.26 |  | 0
1.7 | Strojno vgrajevanje betona v armirane konstrukcije preseka 0.20 m3/m2-m1. Beton iz drobljene ali naravne prane frakcije 0-30 plastičen beton C 25/30, za vgradnjo stranskih sten na robu platoja kanalizacije. Stene deb 15 cm, višine 100 cm. | m3 | 37.56 |  | 0
| BETONERSKA DELA SKUPAJ: |  |  |  | 0
II. | ŽELEZOKRIVSKA DELA
2.1 | Dobava, rezanje, krivljenje in polaganje srednje zahtevne armature S 500 - do f 12. | kg | 189559.13 |  | 0
2.2 | Dobava, rezanje, krivljenje in polaganje srednje zahtevne armature S 500 - nad f 14. | kg | 100881.78 |  | 0
2.3 | Dobava, rezanje, krivljenje in polaganje armaturnih mrež S 500. | kg | 115427.79 |  | 0
| ŽELEZOKRIVSKA DELA SKUPAJ: |  |  |  | 0
III. | TESARSKA DELA
3.1 | Opaženje, razopaženje, opiranje in čiščenje za opaž AB sten nosilcev. Višina bočne stranice 58 cm, 55 cm ali 50 cm. Nevidni beton. | m2 | 4566.94 |  | 0
3.2 | Opaženje, razopaženje, opiranje in čiščenje za opaž robov talne plošče, robovi višine 22 cm, 25 cm, 30 cm in 40 cm. Nevidni beton. | m2 | 187.03 |  | 0
3.3 | Opaženje, razopaženje, opiranje in čiščenje za opaž robov prehodnih plošč, robovi višine 25 cm. Nevidni beton. | m2 | 30.35 |  | 0
3.4 | Opaženje, razopaženje, podpiranje in čiščenje za opaž sten na robovih talne plošče z vidnim zgornjih zaključkom (vse ostalo nevidno). Vključno s kotnimi letvami za oblikovanje vrhnega dela v obliki robnika. Stene višine 92 cm. | m2 | 1215.91 |  | 0
3.5 | Opaženje, razopaženje, podpiranje in čiščenje za opaž sten na robovih plošč za kanalizacijo. Stene višine 100 cm. Vse nevidni beton. | m2 | 507.08 |  | 0
3.6 | Opaženje, razopaženje in čiščenje za opaž škatel za odprtine v plošči na mestih drevesnih korit. | m2 | 133.93 |  | 0
3.7 | Opaženje, razopaženje in čiščenje za opaž škatel za odprtine v stenah zaledja (vzhodna stran) za kanalizacijo in propuste pronicujoče vode. Škatle za kanalizacijo 40 x 40 cm v debelini stene 20 cm. Škatle za propuste pronicujoče vode dim. 15 x 10 cm v steni debeline 20 cm (422 kom) v steni debeline 15 cm (211 kom). | m2 | 93.55 |  | 0
| TESARSKA DELA SKUPAJ: |  |  |  | 0
IV. | ZIDARSKA DELA
4.1 | Dobava in polaganje PVC folije za zaščito pred iztekajočim mleko pri betonaži AB plošč položena med nosilci na izravnano podlago v potrebnih naklonih iz finega peska. | m2 | 9985.91 |  | 0
4.2 | Dobava, krojenje, polaganje in pritrditev stiropora EPS 50 (gostota 12/m3) kg, d= 4 cm za dilatacije plošče, sten in platoja za kanalizacijo med posameznimi polji. | m2 | 78.54 |  | 0
4.3 | Premaz AB plošč platoja s premazom IBITOL E-5. Premaz se izvede z valjčkom ali brizganjem na predhodno očiščeno in odprašeno podlago. Priprava površine vključena v ceno. Poraba premaza 0,5 l/m2. | m2 | 13596.66 |  | 0
| ZIDARSKA DELA SKUPAJ: |  |  |  | 0
V. | BETONSKA GALANTERIJA
5.1 | Izdelava in montaža armiranobetonskih korit za drevesa zunanjih dimenzij 510 x 125 cm višine 87 cm - tip 1. Debelina sten 15 cm s poševno zaključenim zgornjim robom korit. Beton C 25/30. Vse po detaljnem načrtu korit in armaturnem načrtu korit. (beton 1,58 m3, jeklo cca 150 kg, opaž 42,11 m2). Vključno z montažo korita in podbetoniranjem za nivelacijo korita. | kpl | 35 |  | 0
5.2 | Izdelava in montaža armiranobetonskih korit za drevesa zunanjih dimenzij 490 x 125 cm višine 87 cm - tip 2. Debelina sten 15 cm s poševno zaključenim zgornjim robom korit. Beton C 25/30. Vse po detaljnem načrtu korit in armaturnem načrtu korit. (beton 1,53 m3, jeklo cca 150 kg, opaž 40,72 m2). Vključno z montažo korita in podbetoniranjem za nivelacijo korita. | kpl | 9 |  | 0
5.3 | Izdelava in montaža armiranobetonskih korit za drevesa zunanjih dimenzij 200 x 200 cm višine 79 cm - tip 3. Debelina sten 15 cm. Beton C 25/30. Vse po detaljnem načrtu korit in armaturnem načrtu korit. (beton 0,88 m3, jeklo cca 100 kg, opaž 23,38 m2). Vključno z montažo korita in podbetoniranjem za nivelacijo korita. | kpl | 2 |  | 0
5.4 | Izdelava in montaža armiranobetonskih korit za drevesa zunanjih dimenzij 230 x 230 cm višine 79 cm - tip 4. Debelina sten 15 cm. Beton C 25/30. Vse po detaljnem načrtu korit in armaturnem načrtu korit. (beton 1,02 m3, jeklo cca 100 kg, opaž 27,18 m2). Vključno z montažo korita in podbetoniranjem za nivelacijo korita. | kpl | 10 |  | 0
| BETONSKA GALANTERIJA SKUPAJ: |  |  |  | 0