## 44_rekapitulacija
investitor: | MESTNA OBČINA LJUBLJANA
objekt: | PARKIRIŠČE P+R NA BARJANSKI CESTI
načrt: | NAČRT SEMAFORIZACIJE KRIŽIŠČA
REKAPITULACIJA
I. | Semaforna oprema | 0
II. | Kabli | 0
III. | Montažna dela | 0
IV. | Predelava obstoječih signalnih dajalcev na LED | 0
V. | Gradbena dela | 0
VI. | Ostali stroški | 0
SKUPAJ: |  | 0
DDV 22% |  | 0
SKUPAJ: |  | 0

## 44_popis
PROJEKTANTSKI PREDRAČUN:
Dograditev semaforizacije križišča
Barjanska - priključek AC
| Opis postavke | Enota | Kol. post. | Cena za enoto | Količina x cena
Semaforna oprema
1. | Semaforska krmilna naprava opremljena z moduli za
| LED signalne dajalce - MSKE60 (12EKB modulov) | kos | 1 |  | 0
2. | Semaforski drog - usločen | kos | 1 |  | 0
3. | Semaforski drog - ravni | kos | 3 |  | 0
4. | Signalni dajalec za vozila 3-delni fi= 300mm
| z zmanjšanjem svetilnosti - LED | kos | 6 |  | 0
5. | Signalni dajalec za kolesarje 3-delni fi= 210mm
| z zmanjšanjem svetilnosti - LED | kos | 2 |  | 0
6. | Signalni dajalec za pešce 2-delni fi=210,
| z zmanjšanjem svetilnosti - LED | kos | 2 |  | 0
7. | Prometni znak II-1 (Križišče s prednostno cesto) -
| z zunanjo osvetlitvijo | kos | 2 |  | 0
8. | Kontrastna zaslonka za signalni dajalec fi 300 mm | kos | 1 |  | 0
0
Kabli
1. | Kabel NYY-J 30 x 1,5 mm2 | m | 70 |  | 0
2. | Kabel NYY-J 21 x 1,5 mm2 | m | 150 |  | 0
3. | Kabel LICY 3X2 X 1 mm2 | m | 300 |  | 0
4. | Vodnik 7H0V-K 16 mm2 | m | 100 |  | 0
5. | Pocinkani valjanec FeZn 25X4 mm | m | 80 |  | 0
6. | Dobava in montaža križne sponke | kos | 5 |  | 0
7. | Izvedba antikorozijske zaščite valjanca v zemlji | kos | 5 |  | 0
0
Montažna dela
1. | Demontaža stare in montaža nove krmilne naprave | kos | 1 |  | 0
2. | Montaža in kompletiranje semaforskih drogov -usločenih | kos | 1 |  | 0
3. | Montaža in kompletiranje semaforskih drogov - ravnih | kos | 3 |  | 0
4. | Montaža in kompletiranje signalnih
dajalcev na ravne dele
| semaforskih drogov: | kos | 9 |  | 0
5. | Montaža in kompletiranje signalnih
dajalcev na usločeni del
| semaforskih drogov: | kos | 1 |  | 0
6. | Montaža in kompletiranje
| prometnih znakov | kos | 3 |  | 0
7. | Montaža in kompletiranje
| kontrastnih zaslonk | kos | 1 |  | 0
8. | Predelava obstoječih signalnih dajalcev s HG žarnico
| na LED | kos | 9 |  | 0
9. | Vlečenje kablov in predvleke v kabelsko
| kanalizacijo: | m | 620 |  | 0
10. | Polaganje pocinkanega valjanca
| s spojnim materialom | m | 80 |  | 0
11. | Izdelava induktivnih detektorjev za 1 - vozni pas | kos | 6 |  | 0
12. | Demontaža usločenega semaforskega droga,
| znaka in signalnih dajalcev za vozila | kpl | 1 |  | 0
13. | Ozemljitev semaforskih drogov | kos | 4 |  | 0
14. | Drobni in vezni material: | kpl | 1 |  | 0
15. | Zavarovanje objekta in interni transport | kpl | 1 |  | 0
0
Predelava obstoječih signalnih dajalcev na LED
1. | Signalni LED diski za vozila 3-delni fi= 300mm
| z zmanjšanjem svetilnosti - LED | kos | 4 |  | 0
2. | Signalni LED diski za kolesarje 3-delni fi= 210mm
| z zmanjšanjem svetilnosti - LED | kos | 2 |  | 0
3. | Signalni LED diski za pešce 2-delni fi=210,
| z zmanjšanjem svetilnosti - LED | kos | 2 |  | 0
4. | Signalni LED diski za vozila 1-delni fi= 300mm
| z zmanjšanjem svetilnosti - utripalec LED | kos | 1 |  | 0
0
Gradbena dela
1. | Izdelava temelja za semaforski drog - usločen | kos | 1 |  | 0
2. | Izdelava temelja za semaforski drog - ravni | kos | 3 |  | 0
3. | Izdelava manipulativnega jaška 600 X 600 | kos | 4 |  | 0
4. | Izdelava manipulativnega jaška 350 X 350 | kos | 2 |  | 0
5. | Izdelava kabelske kanalizacije - 3 cevne | m | 60 |  | 0
6. | Izdelava kabelske kanalizacije - 1 cevne | m | 20 |  | 0
7. | Poasfaltiranje izkopov | m² | 40 |  | 0
0
Ostali stroški
1. | Električne meritve | kpl | 1 |  | 0
2. | Testiranje krmilne naprave in spuščanje v pogon | kpl | 1 |  | 0
3. | Izdelava krmilnih programov in programiranje
| semaforske naprave | kpl | 1 |  | 0
4. | Izdelava tehnične dokumentacije ureditve
| semaforiziranega križišča | kpl | 1 |  | 0
5. | Dopolnitev programske in aparaturne opreme v
| nadzornem centru | kpl | 1 |  | 0
6. | Izdelava PID dokumentacije | kpl | 1 |  | 0
7. | Dograditev semaforske naprave s funkcijo zmanjšanja
| svetilnosti v nočnem času | kpl | 1 |  | 0
8. | Izdelava elaborata, pridobivanje dovoljenj
| in izvedba zapor | kpl | 1 |  | 0
9. | Projektantski nadzor | ur | 30 |  | 0
10. | Dodatna in nepredvidena dela po vnosu
| v gradbeni dnevnik | ocena |  |  | 0
0
Rekapitulacija:
| Semaforna oprema |  |  |  | 0
| Kabli |  |  |  | 0
| Montažna dela |  |  |  | 0
| Predelava obstoječih signalnih dajalcev na LED |  |  |  | 0
| Gradbena dela |  |  |  | 0
| Ostali stroški |  |  |  | 0
0
|  |  |  | DDV 22 % | 0
|  |  |  | SKUPAJ: | 0