## 41_rekapitulacija
investitor: | MESTNA OBČINA LJUBLJANA
objekt: | PARKIRIŠČE P+R NA BARJANSKI CESTI
načrt: | NAČRT NIZKONAPETOSTNEGA PRIKLJUČKA
REKAPITULACIJA
A. | ELEKTOMONTAŽNA DELA | 0
B. | OSTALI STROŠKI | 0
SKUPAJ: |  | 0
DDV 22% |  | 0
SKUPAJ: |  | 0

## 41_popis
NN priključek P+R barjanka
A. ELEKTOMONTAŽNA DELA
Z.ŠT. | OPIS | KOLIČINA | ME | CENA | ZNESEK
1 | Dobava in uvlačenje kabla v kabelsko kanalizacijo NA2XY-J 4×150+1,5mm2 | 170 | m |  | 0
2 | Dobava in montaža kabelske glave 1kV EPKT 0047 za kabel 4×150mm2 | 2 | kos |  | 0
3 | Dobava in montaža kabelskih čevljev AlCu 150mm2 | 8 | kos |  | 0
4 | Dobava in montaža toploskrčne kabelske spojke za kabel 1kV: PP41-A 4×150+2,5mm2 / NA2XY-J 4×150+1,5mm2 | 2 | kos |  | 0
5 | Dobava prostostoječe poliesterske kabelske omarice KRMO dim: 1000×1000×320mm z enokrilnimi vrati in streho, ter podstavkom omarice dim:1000×960×320mm ožičene in opremljene z : (ustreza SCHRACK):
| - 1 kos izolirana priključna sponka 100mm/3p sistem, '- 1 kpl zbiralnični sistem 100mm 3p, '- 3 kos Cu zbiralnice 5×30×350mm, - 1 kos vertikalni varovalčni ločilnik 250A/3, - 2 kos vertikalni varovalčni ločilnik 160A/3, - 3 kos TYTAN II 63A/3 - 3 kos varovalka NV 160A, - 3 kos varovalka D0 35A, - 6 kos varovalka D0 20A, - 3 kos varovalka NV 100A, - 3kos odvodnik prenapetostit razred I 12,5kA/320V, PROTEC B2N, - 1 kos zbiralnica N, Cu 500×30×5mm, - 1 kos cilindrična ključavnica El.Ljubljana - 1 kos tritočkovni zapah, - 1 kos PVC predal za sheme, - 1 kos inštalacijski odklopnik C6A/1p - 2 kos zračnik za omarico, dehidracijski granulat, - sponke, izolatorji, drobni in vezni material | 1 | kos |  | 0
6 | Dobava in montaža direktnega trifaznega dvotarifnega števca delovne energije npr. ZMF120ACD4 3×230/400V, 5-80A s komunikacijskim modulom AD-FX10X00X | 3 | kos |  | 0
7 | Dobava in montaža MTK (RCR1312-1) | 1 | kos |  | 0
8 | Dobava in montaža ozemljitvene sponke | 5 | kos |  | 0
9 | Dobava in izdelava ozemljitvenih povezav z vodnikom H07V-K 50mm2 na valjanec | 1 | kpl |  | 0
10 | Izvedba meritev in izdelava poročila | 1 | kpl |  | 0
11 | Označevanje kablov s PVC tablicami s trajnimi oznakami v kabelskih jaških in omaricah | 7 | kos |  | 0
12 | Nepredvidena dela po vpisu v G.D.s strani nadzornega organa se obračunajo po dejanskih stroških - predvideno | 10% | % | 0 | 0
| SKUPAJ A |  | EUR |  | 0
B. OSTALI STROŠKI
Z.ŠT. | OPIS | KOLIČINA | ME | CENA | ZNESEK
1 | Nadzor (gradbeni, elektro) |  |  |  | 0
2 | Odvoz izkopanega kabla na registrirano deponijo z plačilom takse |  |  |  | 0
2 | Sodelovnje s predstavniki elektro distribucije, stikalne manipulacije |  |  |  | 0
3 | Izdelava geodetskega posnetka/izvršilnega načrta |  |  |  | 0
4 | Izdelava dokumentacije, vris kablov v kataster upravljavca |  |  |  | 0
5 | Vnos sprememb v svinčniku v PZI kot podloga za izdelavo PID |  |  |  | 0
6 | Izdelava tehnične dokumentacije PID |  |  |  | 0
7 | Obveščanje o odklopih na el. omrežju |  |  |  | 0
8 | Nepredvideni stroški |  |  |  | 0
| SKUPAJ B |  | EUR |  | 0
REKAPITULACIJA - NN priključni vod
| A. ELEKTOMONTAŽNA DELA |  |  |  | 0
| B. OSTALI STROŠKI |  |  |  | 0
| SKUPAJ A+B (brez DDV) |  | EUR |  | 0