## 81_rekapitulacija
investitor: | MESTNA OBČINA LJUBLJANA
objekt: | PARKIRIŠČE P+R NA BARJANSKI CESTI
načrt: | NAČRT GRADBENIH KONSTRUKCIJ - PILOTI
REKAPITULACIJA
I. | Preddela | 0
II. | Pilotiranje | 0
III. | Monitoring | 0
IV. | Nadzor in PID | 0
SKUPAJ: |  | 0
DDV 22% |  | 0
SKUPAJ: |  | 0

## 81_popis
| OPIS POSTAVKE | ENOTA | KOLIČINA | CENA/ENOTO (€) | VREDNOST (€)
I. | Preddela
1.1 | Odstranitev vegetacije in začasnih vrtnih objektov na lokaciji (rušitev, posek, odvoz, deponiranje). Opomba: Po čiščenju terena se izdela nov posnetek terena in izračuna potrebne količine odriva, nasipa in odvoza materiala za delovni plato (postavka 1.5). | m2 | 16500 |  | 0
1.2 | Dobava in polaganje ločilnega geosintetika (visoka natezna trdnost, npr. PP300g). | m2 | 15300 |  | 0
1.3 | Dodatne geotehnične preiskave tal (6x CPTU do globibe cca 20 m) skupaj z interpretacijo in poročilom. | m1 | 120 |  | 0
1.4 | Izdelava delovnega platoja na koti 50 cm nad končnimi kotami pilotov. Obstoječ nasipan material nad koto delovnega platoja se odrine, poravna in uvlaja na nižje površine. Manjkajoč nasip se pripelje in nasuje ter poravna. Potok Curnovec se začasno delno zacevi. | m3 | 14000 |  | 0
1.5 | Zakoličba gred | kom | 81 |  | 0
| Preddela skupaj: |  |  |  | 0
II. | Pilotiranje
2.1 | Izvedba pilotov z mejno nosilno trdnostjo po zemljini najmanj 1300 kN. Konica pilotov mora biti izvedena v nosilni sloj. Povprečna dolžina pilotov je 16m. Skupaj 16m*1112 pilotov = 17,792 m1. V ceno vključiti vse stroške izvedbe, transporta, armature, vgradnje in priprave glav pilotov za betoniranje AB grede in plošče. | m | 17792 |  | 0
2.2 | Kontrola nosilnosti in zveznosti pilotov: izvede se en tlačni vertikalni statični obremenilni test (do 1300 kN), dinamični obremenilni testi nosilnosti na 2% vseh izvedenih pilotov in kontrolne meritve zveznosti na 25% vseh izvedenih pilotov. Opomba: Kontrolne meritve pilotov se morajo izvesti skladno z veljavnimi standardi in predpisi, s kalibrirano merilno opremo in strokovno usposobljenim kadrom, ki ima certifikate za tovrstne specialne meritve in storitve. | pavšal | 1 |  | 0
| Pilotiranje skupaj: |  |  |  | 0
III. | Monitoring
3.1 | Reperji za kontrolo pomikov vgrajeni v asfalt. Vgradi se po tri reperje v osi A01, B01, C01, D01, E03, E07, G01, H01 in en reper na sredini osi H11. skupaj 28 repernih točk. Reperne točke se posnamejo takoj po vgradbji in nato vsaj še enkrat po preteku enega leta. | pavšal | 1 |  | 0
| Monitoring skupaj: |  |  |  | 0
IV. | Nadzor in PID
4.1 | Geotehnični nadzor pilotiranja | pavšal | 1 |  | 0
4.2 | Projektantski nadzor | pavšal | 1 |  | 0
4.3 | Načrt izvedenega pilotiranja PID | pavšal | 1 |  | 0
| Nadzor in PID skupaj: |  |  |  | 0