## 61_rekapitulacija
investitor: | MESTNA OBČINA LJUBLJANA
objekt: | PARKIRIŠČE P+R NA BARJANSKI CESTI
načrt: | NAČRT TELEKOMUNIKACIJ
REKAPITULACIJA
I. | TELEFONSKA KABELSKA KANALIZACIJA | 0
II. | PRESTAVITEV KABEL KKB-2, FL IVANČNA GORICA | 0
SKUPAJ: |  | 0
DDV 22% |  | 0
SKUPAJ: |  | 0

## 61_popis
I. TK KABELSKA KANALIZACIJA
Z.št. | Opis | Me | Količina | Cena | Znesek
1 | Trasiranje nove ali obstoječe trase zemeljskega kabla oz. kabelske kanalizacije z uporabo obstoječih načrtov in iskalca kablov | km | 0.137 |  | 0
2 | Stroški zakoličbe ostalih podzemnih, komunalnih vodov - vodovod, elektrika … | kpl | 1 |  | 0
3 | Dobava materiala in izdelava cevne kabelske kanalizacije iz 1x2 PVC cevi 110 mm, izkop v zemljišču III-IV. ktg. na globini 0,71m v nepovozni površini, širina izkopa 0,45cm, polaganje PVC opozorilnega traku, zaščita cevi s peskom v sloju 10 cm nad cevmi, zasip kanala z utrditvijo, nakladanje viška, čiščenje trase | m | 33 |  | 0
4 | Dobava materiala in izdelava cevne kabelske kanalizacije iz 1x2 PVC cevi 110 mm, izkop v zemljišču III-IV. ktg. na globini 1,01m v povozni površini, širina izkopa 0,45cm, polaganje PVC opozorilnega traku, zaščita cevi s peskom v sloju 10 cm nad cevmi, zasip kanala z utrditvijo, nakladanje viška, čiščenje trase | m | 6 |  | 0
5 | Dobava materiala in izdelava cevne kabelske kanalizacije iz 1x PVC cevi 110 mm, izkop v zemljišču III-IV. ktg. na globini 0,71m v nepovozni površini, širina izkopa 0,31cm, polaganje PVC opozorilnega traku, zaščita cevi s peskom v sloju 10 cm nad cevmi, zasip kanala z utrditvijo, nakladanje viška, čiščenje trase | m | 53 |  | 0
6 | Dobava materiala in izdelava cevne kabelske kanalizacije iz 1x2 PE cevi 50 mm, izkop v zemljišču III-IV. ktg. na globini 0,95m v povozni površini, širina izkopa 0,33cm, polaganje PVC opozorilnega traku, zaščita cevi s peskom v sloju 10 cm nad cevmi, zasip kanala z utrditvijo, nakladanje viška, čiščenje trase | m | 45 |  | 0
7 | Dodaten izkop rova za so-polaganje PE cevi, strojni izkop v zemljišču IV. Ktg, na globini 0,95m v nepovozni površini, širina izkopa 0,33cm, zaščita cevi s peskom v sloju 10 cm nad cevmi, zasip kanala z utrditvijo, nakladanje viška, čiščenje trase | m3 | 8.6 |  | 0
8 | Dobava materiala in izdelava armirano betonskega kabelskega jaška dim.1,20x1,20x1,20m v nepovozni površini, strojni izkop v zemljišču IV. ktg. jašek opremljen z LŽ pokrovom nosilnosti do 12t, enostranski opaž, detajli izvedbe v skladu z grafično prilogo, nakladanje in odvoz odvečnega materiala ter stroški začasne in končne deponije, ometavanje in finalna obdelava jaška, čiščenje okolice | kos | 2 |  | 0
9 | Dobava materiala in vgradnja betonskega kabelskega jaška dim.BC60 v povozni površini, strojni izkop v zemljišču IV. ktg. jašek opremljen z LŽ pokrovom nosilnosti do 12t, detajli izvedbe v skladu z grafično prilogo, nakladanje in odvoz odvečnega materiala ter stroški začasne in končne deponije, ometavanje in finalna obdelava jaška, čiščenje okolice | kos | 2 |  | 0 | 0
10 | Dobava in vgrajevanje tampona - gramoza, nakladanje in odvoz viška matreriala na deponijo, stroški začasne in končne deponije, čiščenje trase | m3 | 5.6 |  | 0
11 | Dobava in ročno vgrajevanje betona C8/10 MB10 kanal pri prehodih cevi preko povoznih površin, nakladanje in odvoz izkopanega materiala III-IV ktg.zaradi vgradnje betona in razlika med vgraditvijo betona in zasipom z utrditvijo - pri gradnji TK kabelske kanalizacije | m3 | 5.6 |  | 0 |  | 22000 | 88000
12 | Stroški za ročni izkop jarka v zemljišču III-IV. nad obstoječimi kabli | m3 | 16.5 |  | 0
13 | Stroški nadzora upravljavca omrežja - predvideno | EVR | 1 |  | 0
14 | Izdelava geodetskega posnetka, dolžina trase do 300m | kpl | 1 |  | 0
15 | Izdelava izvršilnega načrta kabelske kanalizacije ki obsega situacijski in shematski načrt, dolžina trase do 300m | kpl | 1 |  | 0
16 | Izdelava PID dokumentacije v skladu z zakonom ZGO-1, 4K + digitalni izvod | KOS | 1 |  | 0
17 | Priprava in zavarovanje gradbišča | EVR | 1 |  | 0
18 | Nepredvideni stroški po vpisu v gradbeni dnevnik, obračun po dejanskih stroških - predvideno | EVR | 1 |  | 0
| SKUPAJ I |  |  |  | 0
II. TK OMREŽJE
A. KABLI
Z.št. | Opis | Me | Količina | Cena | Znesek
1 | KABEL TK 59 15x4x0,6 GM | m | 45 |  | 0
| SKUPAJ II.A |  |  |  | 0
B. KABELSKO MONTAŽNA DELA
Z.št. | Opis | Me | Količina | Cena | Znesek
1 | Uvlačenje predvleke v PVC kabelsko kanalizacijo | m | 45 |  | 0
2 | Uvlačenje TK kabla kapacitete do 100x4 v PVC kabelsko kanalizacijo. | m | 45 |  | 0
3 | Rezanje in zapiranje koncev kabla TK59, kapacitete do 100x4x0,6 | kos | 2 |  | 0
4 | Izdelava ravne spojke na kablu TK59 premera žil 0,6 mm kapacitete 15x4x0,6/1, kabel v prometu | kos | 2 |  | 0
5 | Označevanje kabla po kabelskih jaških | kos | 2 |  | 0
6 | Električne meritve kabla na bobnu kapacitete kabla do 100x4 | par | 30 |  | 0
7 | Električne meritve položenih kabelskih dolžin (po polaganju) kapacitete do 100x4 | par | 30 |  | 0
8 | Končne električne meritve merilne službe z izdelavo merilnih rezultatov, omrežje kabla do 100x4 | kpl | 1 |  | 0
9 | Izdelava načrta kabelske kanalizacije z vrisom poteka kabla dolžine do 200m, ki obsega situacijski in shematski načrt, uporabi se svetlobna kopija obstoječega načrta kabelske kanalizacije | kpl | 1 |  | 0
10 | Izdelava načrta kabelskega jaška s potekom, ki obsega situacijo in plašč jaška - uporabi se obstoječa svetlobna kopija načrta kabelskega jaška. | kos | 4 |  | 0
| SKUPAJ II.B |  |  |  | 0
| A. KABLI |  |  |  | 0
| B. KABELSKO MONTAŽNA DELA |  |  |  | 0
| SKUPAJ II |  |  |  | 0
REKAPITULACIJA
| I. TELEFONSKA KABELSKA KANALIZACIJA |  |  |  | 0
| II. PRESTAVITEV KABEL KKB-2, FL IVANČNA GORICA |  |  |  | 0
| SKUPAJ (brez DDV) | EVR |  |  | 0