## REKAPITULACIJA
PROJEKTANTSKI POPIS VSEH DEL NA OBJEKTU
Projektantski popis za investicijska vzdrževalna dela na objektu: VRTEC MIŠKOLIN, ENOTA NOVO POLJE na naslovu Novo Polje c VI/1 v Ljubljani, PRENOVA CENTRALNE KUHINJE.
Investitor: VRTEC MIŠKOLIN, ENOTA NOVO POLJE, Novo Polje c VI/1, 1260 Ljubljana
REKAPITULACIJA
I. | TEHNOLOGIJA |  | 0
II. | NOTRANJA OPREMA |  | 0
| SKUPAJ |  | 0
| DDV (22%) |  | 0
| SKUPAJ Z DDV |  | 0
OPOMBE:
Ponudnik mora zajeti v osnovne cene na enoto vse potrebne stroške za :
1. | pripravljalna dela kot so organizacija gradbišča, začasne deponije, varovanje gradbišča proti okolici, temeljenje žerjava
2. | vse prenose in transporte do mesta vgradnje
3. | projekt organizacije gradbišča
4. | vse stroške za deponiranje ruševin in ostalega odpadnega materiala na javnih deponijah z dokazilom o uradni predaji
5. | v primerih, kjer se pojavi ime prizvajalca, se lahko uporabi tudi produkte drugega proizvajalca z enakimi tehničnimi lastnostmi in karakteristikami
6. | V kolikor je pri izdelku pomemben izgled produkta (barva keramike, tekstura…) se je potrebno posvetovati s projektantom.
Ponudnik mora ob dokumentaciji priložiti tudi:
1. | prospekti in tehnična dokumentacija tehnološke opreme kuhinje s tehničnimi karakteristikami
2. | prerezan vzorec pulta iz nerjavne pločevine AiSi304, kjer so razvidne debeline in sestave pulta.
3. | Gradnjo mora spremljati ustrezna organizacija za kontrolo izvajanja gradbenih del, ki mora zagotoviti tudi ustrezne certifikate.
| Ljubljana, | 17.maj 2013

## I. TEHNOLOGIJA KUHINJE
Specifikacija kuhinjske opreme za objekt:
VRTEC MIŠKOLIN
poz | opis |  | količina | cena/kos | CENA
A | EKONOMSKI VHOD
B | SPREJEM
B.1 | ELEKTRONSKA SKLADIŠČNA TEHTNICA TALNA | kom | 1 |  | 0
dim.500x400x110 /900
Sprejemnik bremena je izdelan iz standardno obarvane jeklene konstrukcije in prokron
(inox) tehtalne površine. V konstrukcijo je vgrajena ena merilna celica, ki omogoča
kvalitetno in natančno tehtanje po celotni površini sprejemnika bremena.
Velikost sprejemnika bremena je 500 x 400 mm
Elektronska merilna naprava omogoča
prikaz bruto, neto ali tara mase
ničliranje, tariranje in detariranje tehtnice
računalniška komunikacija RS 232C ali RS 485* * opcija
Merilno območje: do 150 kg
Delitev: 50 g
Razred točnosti: III
Tehtnica mora biti overjena kot obračunsko merilo
priključna moč: 0,25kW 1N-230N
(k ponudbi priložiti katalog iz katerega je razvidna tehnična ustreznost ponujene opreme)
B.2 | INOX PULT | kom | 1 |  | 0
v celoti izdelan iz nerjaveče pločevine AISI 304.
Delovna površina izdelana iz AISI 304 debeline min. 1,25 mm z vgrajeno izolacijo za zmanjševanje vibracij in hrupa, delovna površina spredaj zaključena v radij R15 in odkapnim robom 10 mm za preprečevanje zatekanja tekočin.
Konstrukcija inox AISI 304 cevni profil min. 40x40 mm, vertikalna obremenitev (min. 2000 N), stranska obremenitev (min. 1000 N).
zaprt s treh strani
spodnja in vmesna polica
Stenski zavih zadaj 100 /20 mm zaključen v poševni rob (20/20 mm).
Nastavljive noge izdelane iz kakovostne plastike, ki je odporna na praske in kemikalije, in omogoča enostavno čiščenje, razpon nastavitev min. od 25 ÷ -10 mm
dim. 600x600x850/950 mm
(k ponudbi priložiti skico ali sliko ponujenega elementa)
B.3 | INOX PLATO VOZIČEK | kom | 2 |  | 0
enoetažni transportni voziček izdelan iz nerjaveče
pločevine AISI 304, 4 kolesa (2x gibljiva z zavoro)
ročaj izdelan iz okrogle inox cevi, nosilnost min. 100 kg
Opremljen z gumi odbojniki.
dim. 830x640x870 mm
(k ponudbi priložiti skico ali sliko ponujenega elementa)
C | PISARNA
D | VEZNI HODNIK
D.1 | INOX SANITARNI UMIVALNIK KOLENSKI VKLOP | kom | 1 |  | 0
vgrajena samodejno odpiralna HTV mešalna baterija,
v celoti izdelan iz nerjaveče pločevine AISI 304,
- kolensko upravljanje
komplet s konzolami, inox izpustnim navojnim grlom,
PVC čepom, PVC sifonom
dim. 400x400x250 mm
priklop vode: THV 1/2"
odtok: Æ50
(k ponudbi priložiti skico ali sliko ponujenega elementa)
E | SKLADIŠČE SADJA IN ZELENJAVE
E.1 | ODPRT REGAL | kom | 1 |  | 0
Nosilna konstrikcija iz eloksiranega aluminija
Police iz plastičnih elementov, snemljive brez orodja
Nosilnost 800 kg na dolžinski meter
5x prestavljiva polica
dim. 2330 x 600 x 2000 mm
(k ponudbi priložiti skico ali sliko ponujenega elementa)
E.2 | ODPRT REGAL | kom | 1 |  | 0
Nosilna konstrikcija iz eloksiranega aluminija
Police iz plastičnih elementov, snemljive brez orodja
Nosilnost 800 kg na dolžinski meter
5x prestavljiva polica
dim. 2330 x 600 x 2000 mm
(k ponudbi priložiti skico ali sliko ponujenega elementa)
F | SUHO SKLADIŠČE
F.1 | ODPRT REGAL | kom | 1 |  | 0
Nosilna konstrikcija iz eloksiranega aluminija
Police iz plastičnih elementov, snemljive brez orodja
Nosilnost 800 kg na dolžinski meter
5x prestavljiva polica
dim. 1970 x 600 x 2000 mm
(k ponudbi priložiti skico ali sliko ponujenega elementa)
F.2 | ODPRT REGAL | kom | 1 |  | 0
Nosilna konstrikcija iz eloksiranega aluminija
Police iz plastičnih elementov, snemljive brez orodja
Nosilnost 800 kg na dolžinski meter
5x prestavljiva polica
dim. 2330 x 600 x 2000 mm
(k ponudbi priložiti skico ali sliko ponujenega elementa)
G | PROSTOR ZA ČISTILA
G.1 | TROKATERO S SANINATRNIM UMIVALNIKOM | kom | 1 |  | 0
v celoti izdelano iz AISI 304
vgrajena dvoročna mešalna baterija HTV
nastavljive noge, PVC sifon
dim. 500x70Ox850 mm
priklop vode: THV 1/2"
odtok: Æ50
(k ponudbi priložiti skico ali sliko ponujenega elementa)
G.2 | INOX ZAPRTA VISEČA OMARICA | kom | 1 |  | 0
V celoti izdelana iz nerjaveče pločevine AISI 304
Drsna vrata - dvostranska izvedba, vmesna polica, montažni material
Spodnja in vmesna polica izdelana z 20 mm vzdolžnimi robovi in z dvojno stisnjenimi robovi
Drsna vrata dvostenske izvedbe in uležajena na PVC kolešckih za neslišno in lahko drsenje vrat
odbojniki v bocnih oblogah za neslišno zapiranje
dim.1000x300x600 mm
(k ponudbi priložiti skico ali sliko ponujenega elementa)
G.3 | INOX ENOETAŽNA KONZOLNA POLICA | kom | 1 |  | 0
Izdelana iz nerjaveče pločevine AISI 304,
komplet s konzolami, dolžina konzol 250 mm,
poglobljena polica, stenska zaščita
dim. 800x150x250 mm
(k ponudbi priložiti skico ali sliko ponujenega elementa)
OPOMBA
Pred izdelavo preveriti dimenzije na objektu
G.4 | INOX NOSILEC S KLJUKICAMI ZA OBEŠANJE | kom | 1 |  | 0
Izdelana iz nerjaveče pločevine AISI 304,
5 kljukic
dim. 600x3x80 mm
(k ponudbi priložiti skico ali sliko ponujenega elementa)
H | PROSTOR ZA GOMOLJNICE/ZUNANJA DOSTAVA
H.1 | INOX TALNA PODLOŽKA | kom | 1 |  | 0
v celoti izdelana iz nerjaveče pločevine AISI 304
odlagalna površina inox polna plošča ojačana z "U"
profilom, inox po višini nastavljive nogice
dim1100x800x2l0 mm
(k ponudbi priložiti skico ali sliko ponujenega elementa)
I | PRIPRAVA ZELENJAVE
I.1 | LUPILNICA KROMPIRJA | kom | 1 |  | 0
programator
2 hitrosti 175-350 obr/min
polnjenje 23 kg
kapaciteta: 450 kg/h
izdelan iz AISI 304 nerjavečega jekla
pokrov iz polikarbonata
varnostno stikalo na pokrovu
posoda za prestrezanje olupkov
podstavke, nastavljive noge
DODATNA OPREMA
posoda za prestrezanje odpadkov
disk za lupljenje čebule in česna
stranska obloga iz brusnega materiala
dim.415 x 665 x 1175mm
priključna moč: 0,55kW 3N-400N
priklop vode: HV 3/4"
odtok: Æ80
(k ponudbi priložiti katalog iz katerega je razvidna tehnična ustreznost ponujene opreme)
I.2 | INOX BAZEN VOZIČEK 100L | kom | 1 |  | 0
izdelan iz nerjaveče pločevine AISI 304, zgornji
rob zaobljen v obliki cevi, notranjost bazena
z zaobljenimi koti, 4x kolesa z zavoro, izpustna pipa,
kapaciteta 100l.
dim. 600x500x340 mm
višina od tal 620 mm
(k ponudbi priložiti skico ali sliko ponujenega elementa)
OPOMBA
Višino bazen vozička je potrebno prilagoditi
modelu lupilca krompirja (višina izpusta)
I.3 | INOX POMIVALNO KROTO, DVA KORITA | kom | 1 |  | 0
v celoti izdelan iz nerjaveče pločevine AISI 304.
Delovna površina izdelana iz AISI 304 debeline min. 1,50 mm z vgrajeno izolacijo za zmanjševanje vibracij in hrupa, delovna površina spredaj zaključena v radij R15 in odkapnim robom 10 mm za preprečevanje zatekanja tekočin.
Konstrukcija inox AISI 304 cevni profil min. 40x40 mm, vertikalna obremenitev (min. 2000 N), stranska obremenitev (min. 1000 N).
Vgrajena dva korita 500x500x300 mm z inox navojnim grlom, prelivno cevjo in PVC sifonom
Vsi robovi korit so zaokroženi, dno je profilirano, da se zagotovi popolno odvajanje vode.
Delovna površina profilirana z 10 mm utorom
Spodaj odprta
Stenski zavih zadaj 100 /20 mm zaključen v poševni rob (20/20 mm).
Nastavljive noge izdelane iz kakovostne plastike, ki je odporna na praske in kemikalije, in omogoča enostavno čiščenje, razpon nastavitev min. od 25 ÷ -10 mm
dim. 1400x700x850/950 mm
priklop vode: HV 1/2"
odtok: Æ50
(k ponudbi priložiti skico ali sliko ponujenega elementa)
I.4 | INOX PULT Z VGRAJENIMI PREDALI | kom | 1 |  | 0
v celoti izdelan iz nerjaveče pločevine AISI 304.
Delovna površina izdelana iz AISI 304 debeline min. 1,25 mm z vgrajeno izolacijo za zmanjševanje vibracij in hrupa, delovna površina spredaj zaključena v radij R15 in odkapnim robom 10 mm za preprečevanje zatekanja tekočin.
Levo vgrajena dva predala dim. 336x309x565mm, max. obremenitev predala (300 N)
Konstrukcija inox AISI 304 cevni profil min. 40x40 mm, vertikalna obremenitev (min. 2000 N), stranska obremenitev (min. 1000 N).
Brez spodnje police
Spodaj odprt, vgrajena tristranska ojačitev
Stenski zavih zadaj 100 /20 mm zaključen v poševni rob (20/20 mm).
Nastavljive noge izdelane iz kakovostne plastike, ki je odporna na praske in kemikalije, in omogoča enostavno čiščenje, razpon nastavitev min. od 25 ÷ -10 mm
dim. 1200x700x850/950 mm
(k ponudbi priložiti skico ali sliko ponujenega elementa)
I.5 | INOX POSODA ZA ODPADKE | kom | 1 |  | 0
Izdelana iz nerjaveče pločevine AISI 304, snemljiv inox pokrov, 4x kolesa, volumen posode min. 50l, vodotesna posoda, odpiranje pokrova ročno
dim. Æ370x605 mm
(k ponudbi priložiti skico ali sliko ponujenega elementa)
I.6 | INOX ENOETAŽNA KONZOLNA POLICA | kom | 1 |  | 0
Izdelana iz nerjaveče pločevine AISI 304,
komplet s konzolami, dolžina konzol 250 mm,
poglobljena polica, stenska zaščita
dim. 1600x400x250 mm
(k ponudbi priložiti skico ali sliko ponujenega elementa)
I.7 | INOX POMIVALNO KROTO, DVA KORITA | kom | 1 |  | 0
v celoti izdelan iz nerjaveče pločevine AISI 304.
Delovna površina izdelana iz AISI 304 debeline min. 1,50 mm z vgrajeno izolacijo za zmanjševanje vibracij in hrupa, delovna površina spredaj zaključena v radij R15 in odkapnim robom 10 mm za preprečevanje zatekanja tekočin.
Konstrukcija inox AISI 304 cevni profil min. 40x40 mm, vertikalna obremenitev (min. 2000 N), stranska obremenitev (min. 1000 N).
Vgrajena dva korita 500x500x300 mm z inox navojnim grlom, prelivno cevjo in PVC sifonom
Vsi robovi korit so zaokroženi, dno je profilirano, da se zagotovi popolno odvajanje vode.
Delovna površina profilirana z 10 mm utorom
Spodaj odprta
Stenski zavih zadaj 100 /20 mm zaključen v poševni rob (20/20 mm).
Nastavljive noge izdelane iz kakovostne plastike, ki je odporna na praske in kemikalije, in omogoča enostavno čiščenje, razpon nastavitev min. od 25 ÷ -10 mm
dim. 1400x700x850/950 mm
priklop vode: HV 1/2"
odtok: Æ50
(k ponudbi priložiti skico ali sliko ponujenega elementa)
I.8 | STROJ ZA PRANJE IN CENTRIFUGIRANJE ZELENJAVE IN SADJA
| Kombiniran stroj za pranje in sušenje zelenjave. | kom | 1 |  | 0
V celoti izdelana iz nerjaveče pločevine AISI 304
možnost programiranja ciklov
trije prednstavljeni avtomatski programi
možnost ročnega nastavljanja programov
vgrajena 0,5l posoda za pralna sredstva
upravljanje na dotik, IPX5 vodna zaščita
varnostno stikalo na pokrovu
varnostna zavora na motorju
samočistilni program
košara iz nerjaveče pločevine AISI 304 - perforirana 5x5 mm
polnjenje 2-6 kg/cikel
6 kg gomolji, sadje
2 kg listnata zelenjava
hitrost pranja 60 obr/min
hitrost centrifugiranja 270 obr/min
dva načina delovanja soft/hard
volumen posode 30l
uporabni volumen 30l
max. hitrost 300 obr/min
priključna moč: 0,90kW 1N-230V
priklop vode: HV 3/4"
odtok: Æ50
dim. 700x700x1000 mm
(k ponudbi priložiti katalog iz katerega je razvidna tehnična ustreznost ponujene opreme)
I.9 | INOX PULT | kom | 1 |  | 0
v celoti izdelan iz nerjaveče pločevine AISI 304.
Delovna površina izdelana iz AISI 304 debeline min. 1,25 mm z vgrajeno izolacijo za zmanjševanje vibracij in hrupa, delovna površina spredaj zaključena v radij R15 in odkapnim robom 10 mm za preprečevanje zatekanja tekočin.
Konstrukcija inox AISI 304 cevni profil min. 40x40 mm, vertikalna obremenitev (min. 2000 N), stranska obremenitev (min. 1000 N).
Spodaj polica
Stenski zavih zadaj in levo bočno 100 /20 mm zaključen v poševni rob (20/20 mm).
Nastavljive noge izdelane iz kakovostne plastike, ki je odporna na praske in kemikalije, in omogoča enostavno čiščenje, razpon nastavitev min. od 25 ÷ -10 mm
dim. 1100x700x850/950 mm
(k ponudbi priložiti skico ali sliko ponujenega elementa)
I.10 | INOX ENOETAŽNA KONZOLNA POLICA | kom | 2 |  | 0
Izdelana iz nerjaveče pločevine AISI 304,
komplet s konzolami, dolžina konzol 250 mm,
poglobljena polica, stenska zaščita
dim. 1400x400x250 mm
(k ponudbi priložiti skico ali sliko ponujenega elementa)
I.11 | KUTER IN REZALNIK ZELENJAVE | kom | 1 |  | 0
- kapaciteta posode: 5,5 l
- namen: priprava homogenih namazov, mešanje
- trije noži: za fini namaz, za grobi namaz in za sekljanje peteršilja
- kovinski nastavek za rezanje zelenjave
- komplet nožev:
nož za rezanje: 0,6 mm + 3 mm
julienne: 4 x 4 mm
disk za ribanje: 1,5 mm + 7 mm
- izdelano iz nerjaveče pločevine
- obrati: 300-3500 obr/min
- mikrostikalo
- varnostni pokrov
priključna moč: 1,3kW 1N-230V
dim.280x350x480/665 mm
(k ponudbi priložiti katalog iz katerega je razvidna tehnična ustreznost ponujene opreme)
I.12 | INOX SANITARNI UMIVALNIK KOLENSKI VKLOP | kom | 1 |  | 0
vgrajena samodejno odpiralna HTV mešalna baterija,
v celoti izdelan iz nerjaveče pločevine AISI 304,
- kolensko upravljanje
komplet s konzolami, inox izpustnim navojnim grlom,
PVC čepom, PVC sifonom
dim. 400x400x250 mm
priklop vode: THV 1/2"
odtok: Æ50
(k ponudbi priložiti skico ali sliko ponujenega elementa)
13 | UNIVERZALNI KUHINJSKI STROJ OBSTOJEČI
prikljucna moč: 1,8kW 3N-400N
J | HLADILNE OMARE
J.1 | INOX HLADILNA OMARA | kom | 4 |  | 0
720x800x2120 mm
volumen: 700 L
Gastronorm GN 2/1, elektronsko upravljanje, dinamično hlajenje, avtomatsko odtajevanje, hladilna enota z R404a hladilnim sredstvom, 60 mm izolacija iz poliuretana brez CFC/HCFC, notranjost in zunanjost iz nerjavnega jekla AISI 441, zaobljeni koti v notranjosti (lažje čiščenje), nastavljive noge iz plastične mase, možnost menjave smeri odpiranja vrat, samozapiralna vrata, 3 plastificirane police dim. 530x650 mm
temperaturno območje: +8°C/-2°C
moč hlajenja 375 W
delovna temperatura do +43ºC
priključna moč: 0,33kW 1N-230N
DODATNA OPREMA HLADILNIH OMAR
| Plastificirane rešetke 530x650 mm | kom | 8 |  | 0
| Par vodil iz AISI 304 za plastificirane rešetke | kom | 8 |  | 0
| Ključavnica, Luč | kom | 4 |  | 0
(k ponudbi priložiti katalog iz katerega je razvidna tehnična ustreznost ponujene opreme)
J.2 | INOX ZAMRZOVALNA OMARA | kom | 2 |  | 0
720x800x2120 mm
volumen: 700 L
Gastronorm GN 2/1, elektronsko upravljanje, dinamično hlajenje, avtomatsko odtajevanje, hladilna enota z R404a hladilnim sredstvom, 60 mm izolacija iz poliuretana brez CFC/HCFC, notranjost in zunanjost iz nerjavnega jekla AISI441, zaobljeni koti v notranjosti (lažje čiščenje), nastavljive noge iz plastične mase, možnost menjave smeri odpiranja vrat, samozapiralna vrata, 3 plastificirane police dim. 530x650 mm
temperaturno območje: -10°C/-25°C
moč hlajenja 474 W
delovna temperatura do +43ºC
priključna moč: 0,51kW 1N-230N
DODATNA OPREMA ZAMRZOVALNIH OMAR
| Plastificirane rešetke 530x650 mm | kom | 4 |  | 0
| Par vodil iz AISI 304 za plastificirane rešetke | kom | 4 |  | 0
| Ključavnica, Luč | kom | 2 |  | 0
(k ponudbi priložiti katalog iz katerega je razvidna tehnična ustreznost ponujene opreme)
K | PRIPRAVA MOČNATIH JEDI
K.1 | INOX PULT | kom | 1 |  | 0
v celoti izdelan iz nerjaveče pločevine AISI 304.
Delovna površina izdelana iz AISI 304 debeline min. 1,25 mm z vgrajeno izolacijo za zmanjševanje vibracij in hrupa, delovna površina spredaj zaključena v radij R15 in odkapnim robom 10 mm za preprečevanje zatekanja tekočin.
Konstrukcija inox AISI 304 cevni profil min. 40x40 mm, vertikalna obremenitev (min. 2000 N), stranska obremenitev (min. 1000 N).
Spodja polica
Stenski zavih zadaj 100 /20 mm zaključen v poševni rob (20/20 mm).
Nastavljive noge izdelane iz kakovostne plastike, ki je odporna na praske in kemikalije, in omogoča enostavno čiščenje, razpon nastavitev min. od 25 ÷ -10 mm
dim. 1400x700x850/950 mm
(k ponudbi priložiti skico ali sliko ponujenega elementa)
K.2 | INOX ZAPRTA VISEČA OMARICA | kom | 1 |  | 0
V celoti izdelana iz nerjaveče pločevine AISI 304
Drsna vrata - dvostranska izvedba, vmesna polica, montažni material
Spodnja in vmesna polica izdelana z 20 mm vzdolžnimi robovi in z dvojno stisnjenimi robovi
Drsna vrata dvostenske izvedbe in uležajena na PVC kolešckih za neslišno in lahko drsenje vrat
odbojniki v bocnih oblogah za neslišno zapiranje
dim.1400x400x600 mm
(k ponudbi priložiti skico ali sliko ponujenega elementa)
K.3 | PLANETARNI MEŠALEC 60l | kom | 1 |  | 0
dim. 640x730x1300 mm
kapaciteta posode: 60 l
hitrost-variabilna (inverter)
avtomatski, električni dvig posode
priključna moč: 3,0kW 3N-400N
Oprema mešalca:
1x posoda za stepanje 60l
1x nastavek za stepanje za 60l posodo
1x nastavek za mešanje za 60l posodo
1x nastavek za gnetenje za 60l posodo
1x nastavek za gnetenje trdega testa za 60l posodo
1x nastavek čistilno strgalo za 60l posodo
1X voziček za 60l posodo
1x posoda za stepanje 40l
1x nastavek za stepanje za 40l posodo
1x nastavek za mešanje za 40l posodo
1x nastavek za gnetenje za 40l posodo
1x nastavek čistilno strgalo za 40l posodo
1X voziček za 40l posodo
(k ponudbi priložiti katalog iz katerega je razvidna tehnična ustreznost ponujene opreme)
K.4 | INOX PULT Z VGRAJENIM KORITOM | kom | 1 |  | 0
v celoti izdelan iz nerjaveče pločevine AISI 304.
Delovna površina izdelana iz AISI 304 debeline min. 1,25 mm z vgrajeno izolacijo za zmanjševanje vibracij in hrupa, delovna površina spredaj zaključena v radij R15 in odkapnim robom 10 mm za preprečevanje zatekanja tekočin.
Desno vgrajeno korito 400x400x300 mm z inox navojnim grlom, prelivno cevjo in PVC sifonom
Levo vgrajena dva predala dim. 336x309x565mm, max. Obremenitev predala (300 N)
Vsi robovi korit so zaokroženi, dno je profilirano, da se zagotovi popolno odvajanje vode.
Delovna površina profilirana z 10 mm utorom
Konstrukcija inox AISI 304 cevni profil min. 40x40 mm, vertikalna obremenitev (min. 2000 N), stranska obremenitev (min. 1000 N).
Spodaj polica
Stenski zavih zadaj in bočno desno 100 /20 mm zaključen v poševni rob (20/20 mm).
Nastavljive noge izdelane iz kakovostne plastike, ki je odporna na praske in kemikalije, in omogoča enostavno čiščenje, razpon nastavitev min. od 25 ÷ -10 mm
dim. 1200x700x850/950 mm
priklop vode: THV 1/2"
odtok: Æ50
(k ponudbi priložiti skico ali sliko ponujenega elementa)
K.5 | INOX HLAJEN PULT | kom | 1 |  | 0
v celoti izdelan iz nerjaveče pločevine AISI 304.
vgrajen kompresor
granitna delovna površina
3xbox z vodili za GN 1 / 1
volumen hlajenih boxsov. 3x 110 l
izolacija iz poliuretana brez CFC
hladilne komore izoliranje z 40 mm poliuretana brez CFC
debelina hladilnilh vrat min. 40 mm
temperaturna nastavitev v komori elektronsko regulirana
preko regulatorja temperature nastavljeno avtomatsko odtaljevanje uparjalnikov
v vrata integrirana kvalitetna magnetna tesnila
Stenski zavih zadaj 100 /20 mm zaključen v poševni rob (20/20 mm).
Nastavljive noge izdelane iz AISI 304, razpon nastavitev min. od –45 ÷ +20 mm mm
temperaturno območje: -2°C/+10°C
priključna moč: 0,47kW 1N-230N
dim. 1825x700x850 /950mm
(k ponudbi priložiti katalog iz katerega je razvidna tehnična ustreznost ponujene opreme)
K.6 | NAMIZNI MEŠALEC ZA TESTO - KITCHEN AID | kom | 1 |  | 0
dim. 390x290x420 mm
Oprema mešalca:
2x posoda za stepanje 5l
1x nastavek za stepanje za 5l posodo
1x nastavek za mešanje za 5l posodo
1x nastavek za gnetenje za 5l posodo
priključna moč: 0,31kW 1N-230N
(k ponudbi priložiti katalog iz katerega je razvidna tehnična ustreznost ponujene opreme)
K.7 | NAMIZNA ELEKTRONSKA TEHTNICA | kom | 1 |  | 0
dim. 300x250x100 mm
- območje tehtanja: 15kg/5g
(k ponudbi priložiti katalog iz katerega je razvidna tehnična ustreznost ponujene opreme)
K.8 | INOX HLAJEN PULT | kom | 1 |  | 0
v celoti izdelan iz nerjaveče pločevine AISI 304.
vgrajen kompresor
granitna delovna površina
3xbox z vodili za GN 1 / 1
volumen hlajenih boxsov. 3x 110 l
izolacija iz poliuretana brez CFC
hladilne komore izoliranje z 40 mm poliuretana brez CFC
debelina hladilnilh vrat min. 40 mm
temperaturna nastavitev v komori elektronsko regulirana
preko regulatorja temperature nastavljeno avtomatsko odtaljevanje uparjalnikov
v vrata integrirana kvalitetna magnetna tesnila
Stenski zavih zadaj 100 /20 mm zaključen v poševni rob (20/20 mm).
Nastavljive noge izdelane iz AISI 304, razpon nastavitev min. od –45 ÷ +20 mm mm
temperaturno območje: -2°C/+10°C
priključna moč: 0,47kW 1N-230N
dim. 1825x700x850 /950mm
(k ponudbi priložiti katalog iz katerega je razvidna tehnična ustreznost ponujene opreme)
K.9 | INOX PULT Z VGRAJENIM KORITOM | kom | 1 |  | 0
v celoti izdelan iz nerjaveče pločevine AISI 304.
Delovna površina izdelana iz AISI 304 debeline min. 1,25 mm z vgrajeno izolacijo za zmanjševanje vibracij in hrupa, delovna površina spredaj zaključena v radij R15 in odkapnim robom 10 mm za preprečevanje zatekanja tekočin.
Desno vgrajeno korito 400x400x300 mm z inox navojnim grlom, prelivno cevjo in PVC sifonom
Vsi robovi korit so zaokroženi, dno je profilirano, da se zagotovi popolno odvajanje vode.
Delovna površina profilirana z 10 mm utorom
Konstrukcija inox AISI 304 cevni profil min. 40x40 mm, vertikalna obremenitev (min. 2000 N), stranska obremenitev (min. 1000 N).
Spodaj polica
Stenski zavih zadaj in bočno desno 100 /20 mm zaključen v poševni rob (20/20 mm).
Nastavljive noge izdelane iz kakovostne plastike, ki je odporna na praske in kemikalije, in omogoča enostavno čiščenje, razpon nastavitev min. od 25 ÷ -10 mm
dim. 1200x700x850/950 mm
priklop vode: THV 1/2"
odtok: Æ50
(k ponudbi priložiti skico ali sliko ponujenega elementa)
K.10 | INOX ZAPRTA VISEČA OMARICA | kom | 2 |  | 0
V celoti izdelana iz nerjaveče pločevine AISI 304
Drsna vrata - dvostranska izvedba, vmesna polica, montažni material
Spodnja in vmesna polica izdelana z 20 mm vzdolžnimi robovi in z dvojno stisnjenimi robovi
Drsna vrata dvostenske izvedbe in uležajena na PVC kolešckih za neslišno in lahko drsenje vrat
odbojniki v bocnih oblogah za neslišno zapiranje
dim.1400x400x600 mm
(k ponudbi priložiti skico ali sliko ponujenega elementa)
K.11 | INOX ZAPRTA VISEČA OMARICA | kom | 1 |  | 0
V celoti izdelana iz nerjaveče pločevine AISI 304
Krilna vrata , vmesna polica, montažni material
Spodnja in vmesna polica izdelana z 20 mm vzdolžnimi robovi in z dvojno stisnjenimi robovi
dim.800x400x600 mm
(k ponudbi priložiti skico ali sliko ponujenega elementa)
L | TERMIČNA PRIPRAVA
L.1 | PLINSKA PARNO KONVEKCIJSKA PEČ | kom | 1 |  | 0
dim.1130x1050x2080 mm
kapaciteta 20xGN 1 / 1
-Način delovanja
9 načinov kuhanja, 400 programov z 15 možnimi koraki
para 30ºC - 130 ºC, vroči zrak 30ºC - 300 ºC, komb. 30ºC - 300 ºC
6 kuharskih procesov - avtomatično delovanje
Meso / Perutnina / Ribe / zelenjava / Pecivo /Multigrill
Že vgrajeni programi- min 80 avtomatskih postopkov za:
•Vzdrževanje temperature časovno ali preko sonde
•regeneracija (krožniki ali GN posode)
•Počasno ali hitro odtaljevanje
•Vakumsko kuhanje
•Večnivojsko kuhanje
•Več nivojsko Kuhanje »Just in Time"
• DODATNE NASTAVITVE -
funkcije: Vzdrževanje temperature / Finishing (Soft, Medium, Hard) / Nastavitve ventilatorja
(presihajoče ventilatorja) / Nastavitev odzračevanja / Delta T Kuhanje / Dodatni timer
6 stopenjski ventilator, možno programiranje
merjenje in regulačija vlage do odstotka natančno za vsak produkt
kontrola vstavljanja hrane s časovnim programiranje za vsako vodilo posebej
HACCP avtomatično dokumentiranje podatkov in izpis preko USB vmesnika
hitro ohlajevanje notranjosti aparata
-Autoclima
OPREMA PARNOKONVEKCIJSKE PEČI
-LCD zaslon z upravljanjem na dotik
tekstovni in slikovni prikaz vseh postopkov priprave
tekstovni prikaz v Slovenskem jeziku
-dodatni programi: nočno kuhanje, končno pečenje-porjavitev, program odtaljevanja
-Interaktivni sistem kuhanja (zazna količino in prilagodi delovanje in porabo energije in vode)
generator sveže pare z avtomatičnim dotokom sveže vode
-1x Sonda (minimalno 4 točkovna)
-1x Dvojna sonda (za istočasno spremljanje dveh sredinskih temperatur
-1x Sonda 1,0 mm za vakumsko kuhanje
1x vgrajen tuš za čiščenje
maščobni filter
USB povezava
-avtomatski program za varčevanje z energijo
-avtomatski program za varčevanje z vodo
- plinski gorilec z izmenjevalcem toplote za varčevanje s plinom
-avtomatski čistilni program (5 programov) z Green funkcijo za varčevanje vode in čistil.
-avtomatski program zaznavanja in čiščenja vodnega kamna v komori, sistemu in bojlerju
-vstavni voziče 20 GN 1/1, razmak med vodili 63 mm
DODATNA OPREMA
· večtočkovna sonda Æ 3mm
· avtomatski sistem čiščenja, elektronsko voden
· dve hitrosti ventilatoraja
· maščobni filtri
priključna moč: plina.: 36,0kW, 30960 kcal
priključna moč: el.: 1,8kW 1N-230N
priklop vode: HV 3/4"
odtok: Æ50
(k ponudbi priložiti katalog iz katerega je razvidna tehnična ustreznost ponujene opreme)
L.1a | GASTRO POSODA | kom | 1 |  | 0
11x GN 1/1-65 granitemail
11x GN 1/1 mreža RF
5x GN 1/1-100
(k ponudbi priložiti skico ali sliko ponujenega elementa)
L.2 | PLINSKA PARNO KONVEKCIJSKA PEČ | kom | 1 |  | 0
dim.1130x1050x2080 mm
kapaciteta 20xGN 1 / 1
-Način delovanja
9 načinov kuhanja, 400 programov z 15 možnimi koraki
para 30ºC - 130 ºC, vroči zrak 30ºC - 300 ºC, komb. 30ºC - 300 ºC
6 kuharskih procesov - avtomatično delovanje
Meso / Perutnina / Ribe / zelenjava / Pecivo /Multigrill
Že vgrajeni programi- min 80 avtomatskih postopkov za:
•Vzdrževanje temperature časovno ali preko sonde
•regeneracija (krožniki ali GN posode)
•Počasno ali hitro odtaljevanje
•Vakumsko kuhanje
•Večnivojsko kuhanje
•Več nivojsko Kuhanje »Just in Time"
• DODATNE NASTAVITVE -
funkcije: Vzdrževanje temperature / Finishing (Soft, Medium, Hard) / Nastavitve ventilatorja
(presihajoče ventilatorja) / Nastavitev odzračevanja / Delta T Kuhanje / Dodatni timer
6 stopenjski ventilator, možno programiranje
merjenje in regulačija vlage do odstotka natančno za vsak produkt
kontrola vstavljanja hrane s časovnim programiranje za vsako vodilo posebej
HACCP avtomatično dokumentiranje podatkov in izpis preko USB vmesnika
hitro ohlajevanje notranjosti aparata
-Autoclima
OPREMA PARNOKONVEKCIJSKE PEČI
-LCD zaslon z upravljanjem na dotik
tekstovni in slikovni prikaz vseh postopkov priprave
tekstovni prikaz v Slovenskem jeziku
-dodatni programi: nočno kuhanje, končno pečenje-porjavitev, program odtaljevanja
-Interaktivni sistem kuhanja (zazna količino in prilagodi delovanje in porabo energije in vode)
generator sveže pare z avtomatičnim dotokom sveže vode
-1x Sonda (minimalno 4 točkovna)
-1x Dvojna sonda (za istočasno spremljanje dveh sredinskih temperatur
-1x Sonda 1,0 mm za vakumsko kuhanje
1x vgrajen tuš za čiščenje
maščobni filter
USB povezava
-avtomatski program za varčevanje z energijo
-avtomatski program za varčevanje z vodo
- plinski gorilec z izmenjevalcem toplote za varčevanje s plinom
-avtomatski čistilni program (5 programov) z Green funkcijo za varčevanje vode in čistil.
-avtomatski program zaznavanja in čiščenja vodnega kamna v komori, sistemu in bojlerju
-vstavni voziče 20 GN 1/1, razmak med vodili 63 mm
DODATNA OPREMA
· večtočkovna sonda Æ 3mm
· avtomatski sistem čiščenja, elektronsko voden
· dve hitrosti ventilatoraja
· maščobni filtri
priključna moč: plina.: 36,0kW, 30960 kcal
priključna moč: el.: 1,8kW 1N-230N
priklop vode: HV 3/4"
odtok: Æ50
(k ponudbi priložiti katalog iz katerega je razvidna tehnična ustreznost ponujene opreme)
L.3 | AVTOMATSKI MEHČALEC VODE | kom | 1 |  | 0
dim.250X480X540 mm
pritisk dovodne vode: min. 2 bar max. 8 bar
maksimalni pretok vode: 1500l/h
temperatura prostora min 4°C, max. 30°C
priktop vode: HV 3/4"
priključna moč:: 0,3kW 1N-230N
(k ponudbi priložiti katalog iz katerega je razvidna tehnična ustreznost ponujene opreme)
L.4 | STENSKI PAROLOV v popisu strojnih instalacij |  |  |  | 0
dim. 2400x1300x450 mm
- s filtri, lovilci maščobe
V POPISU STROJNIH INSTALACIJ
L.5 | PLINSKI ŠTEDILNIK | kom | 1 |  | 0
dim.800x900x900 mm
Izdelan iz nerjavnega pločevine AISI 304. Zgornja plošča štedilnika izdelane iz enega kosa brez odprtin. Varnostni ventil s termoelementom za nadzor plina. Električni vžig plina.(pilot, 170W). pilot in termoelement sta nameščena pod gorilcem. Možna regulacija od 1,6- do 6 kW pri 6kW gorilcu in od 2,5 – do 9kW pri 9 kW gorilcu. Vsi robovi zaokroženi. Litoželezna mreža nad gorici za postavitev posode.
4 gorilniki, 3x6kW, 1x9kW
priključna moč plina: 27,0kW
priključna moč: 0,3kW 1N-230V
priktop vode: HV 1/2"
odtok: Æ50
Oprema štedilnika:
električni vžig
vodna kopel pod gorilci
2x polna ploča za pl. gorilnik
2x krilna vrata
(k ponudbi priložiti katalog iz katerega je razvidna tehnična ustreznost ponujene opreme)
L.6 | PLINSKI ŠTEDILNIK | kom | 1 |  | 0
dim.800x900x900 mm
Izdelan iz nerjavnega pločevine AISI 304. Zgornja plošča štedilnika izdelane iz enega kosa brez odprtin. Varnostni ventil s termoelementom za nadzor plina. Električni vžig plina.(pilot, 170W). pilot in termoelement sta nameščena pod gorilcem. Možna regulacija od 1,6- do 6 kW pri 6kW gorilcu in od 2,5 – do 9kW pri 9 kW gorilcu. Vsi robovi zaokroženi. Litoželezna mreža nad gorici za postavitev posode.
4 gorilniki, 2x6kW, 2x9kW
priključna moč plina: 30,0kW
priključna moč el.: 0,3kW 1N-230V
priktop vode: HV 1/2"
odtok: Æ50
Oprema štedilnika:
električni vžig
vodna kopel pod gorilci
2x polna ploča za pl. gorilnik
2x krilna vrata
(k ponudbi priložiti katalog iz katerega je razvidna tehnična ustreznost ponujene opreme)
L.7 | BLOK PULT | kom | 1 |  | 0
dim.400x900x900 mm
blok pult v celoti izdelan v AISI 304 nerjavnega jekla delovna površina debeline 2,0mm.
predal gn 1/1-150
spodaj odprto
(k ponudbi priložiti katalog iz katerega je razvidna tehnična ustreznost ponujene opreme)
L.8 | PLINSKI KOTEL ZA KUHANJE Z OKROGLO POSODO | kom | 3 |  | 0
dim.800x900x900 mm
kapaciteta: 150 l
indirektno gretje
Indirektno gretje, V celoti izdelano iz nerjavne pločevine AISI 304. Dno posode izdelano iz nerjavne pločevine AISI316l. Delovna površina iz nerjavne pločevine AISI 304 2,0mm. Polnjene s hladno ali toplo vodo preko stikala. Uravnotežen pokrov, odpiranje 90 °. Manometer, varnostni ventil, ventil za izravnavo tlaka. Signalna luč za opozorilo pri prenizkem nivoju vode v plašču. Energetski regulator. Električni vžig. Premer posode 600 mm. Varnostni termostat.
priključna moč plina: 24,0kW
priključna moč el.: 0,3kW 1N-230V
priklop vode: THV 1 /2"
odtok: Æ70 preko talne rešetke
Oprema plinskega kotla:
električni vžig
lijak izpusta za 150l kotel
(k ponudbi priložiti katalog iz katerega je razvidna tehnična ustreznost ponujene opreme)
L.8.a | POTOPNI MEŠALEC obstoječi
L.9 | PLINSKA PREKUCNA PONEV | kom | 1 |  | 0
dim.1200x900x900 mm
V celoti izdelana iz nerjavečega jekla AISI 304. Ponev z motornim nagibom. Volumen ponve 120l pravokotne oblike z zaobljenimi robovi. Compound –dvojno- dno iz FE430 in AISI 316 12mm debeline. Pokrov ponve iz dvojne pločevine z odkapnim robom kondenza pri odpiranju. Polnjenje vode preko stikala. Satiniran AISI 304 ročaj pokrova. Električni vžig. Termostatska regulacija . 100 ° C do 280 ° C. Varnostni termostat. Indikator delovanja na nadzorni plošči(oranžna lučka). Avtomatski izklop gorilcev pri nagnjeni ponvi.
volumena: 120 l
Oprema plinske ponve:
Compound –dvojno- dno iz FE430 in AISI 316 12mm debeline
Električni nagib
Električni vžig
priključna moč plina: 24,0kW
priključna moč el.: 0,3kW 1N-230V
priklop vode: HV 1/2"
odtok: Æ70 preko talne resetke
(k ponudbi priložiti katalog iz katerega je razvidna tehnična ustreznost ponujene opreme)
L.10 | BLOK PULT | kom | 2 |  | 0
dim.400x900x900 mm
blok pult v celoti izdelan v AISI 304 nerjavnega jekla delovna površina debeline 2,0mm.
predal gn 1/1-150
spodaj odprto
(k ponudbi priložiti katalog iz katerega je razvidna tehnična ustreznost ponujene opreme)
L.10a | POVIŠANA MEŠALNA BATERIJA | kom | 1 |  | 0
dolžina izliva 600 mm (300mm+300mm)
priklop vode: HTV 1/2"
(k ponudbi priložiti skico ali sliko ponujenega elementa)
L.11 | PLINSKA PREKUCNA PONEV | kom | 1 |  | 0
dim.800x900x900 mm
V celoti izdelana iz nerjavečega jekla AISI 304. Ponev z motornim nagibom. Volumen ponve 120l pravokotne oblike z zaobljenimi robovi. Compound –dvojno- dno iz FE430 in AISI 316 12mm debeline. Pokrov ponve iz dvojne pločevine z odkapnim robom kondenza pri odpiranju. Polnjenje vode preko stikala. Satiniran AISI 304 ročaj pokrova. Električni vžig. Termostatska regulacija . 100 ° C do 280 ° C. Varnostni termostat. Indikator delovanja na nadzorni plošči(oranžna lučka). Avtomatski izklop gorilcev pri nagnjeni ponvi.
volumena: 80 l
Oprema plinske ponve:
Compound –dvojno- dno iz FE430 in AISI 316 12mm debeline
Električni nagib
Električni vžig
priključna moč plina: 20,0kW
priključna moč el.: 0,3kW 1N-230V
priklop vode: HTV 1/2"
odtok: Æ70 preko talne resetke
(k ponudbi priložiti katalog iz katerega je razvidna tehnična ustreznost ponujene opreme)
TERMIČNO OPREMO JE ZARADI KOMPATIBILNOSTI POTREBNO PONUDITI OD ENEGA PROIZVAJALCA
(poz. 5,6,7,8,9,10,11)
L.11a | RF COKEL ( za elemente od poz.5 do poz.11 )
cca dim.3100x1700x150 mm
L.12 | EKONOMIČNI STROPNI PAROLOV v popisu strojnih instalacij
| dim.4000x2400x450 mm | kom | 1 |  | 0
- s filtri, lovilci maščobe in razsvetljavo
priključna moč: 0,5kW 1N-230N
V POPISU STROJNIH INSTALACIJ
M | FINE PRIPRAVE
M.1 | INOX SANITARNI UMIVALNIK KOLENSKI VKLOP | kom | 1 |  | 0
vgrajena samodejno odpiralna HTV mešalna baterija,
v celoti izdelan iz nerjaveče pločevine AISI 304,
- kolensko upravljanje
komplet s konzolami, inox izpustnim navojnim grlom,
PVC čepom, PVC sifonom
dim. 400x400x250 mm
priklop vode: THV 1/2"
odtok: Æ50
(k ponudbi priložiti skico ali sliko ponujenega elementa)
M.2 | INOX PULT Z VGRAJENIMI PREDALI | kom | 1 |  | 0
v celoti izdelan iz nerjaveče pločevine AISI 304.
Delovna površina izdelana iz AISI 304 debeline min. 1,25 mm z vgrajeno izolacijo za zmanjševanje vibracij in hrupa, delovna površina spredaj zaključena v radij R15 in odkapnim robom 10 mm za preprečevanje zatekanja tekočin.
Levo vgrajena dva predala dim. 336x309x565mm, max. obremenitev predala (300 N)
Konstrukcija inox AISI 304 cevni profil min. 40x40 mm, vertikalna obremenitev (min. 2000 N), stranska obremenitev (min. 1000 N).
Spodnja polica
Spodaj odprt, vgrajena tristranska ojačitev
Stenski zavih zadaj 100 /20 mm zaključen v poševni rob (20/20 mm).
Nastavljive noge izdelane iz kakovostne plastike, ki je odporna na praske in kemikalije, in omogoča enostavno čiščenje, razpon nastavitev min. od 25 ÷ -10 mm
dim. 1000x700x850/950 mm
(k ponudbi priložiti skico ali sliko ponujenega elementa)
M.3 | INOX HLAJEN PULT | kom | 1 |  | 0
v celoti izdelan iz nerjaveče pločevine AISI 304.
vgrajen kompresor
granitna delovna površina
3xbox z vodili za GN 1 / 1
volumen hlajenih boxsov. 3x 110 l
izolacija iz poliuretana brez CFC
hladilne komore izoliranje z 40 mm poliuretana brez CFC
debelina hladilnilh vrat min. 40 mm
temperaturna nastavitev v komori elektronsko regulirana
preko regulatorja temperature nastavljeno avtomatsko odtaljevanje uparjalnikov
v vrata integrirana kvalitetna magnetna tesnila
Stenski zavih zadaj 100 /20 mm zaključen v poševni rob (20/20 mm).
Nastavljive noge izdelane iz AISI 304, razpon nastavitev min. od –45 ÷ +20 mm mm
temperaturno območje: -2°C/+10°C
priključna moč: 0,47kW 1N-230N
dim. 1825x700x850 /950mm
(k ponudbi priložiti katalog iz katerega je razvidna tehnična ustreznost ponujene opreme)
M.4 | SALAMOREZNICA obstoječa
M.5 | MESOREZNICA obstoječa
M.6 | INOX PULT ZAPRT Z DRSNIMI VRAT | kom | 1 |  | 0
v celoti izdelan iz nerjaveče pločevine AISI 304.
Delovna površina izdelana iz AISI 304 debeline min. 1,25 mm z vgrajeno izolacijo za zmanjševanje vibracij in hrupa, delovna površina spredaj zaključena v radij R15 in odkapnim robom 10 mm za preprečevanje zatekanja tekočin.
Zaprt z enostranskimi drsnimi vrat
Vmesna polica
Konstrukcija inox AISI 304 cevni profil min. 40x40 mm, vertikalna obremenitev (min. 2000 N), stranska obremenitev (min. 1000 N).
Stenski zavih zadaj 100 /20 mm zaključen v poševni rob (20/20 mm).
Nastavljive noge izdelane iz kakovostne plastike, ki je odporna na praske in kemikalije, in omogoča enostavno čiščenje, razpon nastavitev min. od 25 ÷ -10 mm
dim. 1300x700x850/950 mm
(k ponudbi priložiti skico ali sliko ponujenega elementa)
M.7 | INOX ZAPRTA VISEČA OMARICA | kom | 2 |  | 0
V celoti izdelana iz nerjaveče pločevine AISI 304
Drsna vrata - dvostranska izvedba, vmesna polica, montažni material
Spodnja in vmesna polica izdelana z 20 mm vzdolžnimi robovi in z dvojno stisnjenimi robovi
Drsna vrata dvostenske izvedbe in uležajena na PVC kolešckih za neslišno in lahko drsenje vrat
odbojniki v bocnih oblogah za neslišno zapiranje
dim.1300x400x600 mm
(k ponudbi priložiti skico ali sliko ponujenega elementa)
N | PROSTOR ZA VOZIČKE
N.1 | SERVIRNI VOZIČEK MELANINSKE PLOŠČE | kom | 6 |  | 0
Za široko uporabo v hotelih, gostinskih lokalih, vrtcih, bolnišnicah, laboratorijih, knjižnicah itd. Plošče so narejene iz umetnega materiala v različnih barvah. Zaobljeni robovi ročaja in plošč preprečujejo poškodbo. Orgajice so iz elkosiranih Alu profilov. Kolesa z kvalitetnimi krogličnimi ležaji in primerno mehko gumo, omogočajo lahko in tiho vožnjo po različnih površinah. Voziček je vodo odporen in se ga enostavno očisti z običajnimi čistilnimi sredstvi.
1x rdeča 431
3x oranžna 835
2x rumena 468
dim. 880x480x840 mm
(k ponudbi priložiti skico ali sliko ponujenega elementa)
N.2 | INOX ZAPRTA VISEČA OMARICA | kom | 1 |  | 0
V celoti izdelana iz nerjaveče pločevine AISI 304
Drsna vrata - dvostranska izvedba, vmesna polica, montažni material
Spodnja in vmesna polica izdelana z 20 mm vzdolžnimi robovi in z dvojno stisnjenimi robovi
Drsna vrata dvostenske izvedbe in uležajena na PVC kolešckih za neslišno in lahko drsenje vrat
odbojniki v bocnih oblogah za neslišno zapiranje
dim.1400x400x600 mm
(k ponudbi priložiti skico ali sliko ponujenega elementa)
O | PRIPRAVA ZA RAZVOZ
O.1 | VOZIČEK ZA PREVOZ TRANSPORTNE POSODE | kom | 10 |  | 0
za dve transportni posodi
vodila za transportno posodo
spodnja polica za pokrove transportne posode
dim.945x592x535 mm
OPOMBA
Transportni voziček mora biti prilagojen ponujenemu tipu transportne posode
(k ponudbi priložiti skico ali sliko ponujenega elementa)
P | POMIVANJE JEDILNE POSODE
P.1 | INOX SANITARNI UMIVALNIK KOLENSKI VKLOP | kom | 1 |  | 0
vgrajena samodejno odpiralna HTV mešalna baterija,
v celoti izdelan iz nerjaveče pločevine AISI 304,
- kolensko upravljanje
komplet s konzolami, inox izpustnim navojnim grlom,
PVC čepom, PVC sifonom
dim. 400x400x250 mm
priklop vode: THV 1/2"
odtok: Æ50
(k ponudbi priložiti skico ali sliko ponujenega elementa)
P.2 | INOX PULT | kom | 1 |  | 0
v celoti izdelan iz nerjaveče pločevine AISI 304.
Delovna površina izdelana iz AISI 304 debeline min. 1,25 mm z vgrajeno izolacijo za zmanjševanje vibracij in hrupa, delovna površina spredaj zaključena v radij R15 in odkapnim robom 10 mm za preprečevanje zatekanja tekočin.
Konstrukcija inox AISI 304 cevni profil min. 40x40 mm, vertikalna obremenitev (min. 2000 N), stranska obremenitev (min. 1000 N).
Brez spodnje police
Spodaj odprt, vgrajena tristranska ojačitev
Stenski zavih zadaj 200 /20 mm zaključen v poševni rob (20/20 mm).
Nastavljive noge izdelane iz kakovostne plastike, ki je odporna na praske in kemikalije, in omogoča enostavno čiščenje, razpon nastavitev min. od 25 ÷ -10 mm
dim. 600x700x850/950 mm
(k ponudbi priložiti skico ali sliko ponujenega elementa)
P.3 | INOX BAZEN KROTO, DVA KORITA | kom | 1 |  | 0
v celoti izdelan iz nerjaveče pločevine AISI 304.
Delovna površina izdelana iz AISI 304 debeline min. 1,50 mm z vgrajeno izolacijo za zmanjševanje vibracij in hrupa, delovna površina spredaj zaključena v radij R15 in odkapnim robom 10 mm za preprečevanje zatekanja tekočin.
Konstrukcija inox AISI 304 cevni profil min. 40x40 mm, vertikalna obremenitev (min. 2000 N), stranska obremenitev (min. 1000 N).
Vgrajena dva korita 600x500x400 mm z inox navojnim grlom, prelivno cevjo in PVC sifonom
Vsi robovi korit so zaokroženi, dno je profilirano, da se zagotovi popolno odvajanje vode.
Delovna površina profilirana z 10 mm utorom
Spodaj odprta
Stenski zavih zadaj 200 /20 mm zaključen v poševni rob (20/20 mm).
Nastavljive noge izdelane iz kakovostne plastike, ki je odporna na praske in kemikalije, in omogoča enostavno čiščenje, razpon nastavitev min. od 25 ÷ -10 mm
dim. 1400x700x850/950 mm
priklop vode: HV 1/2"
odtok: Æ50
(k ponudbi priložiti skico ali sliko ponujenega elementa)
P.4 | VHODNA MIZA ZA POMIVALNI STROJ | kom | 1 |  | 0
dim. 625x750x850/1050 mm
korito 500x400x300 mm
odprtina za mešalno baterijo
Stenski zavih zadaj 200 /20 mm zaključen v poševni rob (20/20 mm).
Spodaj polica
Nastavljive noge izdelane iz kakovostne plastike, ki je odporna na praske in kemikalije, in omogoča enostavno čiščenje, razpon nastavitev min. od 25 ÷ -10 mm
priktop vode: THV 1/2"
odtok:Æ50
(k ponudbi priložiti skico ali sliko ponujenega elementa)
OPOMBA
Oprema poz. 2,3 in 4 ima delovno površino izdelano v enem kosu.
P.5 | INOX POSODA ZA ODPADKE | kom | 1 |  | 0
Izdelana iz nerjaveče pločevine AISI 304, snemljiv inox pokrov, 4x kolesa, volumen posode min. 50l, vodotesna posoda, odpiranje pokrova ročno
dim. Æ370x605 mm
(k ponudbi priložiti skico ali sliko ponujenega elementa)
P.6 | INOX ENOETAŽNA KONZOLNA POLICA | kom | 1 |  | 0
Izdelana iz nerjaveče pločevine AISI 304,
komplet s konzolami, dolžina konzol 250 mm,
poglobljena polica, stenska zaščita
dim. 1100x450x160 mm
(k ponudbi priložiti skico ali sliko ponujenega elementa)
P.7 | NAMIZNA ENOROČNA MEŠALNA BATERIJA Z VISEČIM TUŠEM
| komolčno upravljanje | kom | 1 |  | 0
dolžina izliva 225 mm
(k ponudbi priložiti skico ali sliko ponujenega elementa)
P.8 | PRETOČNI STROJ ZA POMIVANJE POSODE | kom | 1 |  | 0
S POVRATNIM ZAJEMANJEM TOPLOTE V INTEGRIRANI NAPI
elektronska nadzorna plošča
možnost kotne postavitve stroja
pojačana moč izpiranja in pomivanja "JET"
črpalka za izpiranje, atmosverski bojler
temperatura pomivanja: 55-60°C
temperatura izpiranja: 85°C
v celoti izdelan iz nerjavečega jekla AISI 304
dvojna izolacija dvižnega pokrova
nastavljive inox noge
elektronska nadzorna plošča z digitalnim prikazovalnikom
upravljanje preko multi funkcijskega gumba spreminja barvo glede na status stroja)
vgrajen samodiagnostični program
HACCP povezava
ročni ali samodejni zagon
ECO program: zmanjša porabo vode, kemikalij in energije
dvojna izolacija globoko vlečenega rezervarja z avtomatsko črpalko za praznenje
avtomatično polnjenje rezervarja
mikrostikalo dvižnih vrat
zgornjie in spodnje vrteče roke iz inox AISI 304
TERMO STOP : nadzor temperature izpiranja (85° )
možnost programiranja: temperature, čas pomivanja, pavze in izpiranja za vsak program ločeno.
dvojni inox filter, filter posode in filter črpalke
samočistilni program
dodatni varnostni termostat za temperaturo vode pri izpiranju
z vgrajeno dozirno črpalko
programi: 60-120-180-480 nastavljivi
max. Kapaciteta košar/h : 77-40-30-8
dimenzija košare: 500x500mm
višina odprtine: 440 mm
prostornina rezervarja: 42 l
poraba vode po ciklu:2,3 l
moč črpalke za pomivanje 1,5 kW
grelec bojlerja 10,0kW
priključna moč: 11,5 kW 3N-400N
priktop vode: HV 3/4"
odtok: 050
dim. 625x760x2300 mm
Oprema pomivalnega stroja
Črpalka za pralna in izpiralna sredstva
Dvojna izolacija
Toplotni izmenjevalec in kondenzacijska enota
6x košara 500x500mm za 18 krožnikov
3x košara 500x500mm osnovna
6x košara za pribor
(k ponudbi priložiti katalog iz katerega je razvidna tehnična ustreznost ponujene opreme)
P.9 | AVTOMATSKI MEHČALEC VODE | kom | 1 |  | 0
dim.250X480X540 mm
pritisk dovodne vode: min. 2 bar max. 8 bar
maksimalni pretok vode: 1500l/h
temperatura prostora min 4°C, max. 30°C
priktop vode: HV 3/4"
priključna moč:: 0,3kW 1N-230N
(k ponudbi priložiti katalog iz katerega je razvidna tehnična ustreznost ponujene opreme)
P.10 | IZHODNA MIZA LEVA | kom | 1 |  | 0
prostor za mehčalno napravo desno
vodita za kosare levo
Stenski zavih zadaj 200 /20 mm zaključen v poševni rob (20/20 mm).
Nastavljive noge izdelane iz kakovostne plastike, ki je odporna na praske in kemikalije, in omogoča enostavno čiščenje, razpon nastavitev min. od 25 ÷ -10 mm
dim.1200x75Ox850 mm
(k ponudbi priložiti skico ali sliko ponujenega elementa)
P.11 | OMARA INOX ZAPRTA Z DRSNIMI VRATI | kom | 2 |  | 0
predvidena za skladiščenje jedilne posode
v celoti izdelan iz nerjaveče pločevine AISI 304.
4x drsna vrata, sredinsko horizontalno ločena na dva dela, vmesna polica v vsakem delu.
Konstrukcija inox AISI 304 cevni profil min. 40x40 mm, vertikalna obremenitev (min. 2000 N), stranska obremenitev (min. 1000 N).
Nastavljive noge izdelane iz kakovostne plastike, ki je odporna na praske in kemikalije, in omogoča enostavno čiščenje, razpon nastavitev min. od 25 ÷ -10 mm
dim. 1200x600x2000 mm
(k ponudbi priložiti skico ali sliko ponujenega elementa)
R | POMIVANJE KUHINJSKE POSODE
R.1 | BAZEN KORITO | kom | 1 |  | 0
v celoti izdelan iz nerjaveče pločevine AISI 304.
delovna površina debeline 1,50 mm na sprednji strani izvedena v radij z odkapnim robom
delovna površina izvedena z utorom 10 mm
- dim.posode: 600x500x400 mm
Stenski zavih zadaj 200 /20 mm zaključen v poševni rob (20/20 mm).
Nastavljive noge izdelane iz kakovostne plastike, ki je odporna na praske in kemikalije, in omogoča enostavno čiščenje, razpon nastavitev min. od 25 ÷ -10 mm
priklop vode: THV 1/2"
odtok: Æ50
dim. 800x700x850 mm
(k ponudbi priložiti skico ali sliko ponujenega elementa)
R.2 | VHODNA MIZA ZA POMIVALNI STROJ | kom | 1 |  | 0
v celoti izdelan iz nerjaveče pločevine AISI 304.
dim. 750x750x850/1050 mm
korito 500x400x300 mm
odprtina za mešalno baterijo
Stenski zavih zadaj 200 /20 mm zaključen v poševni rob (20/20 mm).
Spodaj polica
Nastavljive noge izdelane iz kakovostne plastike, ki je odporna na praske in kemikalije, in omogoča enostavno čiščenje, razpon nastavitev min. od 25 ÷ -10 mm
priktop vode: THV 1/2"
odtok:Æ50
(k ponudbi priložiti skico ali sliko ponujenega elementa)
OPOMBA
Oprema poz. 1 in 2 ima delovno površino izdelano v enem kosu.
R.3 | NAMIZNA ENOROČNA MEŠALNA BATERIJA Z VISEČIM TUŠEM | kom | 1 |  | 0
komolčno upravljanje
dolžina izliva 225 mm
(k ponudbi priložiti skico ali sliko ponujenega elementa)
R.4 | PRETOČNI STROJ ZA POMIVANJE KUHINJSKE POSODE S POVRATNIM ZAJEMANJEM TOPLOTE IN VGRAJENO TOPLOTNO ČRPALKO | kom | 1 |  | 0
dim. 860x1020x1900/2500 mm
z vgrajeno dozimo črpalko
4 cikli 2/4/6/8 minut
kapaciteta : 30/15/10/6 kosar/h
poraba vode po ciklu: 4l
moč črpalke: 3kW
moč grelca vode za pomivanje pri priklopu na hladno vodo 15°C: 6,0 kW
moč grelca vode za izpiranje pri priklopu na hladno vodo 15°C9,0 kW
dim. košare: 700x700 mm
višina odprtine: 620 mm
V celoti izdelan iz nerjavečega jekla AISI 304
odstranjivi filtri
spodnje in zgornje roke za pomivanje in izpiranje v celoti in nerjavečega jekla AISI 304
notranjost stroja iz globoko vlečene pločevine AISI 304
digitalni prikaz temperature
barvni indikatorji delovanja stroja
bojler iz nerjavečega jekla
dvojna izolacija komore
samodejni zagon
samočistilni program
vgrajena posoda za izpiranje
priključna moč: 12,6kW 3N-400N
priklop vode: HV 3/4"
odtok: Æ50
Dodatna oprema stroja
dozima črpalka
Toplotni izmenjevalec in kondenzacijska enota
Temperatura vode ca.45 ° C
Baterije 12 m²
Ventilator 0,3 kW
Pretok 280 m³ / h
Toplotna črpalka
Kompresor 2,0 kW
Obtočna črpalka 0,15 Kw
Vrsta plina R407C.
Pretok zraka 800m ³ / h
Temperatura zraka 23 ° C
Vlažnost 85%
Prihranek 4,5 kW / h energija
(k ponudbi priložiti katalog iz katerega je razvidna tehnična ustreznost ponujene opreme)
R.5 | AVTOMATSKI MEHČALEC VODE | kom | 1 |  | 0
dim.250X480X540 mm
pritisk dovodne vode: min. 2 bar max. 8 bar
maksimalni pretok vode: 1500l/h
temperatura prostora min 4°C, max. 30°C
priktop vode: HV 3/4"
priključna moč:: 0,3kW 1N-230N
(k ponudbi priložiti katalog iz katerega je razvidna tehnična ustreznost ponujene opreme)
R.6 | IZHODNA MIZA DESNA | kom | 1 |  | 0
v celoti izdelan iz nerjaveče pločevine AISI 304.
prostor za mehčalno napravo
Stenski zavih zadaj 200 /20 mm zaključen v poševni rob (20/20 mm).
Nastavljive noge izdelane iz kakovostne plastike, ki je odporna na praske in kemikalije, in omogoča enostavno čiščenje, razpon nastavitev min. od 25 ÷ -10 mm
dim.750x75Ox850 mm
(k ponudbi priložiti skico ali sliko ponujenega elementa)
R.7 | INOX ODPRT KOVINSKI REGAL | kom | 2 |  | 0
dim.1200x600x2000 mm
5 fiksnih polic
nosilna konstrukcija iz cevnih profilov 40x40
Nastavljive noge izdelane iz kakovostne plastike, ki je odporna na praske in kemikalije, in omogoča enostavno čiščenje, razpon nastavitev min. od 25 ÷ -10 mm
v celoti izdelan iz nerjaveče pločevine AISI 304.
(k ponudbi priložiti skico ali sliko ponujenega elementa)
R.8 | NOSILEC ZA DESKE | kom | 1 |  | 0
dim. 300x170x270 mm
-8 delni
(k ponudbi priložiti skico ali sliko ponujenega elementa)
R.9 | VOZIČEK ZA GN PLADNJE | kom | 1 |  | 0
dim. 580x65Ox1820 mm
-kapaciteta 14xGN 2/1 oz. 28xGN 1/1
(k ponudbi priložiti skico ali sliko ponujenega elementa)
S | POČITEK OSEBJA
T | PROSTOR ZA ORGANSKE ODPADKE
U | PROSTOR ZA EMBALAŽO
V | GARDEROBE IN SANITARIJE ZA ZAPOSLENE V KUHINJI
Z | PROSTOR ZA ČISTILNO NAPRAVO
DI | DROBNI INVENTAR
1 | KOTERM DESKA rdeča, dim. 600x400x20 mm | kom | 2 |  | 0
( k ponudbi priložiti prospekt )
2 | KOTERM DESKA rjava, dim. 600x400x20 mm | kom | 2 |  | 0
( k ponudbi priložiti prospekt )
3 | KOTERM DESKA modra, dim. 600x400x20 mm | kom | 2 |  | 0
( k ponudbi priložiti prospekt )
4 | KOTERM DESKA zelena, dim. 600x400x20 mm | kom | 2 |  | 0
( k ponudbi priložiti prospekt )
5 | KOTERM DESKA rumena, dim. 600x400x20 mm | kom | 1 |  | 0
( k ponudbi priložiti prospekt )
6 | KOTERM DESKA bela, dim. 600x400x20 mm | kom | 1 |  | 0
( k ponudbi priložiti prospekt )
7 | RF POSODA ZA PRENOS ČAJA S PIPO | kom | 5 |  | 0
Posoda za prenos tekočin, s pipo je namenjena za točenje napitkov v vrtcih, šolah, bolnišnicah,… Na posodo je montirana pipa, ki se enostavno razstavi in očisti. Posoda in pipa sta v celoti izdelani iz visoko kakovostnega INOX-a z oznako 18/10.
inox pokrov
volumen posode 6l
ročaj za prenos
( k ponudbi priložiti prospekt )
8 | ENOPORCIJSKI TERMOPORT ZA PRENOS HRANE | kom | 4 |  | 0
Komplet individualni Termoport
sestavljen iz: zgornjega in spodnjega dela
ohišja ter pokrova,deljene posode za glavno
jed s pokrovom,skodelica 1/6 32 mm za juho
s vodotesnim , brez hlajene plošče, 2 x skodela
za solato in sladico GN 1/9 32 mm s
pokrovom
( k ponudbi priložiti prospekt )
9 | Posoda 1/6 32 mm volumen 0,6 l | kom | 20 |  | 0
( k ponudbi priložiti prospekt )
10 | Pokrov s tesnilom za GN 1/6 | kom | 20 |  | 0
( k ponudbi priložiti prospekt )
11 | Posoda 1/6 48 mm | kom | 7 |  | 0
( k ponudbi priložiti prospekt )
12 | Pokrov s tesnilom za GN 1/6 | kom | 20 |  | 0
( k ponudbi priložiti prospekt )
13 | Krožnik arcopal globok Æ 22 | kom | 30 |  | 0
( k ponudbi priložiti prospekt )
14 | Krožnik arcopal plitek Æ 25 | kom | 30 |  | 0
( k ponudbi priložiti prospekt )
15 | Krožnik arcopal desertni Æ 20 | kom | 30 |  | 0
( k ponudbi priložiti prospekt )
16 | Skodelica za solato arcopal globoka Æ 15 | kom | 30 |  | 0
( k ponudbi priložiti prospekt )
17 | KOZICA RF nizka s pokrovom, dvojno dno | kom | 4 |  | 0
Æ20 volumen 3,0l
( k ponudbi priložiti prospekt )
18 | KOZICA RF nizka s pokrovom, dvojno dno | kom | 2 |  | 0
Æ24 volumen 6,0l
( k ponudbi priložiti prospekt )
19 | KOZICA RF nizka s pokrovom, dvojno dno | kom | 1 |  | 0
Æ28 volumen 8,0l
( k ponudbi priložiti prospekt )
20 | KOZICA RF nizka s pokrovom, dvojno dno | kom | 4 |  | 0
Æ16 volumen 1,5l
( k ponudbi priložiti prospekt )
21 | KOZICA RF nizka s pokrovom, dvojno dno | kom | 4 |  | 0
Æ16 volumen 1,9l
( k ponudbi priložiti prospekt )
22 | KOZICA RF globoka s pokrovom, dvojno dno | kom | 4 |  | 0
Æ16 volumen 2,2l
( k ponudbi priložiti prospekt )
23 | KOZICA RF globoka s pokrovom, dvojno dno | kom | 1 |  | 0
Æ32 volumen 15,0l
( k ponudbi priložiti prospekt )
24 | LONEC RF s pokrovom, dvojno dno | kom | 4 |  | 0
Æ16 volumen 3,0l
( k ponudbi priložiti prospekt )
25 | LONEC RF s pokrovom, dvojno dno | kom | 2 |  | 0
Æ16 volumen 2,1l
( k ponudbi priložiti prospekt )
26 | LONEC RF s pokrovom, dvojno dno | kom | 3 |  | 0
Æ20 volumen 6,0l
( k ponudbi priložiti prospekt )
27 | LONEC RF s pokrovom, dvojno dno | kom | 2 |  | 0
Æ28 volumen 15,0l
( k ponudbi priložiti prospekt )
28 | LONEC RF s pokrovom, dvojno dno | kom | 2 |  | 0
Æ24 volumen 11,0l
( k ponudbi priložiti prospekt )
29 | LONEC RF s pokrovom, dvojno dno | kom | 2 |  | 0
Æ40 volumen 40,0l
( k ponudbi priložiti prospekt )
30 | KUHINJSKA SKLEDA RF Ø26 3,0 L h= 9cm | kom | 6 |  | 0
( k ponudbi priložiti prospekt )
31 | KUHINJSKA SKLEDA RF Ø34 6,0 L h= 11cm | kom | 6 |  | 0
( k ponudbi priložiti prospekt )
32 | KUHINJSKA SKLEDA RF z ročajem Ø40 16,0 L h= 17cm | kom | 2 |  | 0
( k ponudbi priložiti prospekt )
33 | PLASTIČNA KUHALNICA dolžina 100 cm | kom | 3 |  | 0
( k ponudbi priložiti prospekt )
34 | PONEV ZA PALAČINKE Æ20cm | kom | 8 |  | 0
( k ponudbi priložiti prospekt )
35 | TEMBALA RF globoka 3,8 cm, Ø16cm (zaobljeni rob) | kom | 40 |  | 0
( k ponudbi priložiti prospekt )
36 | TEMBALA RF plitva 2,0 cm, Ø16cm (zaobljeni rob) | kom | 40 |  | 0
( k ponudbi priložiti prospekt )
37 | TEMBALA RF globoka 3,0 cm, Ø15cm (zaobljeni rob) | kom | 28 |  | 0
( k ponudbi priložiti prospekt )
38 | TEMBALA RF plitva 3,8 cm, Ø15cm (zaobljeni rob) | kom | 28 |  | 0
( k ponudbi priložiti prospekt )
39 | Čajna kavna žlička | kom | 200 |  | 0
( k ponudbi priložiti prospekt )
40 | Desertna žlica | kom | 50 |  | 0
( k ponudbi priložiti prospekt )
41 | Desertna vilica | kom | 50 |  | 0
( k ponudbi priložiti prospekt )
42 | Desertni noži | kom | 50 |  | 0
( k ponudbi priložiti prospekt )
43 | ZAJEMALKA RF 1 l | kom | 4 |  | 0
( k ponudbi priložiti prospekt )
44 | ZAJEMALKA RF 0,1 l | kom | 6 |  | 0
( k ponudbi priložiti prospekt )
45 | ZAJEMALKA RF 0,2 l | kom | 6 |  | 0
( k ponudbi priložiti prospekt )
46 | Skodelica za čaj 0,25l, porcelan | kom | 30 |  | 0
( k ponudbi priložiti prospekt )
47 | Skodelica za kavo 0,18l, porcelan | kom | 30 |  | 0
( k ponudbi priložiti prospekt )
48 | Vrček za mleko 0,30l, porcelan | kom | 3 |  | 0
( k ponudbi priložiti prospekt )
49 | Posoda za sladkor, porcelan | kom | 3 |  | 0
( k ponudbi priložiti prospekt )
50 | PENOVKA RF okrogla Æ12 cm | kom | 4 |  | 0
( k ponudbi priložiti prospekt )
51 | PENOVKA RF kvadratna per 10x9 cm | kom | 4 |  | 0
( k ponudbi priložiti prospekt )
52 | CEDILO RF premer 40 cm | kom | 2 |  | 0
( k ponudbi priložiti prospekt )
53 | PLADNJI RF 30 x 48 cm | kom | 6 |  | 0
( k ponudbi priložiti prospekt )
54 | PLADNJI RF 41x 26 cm | kom | 4 |  | 0
( k ponudbi priložiti prospekt )
55 | LOPATKA RF perforirana 12x10 cm, l= 38 | kom | 3 |  | 0
( k ponudbi priložiti prospekt )
56 | VILICE ZA MESO RF l=5 2 cm | kom | 5 |  | 0
( k ponudbi priložiti prospekt )
57 | NOŽ PLASTIČNI ROČAJ, ROČAJ RDEČE BARVE, l= 25 cm | kom | 2 |  | 0
( k ponudbi priložiti prospekt )
58 | NOŽ PLASTIČNI ROČAJ, ROČAJ ČRNE BARVE l= 25 cm | kom | 2 |  | 0
( k ponudbi priložiti prospekt )
59 | NOŽ PLASTIČNI ROČAJ, ROČAJ MODRE BARVE l= 25 cm | kom | 2 |  | 0
( k ponudbi priložiti prospekt )
60 | NOŽ PLASTIČNI ROČAJ, ROČAJ ZELENE BARVE l= 25 cm | kom | 2 |  | 0
( k ponudbi priložiti prospekt )
61 | NOŽ PLASTIČNI ROČAJ, ROČAJ RUMENE BARVE l= 25 cm | kom | 1 |  | 0
( k ponudbi priložiti prospekt )
62 | NOŽ PLASTIČNI ROČAJ, ROČAJ ČRNE BARVE l= 22 cm, - ZA REZANJE KRUHA | kom | 1 |  | 0
( k ponudbi priložiti prospekt )
63 | DRŽALO ZA FOLIJO, RF, l= 45 cm | kom | 2 |  | 0
( k ponudbi priložiti prospekt )
64 | KOŠ ZA SMETI S POKROVOM, RF, volumen 30l | kom | 4 |  | 0
( k ponudbi priložiti prospekt )
65 | PODAJALNIK PAPIRNATIH BRISAČ | kom | 4 |  | 0
(za Ultimatic papir)
( k ponudbi priložiti prospekt )
66 | DOZATOR ZA TEKOČE MILO | kom | 4 |  | 0
(ECOLAB dezinfekcijsko milo) volumen 1l
( k ponudbi priložiti prospekt )
67 | TERMOPORT ZA PRENOS HRANE | kom | 11 |  | 0
Termo posoda je namenjena zunanjemu transportu hrane (v GN posodi, pokriti s pokrovom). Transportna
posoda je odporna na zunanje vremenske vplive in mehanske obremenitve pri transportu v transportnem
vozilu.
Vsi vgrajeni materiali morajo odgovarjati uporabi v profesionalnih kuhinjah ter so iz kakovostnih materialov
primernih za prehrambene namene. Materiali, ki prihajajo v stik z živili ustrezajo Zakonu o zdravstveni
ustreznosti živil in izdelkov ter snovi, ki prihajajo v stik z živili UL RS št. 52 z dne 13.6.2000 ter dopolnitvami
tega zakona in ostalimi pravilniki, priporocili kot tip AISI 304 Scotch Brite oz. 1.4301.
Termo posoda in pokrov morata biti primerna za pomivanje v profesionalnih pomivalnih strojih na
temperaturi min. 85°C in sta primerna za delovno okolje od vkljucno -20°C do vključno +100°C.
notranja dimenzija: 510 x 305x 200 (omogoca vstavljanje GN posod višine 200 mm)
dim.: 645 x 370 x 308
( k ponudbi priložiti prospekt )
68 | Posoda 1/3 globine 200mm, | kom | 22 |  | 0
volumen 6,6 l z potopnimi ročaji
( k ponudbi priložiti prospekt )
69 | Posoda 1/6 globine 200mm, | kom | 22 |  | 0
volumen 2,8 l z potopnimi ročaji
( k ponudbi priložiti prospekt )
70 | Pokrov - vodotesni s tesnilom GN 1/3 | kom | 22 |  | 0
( k ponudbi priložiti prospekt )
71 | Pokrov - vodotesni s tesnilom GN 1/6 | kom | 22 |  | 0
( k ponudbi priložiti prospekt )
72 | Prečka dolžina 530 mm | kom | 11 |  | 0
( k ponudbi priložiti prospekt )
73 | Prečka dolžina 325 mm | kom | 11 |  | 0
( k ponudbi priložiti prospekt )
| DOSTAVA IN MONTAŽA OPREME | kpl | 1 |  | 0
| UVAJANJE KUHINJSKEGA OSEBJA V DELO NA OPREMI | kpl | 1 |  | 0
| IZDELAVA PID DOKUMENTACIJE | kom | 1 |  | 0
| SKUPAJ OPREMA |  |  |  | 0
20% DDV
VREDNOST SKUPAJ
¨ | Vsa oprema mora biti izdelana iz nerjaveče pločevine minimalne debeline 1,00 mm.
¨ | Material: Nerjavna pločevina AiSi304.
¨ | Vsi elementi, ki so nameščeni pri steni, morajo imeti privih pri steni, vsa korita in mize morajo imeti v spodnjem delu polico ali tristransko ojačitev (zaradi trdnosti).
¨ | Gornje površine iz nerjavne pločevine minimalne debeline 1,25 mm; sprednji rob površine z zaokrožitvijo minimalno R=15.
¨ | Debelina zgornjih površin 40 mm; stenska zaščita izvedena 100mm ob steni.
¨ | Vsi predali morajo imeti vgrajena RF teleskopska poponoma izvlečna vodila.
¨ | Vsi elementi morajo imeti možnost priklopa ozemljitve.
¨ | Popolnoma zaprta izvedba odkapnih robov.
¨ | Vsa ponujena oprema imeti ES Izjavo oskladnosti in oznako CE in navodila v slovenskem jeziku.
¨ | Garancija za opremo je minimalno 24 mesecev od primopredajnega zapisnika.
¨ | Rezervni deli morajo biti na voljo najmanj 10 let.
¨ | Priloženi morajo biti prospekti oz.tehnične karakteristike za posamezne elemente.
¨ | Vsi dostopni robovi morajo biti stisnjeni oz. razigljeni - pobrušeni, da ne pride do poškodb oz. urezov.
¨ | Vsa hladilna oprema in toplovodne kopeli, ki predstavljajo kritične kontrolne točke v kuhinji morajo imeti vgrajene kontrolnike temperature, ki jih lahko priključimo na računalniški sistem za arhiviranje temperatur, alarmiranje in nastavljanje parametrov obratovanja na priključenih aparatih.
¨ | Termični elementi morajo biti izdelani tako, da so robovi površin spojeni "rob na rob" in je na ta način preprečeno zatekanje med elementi.
¨ | Prekucne ponve morajo imeti lasten dotok vode, dvoslojno dno posode.
¨ | Termični elementi morajo biti izdelani tako, da omogočajo zapiranje prostora od tal do spodnjega roba elementa - RF zapora "cokl".
¨ | Plinski štedilniki morajo omogočati izbiro moči posameznih gorilčev po čelotni delovni površini, omogočati morajo tudi izbiro zaprtih ali odprtih plošč - rešetk.
¨ | Izdelki morajo biti testirani na varno in zanesljivo obratovanje ter certificirani po EN oz. IEC standardih.
¨ | Površina termičnih elemnetov mora biti izdelana iz nerjaveče pločevine minimalne debeline 2,0 mm.
debeline 2,0 mm.
¨ | Material: Nerjavna pločevina AiSi304.
¨ | Regulacijska stikala - gumbi na stikalni plošči morajo biti izvedeni tako, da preprečujejo vstop vode za stikalno ploščo.
¨ | Ponudnik bo preveril dejanske mere na objektu in temu prilagodil opremo mere za opremo so informativne, če je oprema večja ali manjša jo je potrebno prilagoditi dejanskemu stanju na objektu.
¨ | Vsa korita imajo Inox prelivno cev.
¨ | Ozemljitev kuhinjskih elementov izvede izvajalec elektro del
¨ | Izbrani ponudnik mora izdelati projekt potrebnih mikrolokacij za montažo opreme.
¨ | Izbrani ponudnik mora izdelati PID projekt.

## II. NOTRANJA OPREMA
VII. | NOTRANJA OPREMA
A. | OPREMA KUHINJSKEGA DELA
DOBAVA IN MONTAŽA
zap.št. | oznaka | enota | količina | cena v € | vrednost brez DDV
1. | PISALNA MIZA S PREDALNIKOM (v P6_PISARNA)
| je izdelana iz kvalitetnega iverala kot npr. EGGER z ABS NALIMKI (barva EGGER ALABASTER U104). Element je tlorisne oblike črke "L". Maximalne tlorisne dimenzije 110 x 140 cm (70 x 140 cm + 40 x 40 cm), višina 75 cm. Sestavni del pisalne mize je predalnik tlorisnih dimenzij 40 x 40 cm, višina 75 cm. Predali so trije. Vodila oz. izvlečni sistem so npr. BLUM TANDEM blumotion ali podobne kvalitete in lastnosti. Ročaji so kot RUJZDESIGN art. 433.21 x 164 v barvi aluminija. Zgornja ploskev pisalne mize je iz enega kosa, ne sestavljena! Pred pričetkom izdelave opreme je sestavljena! Pred pričetkom izdelave opreme je potrebno mere preveriti! Obvezno upoštevati okoljske zahteve: ZeJN 8.1.2 | kos | 1 |  | 0
0
2. | OMARA (v P6_PISARNA) |  |  |  | 0
| je izdelana iz kvalitetnega iverala kot npr. EGGER z ABS NALIMKI (barva EGGER ALABASTER U104). Element je tlorisnih dimenzij 60 x 40 cm, višina 210 cm. Omara se zapira z enokrilnimi vrati. V notranjosti omare je 5 premakljivih polic. Odmične spone so npr. BLUM CLIP top BLUMOTION ali podobne kvalitete in lastnosti. Ročaji so kot RUJZ art. 433.21 x 164 v barvi aluminija. Vrata se zaklepajo s ključavnico. Pred pričetkom izdelave opreme je potrebno mere preveriti! Obvezno upoštevati okoljske zahteve: ZeJN 8.1.2 | kos | 1 |  | 0
0
3. | POLICE (v P6_PISARNA) |  |  |  | 0
| so izdelane iz kvalitetnega iverala kot npr. EGGER z ABS NALIMKI (barva EGGER ALABASTER U104). Element je tlorisnih dimenzij 110 x 30 cm, višina 79 cm. Element je viseč, z eno fiksno polico. Pred pričetkom izdelave opreme je potrebno mere preveriti! Obvezno upoštevati okoljske zahteve: ZeJN 8.1.2 | kos | 1 |  | 0
0
4. | MIZA (v P7_KUHINJA_POČITEK OSEBJA) |  |  |  | 0
| Zgornja ploskev mize je izdelana iz kvalitetnega ultrapasa kot npr. EGGER (barva EGGER ALABASTER U104) in je pravokotne tlorisne oblike, dimenzij 78 x 180 cm, debeline 4 cm. (3,5 cm). Miza je podprta z dvema kovinskima pohištvenima nogama kot npr. MIHA 800 (Blažič, robni trakovi, d.o.o.) s črnimi regulirnimi nogicami, barva RAL 9006 siva strukturirana. Pohištveni nogi sta povezani z dvema veznikoma pohištvene noge kot npr. MIHA 2000 (Blažič, robni trakovi, d.o.o.). Višina mize je 75,5 cm. Obvezno upoštevati okoljske zahteve: ZeJN 8.1.2 | kos | 1 |  | 0
| SKUPAJ OPREMA KUHINJSKEGA DELA: |  |  |  | 0
B. | OSTALA OPREMA
DOBAVA IN MONTAŽA
zap.št. | oznaka | enota | količina | cena v € | vrednost brez DDV
1. | STOL ZA ZAPOSLENE (v P6_PISARNA)
| TAPECIRAN PISARNIŠKI STOL za strokovni kader (pisarna) npr. Ergoles DIXI s krom podnožjem; oblazinjen z RENNA 6. Obvezno upoštevati okoljske zahteve: ZeJN 8.1.2 | kos | 1 |  | 0
0
2. | STOL ZA ZAPOSLENE (v P7_KUHINJA_POČITEK OSEBJA) |  |  |  | 0
| TAPECIRAN PISARNIŠKI STOL za zaposlene npr. Ergoles FLOU brez rokonaslonov s krom podnožjem; oblazinjen z RENNA 6. Obvezno upoštevati okoljske zahteve: ZeJN 8.1.2 | kos | 8 |  | 0
| SKUPAJ OSTALA OPREMA: |  |  |  | 0
| A. OPREMA KUHINJSKEGA DELA |  |  |  | 0
| B. OSTALA OPREMA |  |  |  | 0
| SKUPAJ NOTRANJA OPREMA |  |  |  | 0
OPOMBE:
1. | V ponudbi mora biti zajeta izvedba, dostava in montaža opreme.
2. | Materiali, ki so navedeni z nazivom proizvajalca ali blagovne znamke služijo kot primer. Lahko se nadomestijo z drugim materialom najmanj enakovredne kvalitete in obstojnosti, vendar mora biti material, ki bo uporabljen (pa ni tu naveden), priložen ponudb
3. | BARVE IN MATERIALE, KI TU NISO NAVEDENI, POTRDI PROJEKTANT!!!
4. | VSE MERE JE POTREBNO PREVERITI NA OBJEKTU!!!