## popis most
3.1 NAČRT GRADBENIH KONSTRUKCIJ - NAČRT MOSTU
POPIS DEL
Popisov del ni dovoljeno vsebinsko spreminjati ali kakorkoli posegati v njih!
Popisi del so izvedeni v skladu s TSC 09.000:2006 "Popisi del pri gradnji cest"
Končen obseg sanacije določi nadzor v sodelovanju s projektantom.
Vsa dela v jeklu izvajati v skladu s SIST EN 1090-2.
V teži jeklene nosilne konstrukcije je že upoštevan 5% dodatek na zvare in vijake.
V postavkah "odstranitev" se upošteva tudi odvoz in predaja odstranjenega materiala na trajno deponijo.
Obračunske količine se nanašajo na območje objekta - mostu; t.j. območje med krajnima dilatacijama v oseh 1 in 1', razen kjer je izrecno drugače navedeno.
1 | PREDDELA
1.1 | Geodetska dela
| Postavka | Šifra | Opis postavke | Količina | Enota | Cena / enoto [EUR] | Znesek [EUR] | Podrobnejši opis
| 1.1.1 | 11 131 | Obnova in zavarovanje zakoličbe trase komunalnih vodov v ravninskem terenu | 144 | m1 |  | 0 | Optika ELES
| 1.1.2 | 11 131 | Obnova in zavarovanje zakoličbe trase komunalnih vodov v ravninskem terenu | 144 | m1 |  | 0 | TK vod TELEKOM
| 1.1.3 | 11 131 | Obnova in zavarovanje zakoličbe trase komunalnih vodov v ravninskem terenu | 144 | m1 |  | 0 | EE vod ELEKTRO-LJ
| 1.1.4 | 11 131 | Obnova in zavarovanje zakoličbe trase komunalnih vodov v ravninskem terenu | 144 | m1 |  | 0 | KK vod TELEMACH
| 1.1.5 | 11 131 | Obnova in zavarovanje zakoličbe trase komunalnih vodov v ravninskem terenu | 144 | m1 |  | 0 | Optika T-2
| 1.1.6 | 11 131 | Obnova in zavarovanje zakoličbe trase komunalnih vodov v ravninskem terenu | 144 | m1 |  | 0 | Napeljava JR
| 1.1.7 | 11 513 | Zakoličenje ter dajanje in preverjanje višin in smeri pri sanaciji in rehabilitaciji objekta s površino nad 500 m2 | 1 | kos |  | 0 | /
[6 empty] | SKUPAJ: | 0
1.2 | Čiščenje terena
1.2.1 | Odstranitev grmovja, dreves in vej
| Postavka | Šifra | Opis postavke | Količina | Enota | Cena / enoto [EUR] | Znesek [EUR] | Podrobnejši opis
| 1.2.1.1 | 12 111 | Odstranitev grmovja na redko porasli površini (do 50% pokritega tlorisa) - ročno | 650 | m2 |  | 0 | Odstranitev grmovja neposredno pod mostno konstrukcijo na levem in desnem bregu Save
[6 empty] | SKUPAJ: | 0
1.2.2 | Odstranitev prometne signalizacije in opreme
| Postavka | Šifra | Opis postavke | Količina | Enota | Cena / enoto [EUR] | Znesek [EUR] | Podrobnejši opis
| 1.2.2.1 | 12 252 | Demontaža in odstranitev zaščitne ograje, visoke 1,1 m do 1,5 m | 310 | m1 |  | 0 | Odstranitev obstoječe ograje za pešce na objektu in na opornikih - odrez stebričkov ograje. Postavka vključuje odvoz in predajo odstranjenih materialov na trajno deponijo.
| 1.2.2.2 | 12 27x | Demontaža in odstranitev jeklenih vzdrževalnih vozičkov (3 kom) ter jeklenih tirnic vzdrževalnih vozičkov (2 x 144 m = 288 m) | 5000 | kg |  | 0 | Odstranitev tirnic in vzdrževalnih vozičkov z odrezom in razrezom. Postavka vključuje odvoz in predajo odstranjenih materialov na trajno deponijo.
[6 empty] | SKUPAJ: | 0
1.2.3 | Porušitev in odstranitev voziščnih konstrukcij
| Postavka | Šifra | Opis postavke | Količina | Enota | Cena / enoto [EUR] | Znesek [EUR] | Podrobnejši opis
| 1.2.3.1 | 12 322 | Porušitev in odstranitev asfaltne plasti v debelini 6 do 10 cm | 921.4 | m2 |  | 0 | Porušitev in odstranitev asfaltne plasti z vozišča na objektu. Postavka vključuje odvoz in predajo odstranjenih materialov na trajno deponijo.
| 1.2.3.2 | 12 392 | Porušitev in odstranitev robnika iz naravnega kamna | 288 | m |  | 0 | Porušitev in odstranitev robnika iz naravnega kamna na objektu. Postavka vključuje odvoz in predajo odstranjenih materialov na trajno deponijo.
[6 empty] | SKUPAJ: | 0
1.3 | Ostala preddela
1.3.1 | Omejitve prometa
| Postavka | Šifra | Opis postavke | Količina | Enota | Cena / enoto [EUR] | Znesek [EUR] | Podrobnejši opis
| 1.3.1.1 | 13 111 | Zavarovanje gradbišča v času gradnje s polovično zaporo prometa in usmerjanje s semaforji | 60 | dni |  | 0 | Delna zapora prometa. Postavka vključuje tudi izdelavo vse potrebne dokumentacije (elaborati, dovoljenja) ter dobavo, postavitev, vzdrževanje in odstranitev prometne signalizacije.
| 1.3.1.2 | 13 113 | Zavarovanje gradbišča v času gradnje s popolno zaporo prometa | 120 | dni |  | 0 | Popolna zapora prometa. Postavka vključuje tudi izdelavo vse potrebne dokumentacije (elaborati, dovoljenja) ter dobavo, postavitev, vzdrževanje in odstranitev prometne signalizacije.
[6 empty] | SKUPAJ: | 0
1.3.2 | Pripravljalna dela pri objektih
| Postavka | Šifra | Opis postavke | Količina | Enota | Cena / enoto [EUR] | Znesek [EUR] | Podrobnejši opis
| 1.3.2.1 | 13 23x | Protiprašna zaščitna ponjava | 3456 | m2 |  | 0 | Horizontalna in 2x vertikalna ponjava iz trpežnega in robustnega materiala. Namenjena je zaščiti vodotoka in brežin pred peskom od peskanja in odstranjenimi ostanki korodiranega materiala in zbiranju materiala pred odvozom na deponijo ter zaščiti delovnega območja pred vremenskimi vplivi. Ponjava mora segati vsaj 2 m okoli (nad/vstran) mesta čiščenja.Ponjava mora biti UV odporna. Postavka vsebuje dobavo, postavitev vzdrževanje in odstranitev ponjave.
| 1.3.2.2 | 13 23x | Zaščita komunalnih vodov | 432 | m1 |  | 0 | Zaščita komunalnih vodov se izvede tako, da se najprej vode na mestih izven jeklenih prečnikov s pomočjo zateznih pasov dvigne od jeklene konstrukcije (cca 20 cm) in stabilizira - sidra v AB ploščo. Nato se snop vodov ovije v zaščitni filc ustrezne debeline (cca 5 mm) ter nato še v robustno zaščitno ponjavo, ki preprečuje poškodbe vodov med peskanjem/varjenjem. Ponjava mora biti UV odporna. Postavka vsebuje dvig in stabilizacijo komunalnih vodov ter dobavo, postavitev vzdrževanje in odstranitev zaščitnega filca in ponjave
| 1.3.2.3 | 13 27x | Začasno podpiranje konstrukcije | 43 | kom |  | 0 | Začasno podpiranje paličnih prečnikov med deli pri zamenjavi paličnih prečnikov. Postavka zajema premikanje nosilcev za začasno podpiranje glede na potek sanacije ter dobavo in vgradnjo treh hidravličnih dvigalk (dvižna zmogljivost 500 kN, višinska omejitev 85 mm).
[6 empty] | SKUPAJ: | 0
1.3.3 | Začasni objekti
| Postavka | Šifra | Opis postavke | Količina | Enota | Cena / enoto [EUR] | Znesek [EUR] | Podrobnejši opis
| 1.3.3.1 | 13 311 | Organizacija gradbišča - postavitev začasnih objektov | 1 | kos |  | 0 | /
| 1.3.3.2 | 13 312 | Organizacija gradbišča - odstranitev začasnih objektov | 1 | kos |  | 0 | /
[6 empty] | SKUPAJ: | 0
1.4 | Predhodna dela za popravilo objektov
| Postavka | Šifra | Opis postavke | Količina | Enota | Cena / enoto [EUR] | Znesek [EUR] | Podrobnejši opis
| 1.4.1 | 14 122 | Porušitev monolino izvedenega cementnega betona s površino prereza od 0,21 m2 do 0,30 m2 | 60 | m3 |  | 0 | Porušitev hodnikov za pešce in kolesarje v celoti (AB plošča debeline 7,5 cm ter asfaltna plast). Postavka vsebuje vsa zaščitna dela in odvoz in predajo odstranjenega materiala na trajno deponijo (skupno cca 780 m2)
| 1.4.2 | 14 594 | Odstranitev cementnega betona, z vodnim curkom pod visokim pritiskom, z odkrivanjem armature, površina horizontalna, posamična površina prereza do 1,0 m2, globina nad 50 mm | 10.5 | m2 |  | 0 | Odstranitev kontaminiranega betona voziščne plošče z visokotlačnim vodnim curkom na mestu talnih izlivnikov (tlorisno 0.5 m x 0.5 m, debelina plošče 14 cm, 42 kom). Priprava odprtine za vgradnjo novih izlivnikov. Postavka vsebuje tudi odvoz in predajo odstranjenega materiala na trajno deponijo.
| 1.4.3 | 14 614 | Odstranitev cementnega betona, z vodnim curkom pod visokim pritiskom, z odkrivanjem armature, površina horizontalna, posamična površina prereza nad 10 m2, globina nad 50 mm | 12.8 | m2 |  | 0 | Odstranitev kontaminiranega betona voziščne plošče z visokotlačnim vodnim curkom skozi celotno debelino plošče na mestu dilatacij D1, D2 in D3 (skupno 4 kom). Debelina plošče na vozišču znaša 42 cm. Priprava odprtine za vgradnjo novih dilatacij. Postavka vsebuje tudi odvoz in predajo odstranjenega materiala na trajno deponijo.
| 1.4.4 | 14 614 | Odstranitev cementnega betona, z vodnim curkom pod visokim pritiskom, z odkrivanjem armature, površina horizontalna, posamična površina prereza nad 10 m2, globina nad 50 mm | 25.6 | m2 |  | 0 | Odstranitev kontaminiranega betona voziščne plošče z visokotlačnim vodnim curkom skozi celotno debelino plošče na mestu dilatacij D4 (skupno 8 kom). Debelina plošče na vozišču znaša 14 cm. Priprava odprtine za vgradnjo novih dilatacij. Postavka vsebuje tudi odvoz in predajo odstranjenega materiala na trajno deponijo.
| 1.4.5 | 14 725 | Odstranitev kovinskih dilatacij s pomično zmogljivostjo do 160 mm | 144 | m |  | 0 | Odstranitev vseh dilatacij na objektu (12 kom). Postavka vsebuje tudi odvoz in predajo odstranjenega materiala na trajno deponijo.
| 1.4.6 | 14 881 | Odstranitev obstoječe cevi za odvodnjavanje premera do 200 mm, vključno z vsemi koleni, odcepi in elementi za pritrjevanje | 210 | m |  | 0 | Odstranitev obstoječih PVC vertikalnih cevi, vključno s pritrdili. Postavka vsebuje tudi odvoz odstranjenega materiala na trajno deponijo (42 kom, dolžine cca 5m)
| 1.4.7 | 14 884 | Odstranitev cevk za pronicujočo vodo | 42 | kos |  | 0 | Odstranitev obstoječih PVC cevk, vključno s koleni. Postavka vsebuje tudi odvoz odstranjenega materiala na trajno deponijo (42 kom, dolžine cca 1m)
| 1.4.8 | 14 885 | Odstranitev izlivnika iz voziščne plošče | 42 | kos |  | 0 | Odstranitev obstoječih izlivnikov, stranski vtok - pod robnikom, vertikalni odtok (42 kom). Postavka vsebuje tudi odvoz odstranjenega materiala na trajno deponijo
| 1.4.9 | 14 887 | Strojna odstranitev bitumenskega ali epoksi premaza in hidroizolacije z voziščne plošče z rezkanjem | 921.6 | m2 |  | 0 | Odstranitev hidroizolacije na vozišču na objektu. Postavka vsebuje tudi odvoz odstranjenega materiala na trajno deponijo.
[6 empty] | SKUPAJ: | 0
|  |  |  | PREDDELA SKUPAJ: |  |  | 0
2 | ZEMELJSKA DELA
2.5 | Brežine in zelenice
| Postavka | Šifra | Opis postavke | Količina | Enota | Cena / enoto [EUR] | Znesek [EUR] | Podrobnejši opis
| 2.5.1 | 25 111 | Humuniziranje brežine brez valjanja, v debelini do 15 cm - ročno | 650 | m2 |  | 0 | Ureditev brežin po končani sanaciji
[6 empty] | SKUPAJ: | 0
|  |  |  | ZEM. DELA SKUPAJ: |  |  | 0
3 | VOZIŠČNE KONSTRUKCIJE
3.3 | Vezane nosilne in obrabne plasti - cementni betoni
| Postavka | Šifra | Opis postavke | Količina | Enota | Cena / enoto [EUR] | Znesek [EUR] | Podrobnejši opis
| 3.3.1 | 33 ..1 | Površinska obdelava hodnikov | 780 | m2 |  | 0 | Površinska obdelava hodnikov: stezi za pešce in kolesarje (skupna širina 2,14 m) štokani, vmesna površina (širine 0,40 m) grobobrušena - znotraj dilatacij na mestu osi se izvede razrez površine v globino 2 cm - podrobna členitev je podana v načrtu arhitekture.
[6 empty] | SKUPAJ: | 0
3.5 | Robni elementi vozišč
| Postavka | Šifra | Opis postavke | Količina | Enota | Cena / enoto [EUR] | Znesek [EUR] | Podrobnejši opis
| 3.5.1 | 35 282 | Dobava in vgraditev robnika na objektu iz naravnega kamna s prerezom 20/23 cm | 318 | m |  | 0 | Granitni robniki na območju objekta po načrtu AB-02
[6 empty] | SKUPAJ: | 0
|  |  |  | VOZ. KON. SKUPAJ: |  |  | 0
4 | ODVODNJAVANJE
4.1 | Globinsko odvodnjavanje
| Postavka | Šifra | Opis postavke | Količina | Enota | Cena / enoto [EUR] | Znesek [EUR] | Podrobnejši opis
| 4.1.2 | 43 712 | Dobava in vgraditev mostnega izlivnika | 42 | kos |  | 0 | Dobava in vgraditev mostnega izlivnika po načrtu AB-03 in AB-04 s stranskim vtokom (pod robnikom) in direktnim (vertikalnim) odtokom DN150, sestavni deli izlivnika so iz sive litine in bituminizirani, preko izlivnika se vrši tudi odvodnjavanja pronicujočih vod (npr. Hollko 1000)
[6 empty] | SKUPAJ: | 0
|  |  |  | ODVOD. SKUPAJ: |  |  | 0
5 | GRADBENO OBRTNIŠKA DELA
5.1 | Tesarska dela
| Postavka | Šifra | Opis postavke | Količina | Enota | Cena / enoto [EUR] | Znesek [EUR] | Podrobnejši opis
| 5.1.1 | 51 871 | Izdelava opaža za obbetoniranje izlivnikov, dilatacij, prečnih povezav ter cevk za odvod pronicujoče vode | 330 | m2 |  | 0 | Postavka vključuje izdelavo, montažo in demontažo opaža. Navedena je skupna površina opaženih površin.
| 5.1.2 | 51 681 | Opaž za ploščo hodnikov za pešce in kolesarje | 777.6 | m2 |  | 0 | Izdelava in demontaža opaža za novo ploščo hodnikov za pešce in kolesarje. Postavka vključuje izdelavo, montažo in demontažo opaža.
| 5.1.3 | 51 141 | Delovni in zaščitni (lovilni) oder, delovni pod mora preprečevati padanje materiala v vodotok | 4500 | m2 |  | 0 | Horizontalni nepomični viseči delovni oder za delo pod prekladno konstrukcijo mostu nad reko Savo. Horizonatalen oder je obešen na jekleno nosilno konstrukcijo mostu. Višina varovalne ograje znaša 2 m, svetla delovna višina znaša 2 m. Oder podpira manjše vertikalne odre ob glavnih nosilcih, paličnih prečnikih in konzolah hodnika. Postavka vsebuje dobavo, postavitev, vzdrževanje, demontažo in odstranitev delovnih odrov. Obračun po m2 tlorisne površine, predvideno 2 nivoja delovnih podov
| 5.1.5 | 51 122 | Vertikalni nepremični delovni oder za izvajanje del, višina odra do 5 m | 256.8 | m2 |  | 0 | Vertikalni nepremični delovni odri višine do 5 m in svetle delovne višine 2 m za delo ob opornikih in vmesnih stebrih. Višina varovalne ograje znaša 2 m. Postavka vsebuje dobavo, montažo, vzdrževanje, demontažo in odstranitev delovnih odrov. Obračun od terena do delovnega poda po vertikalni projekciji (narisu)
[6 empty] | SKUPAJ: | 0
5.2 | Dela z jeklom za ojačitev
| Postavka | Šifra | Opis postavke | Količina | Enota | Cena / enoto [EUR] | Znesek [EUR] | Podrobnejši opis
| 5.2.1 | 52 ..1 | Dobava in postavitev rebrastih palic S400 (RA 400/500) s premerom 14mm in več, za srednje zahtevno ojačitev | 1000 | kg |  | 0 | V kolikor se pri razgaljenju armature (ob izlivnikih, dilatacijah in na mestu lokalnega zamakanja AB plošč) izkaže, da so korozijske poškodbe povzročile redukcijo prečnega prereza večjo od 10%, je potrebno armaturo dovariti.
| 5.2.2 | 52 ..1 | Dobava in postavitev rebrastih palic S400 (RA 400/500) s premerom 10mm za srednje zahtevno ojačitev | 73 | kg |  | 0 | Armatura sidranja robnikov po načrtu AB-02, vključno z dobavo in vgradnjo epoksidne smole (npr. Hilti HIT-RE500) za sidranje palic v AB ploščo.
| 5.2.3 | 52 ..1 | Dobava in postavitev rebrastih palic S400 (RA 400/500) s premerom 16mm za srednje zahtevno ojačitev | 248 | kg |  | 0 | Armatura ob izlivnikih po načrtu št. AB-04.
| 5.2.4 | 52 ..1 | Dobava in postavitev rebrastih palic S400 (RA 400/500) s premerom 16mm za srednje zahtevno ojačitev | 849 | kg |  | 0 | Armatura za sidranje dilatacij D1, D2 in D3 po načrtu št. AB-011 in AB-12.
| 5.2.5 | 52 ..1 | Dobava in postavitev armature novih plošč hodnikov S400 (RA400/500) | 16000 | kg |  | 0 | Armatura plošč novih hodnikov.
[6 empty] | SKUPAJ: | 0
5.3 | Dela s cementnim betonom
| Postavka | Šifra | Opis postavke | Količina | Enota | Cena / enoto [EUR] | Znesek [EUR] | Podrobnejši opis
| 5.3.1 | 53 136 | Dobava in vgraditev ojačenega cementnega betona C30/37 v prerez do 0,15 m3/m2 | 80 | m3 |  | 0 | Dobava in vgradnja cementnega betona novih plošč hodnikov. Debelina plošče znaša 10 cm; beton C30/37, XC4, XF4, XD3. Beton mora zagotavljati vodonepropustnost. Granulacija 0,16 mm. V ceno mora biti vključen projekt betona, ki ga je potrebno pripraviti pred pričetkom izvedbe plošče, v katerem bodo definirani pogoji vgradnje, dilatiranja, itd. ter predlagani ukrepi za zagotovitev uporabnosti in trajnosti. Projekt betona je potrebno posredovati v potrditev odgovornemu projektantu ter nadzorniku.
| 5.3.2 | 53 261 | Dobava in vgraditev ojačenega cementnega betona C35/45 v prerez do 0,15 m3/m2 | 10 | m3 |  | 0 | Dobava in vgradnja cementnega betona v predhodno pripravljeni odprtini okoli mostnih izlivnikov (0,5m x 0,5m), ob prečnih povezavah ter za zapolnitev odprtin cevk za pronicujočo vodo. Debelina voziščne plošče znaša 14 cm; beton C35/45, XC4, XF4, XD3 z dodatkom za nabrekanje
| 5.3.3 | 53 263 | Dobava in vgraditev ojačenega cementnega betona C35/45 v prerez do 0,50 m3/m2 | 8 | m3 |  | 0 | Dobava in vgradnja cementnega betona v predhodno pripravljeni odprtini okoli dilatacij (12m x 0,5m); debelina voziščne plošče znaša 42 cm; beton C35/45, XC4, XF4, XD3 z dodatkom za nabrekanje
| 5.3.4 | 53 000 | Obdelava betonskih površin hodnika z metličenjem | 60 | m2 |  | 0 | Obdelava pohodnih površin betonskih hodnikov izven objekta
[6 empty] | SKUPAJ: | 0
5.5 | Dela pri popravilu objektov
| Postavka | Šifra | Opis postavke | Količina | Enota | Cena / enoto [EUR] | Znesek [EUR] | Podrobnejši opis
| 5.5.1 | 55 326 | Čiščenje površine cementnega betona z odkrito armaturo, z vodnim curkom pod visokim pritiskom, površina nad glavo horizontalna, posamična površina prereza do 1,0 m2 | 50 | m2 |  | 0 | Čiščenje kontaminiranega betona na spodnji strani plošče z visokotlačnim vodnim curkom na mestu lokalnega zamakanja AB plošče vozišča.Postavka vsebuje tudi odvoz odstranjenega materiala na trajno deponijo.
| 5.5.2 | 55 537 | Čiščenje korodirane armature z vodnim curkom pod visokim pritiskom, površina nad glavo horizontalna, posamične površine od 0,5 m2 do 1,0 m2 | 50 | m2 |  | 0 | Razgaljeno armaturo je potrebno očistiti z visokotlačnim vodnim curkom z dodatkom abraziva do stopnje Sa 2 ½. Na posameznih mestih bo mogoče potrebno manjše ročno čiščenje s krtačami in brušenjem.
| 5.5.3 | 55 577 | Protikorozijska zaščita armature z nanašanjem premaza na cementni bazi v skladu z navodili proizvajalca, površina nad glavo horizontalna, posamične površine od 0,5 m2 do 1,0 m2 | 50 | m2 |  | 0 | Vso razgaljeno, očiščeno in dovarjeno armaturo je potrebno takoj zaščititi z protikorozijskim premazom z dodatkom inhibitorja korozije (npr. Sika Top Armatec, TKK Tekamal Antikor)
| 5.5.4 | 55 777 | Priprava in vgraditev veznega sloja in sanacijske malte z dodatkom umetnih vlaken z nizko skrčljivostjo, površina nad glavo horizontalna, posamične površine do 1,0 m2, debelina od 20 mm do 40 mm | 50 | m2 |  | 0 | Po nanosu veznega sloja se očiščene površine reprofilira (prekrije armaturo in površino izravna) z ustrezno polimerno modificirano neskrčljivo mikroarmirano sanacijsko malto (npr. Sika Mono Top, TKK Tekamal). Če je potrebno, v več slojih oz. z opaženjem.
| 5.5.5 | 55 323 | Čiščenje površine cementnega betona brez odkrite armature, z vodnim curkom pod visokim pritiskom, površina horizontalna, posamična površina prereza nad 10,0 m2 | 950.4 | m2 |  | 0 | Čiščenje kontaminiranega betona na zgornji strani voziščne plošče. Postavka vsebuje tudi odvoz odstranjenega materiala na trajno deponijo.
| 5.5.6 | 53 323 | Čiščenje površine cementnega betona brez odkrite armature, z vodnim curkom pod visokim pritiskom, površina nad glavo horizontalna, posamična površina prereza nad 10,0 m2 | 950.4 | m2 |  | 0 | Čiščenje kontaminiranega betona na spodnji strani voziščne plošče. Postavka vsebuje tudi odvoz odstranjenega materiala na trajno deponijo.
| 5.5.7 | 55 741 | Priprava in vgraditev veznega sloja in sanacijske malte z doatkom umetnih vlaken z nizko skrčljivostjo, površina horizontalna, površina nad 10 m2, debelina do 20 mm | 950.4 | m2 |  | 0 | Reprofiliranje zgornje površine voziščne AB plošče s sanacijskimi maltami (mikroarmirane malte iz. epoksidna malta s kremenčevim posipom - glede na dejansko potrebno stopnjo izravnavanja površine) po odstranitvi hidroizolacije (rezkanju) in čiščenju z vodnim curkom; priprava - izravnava površine za izvedbo hidroizolacije voziščne plošče; dokončen obseg izravnave plošče določi nadzor.
| 5.5.8 | 53 971 | Zaščita površine cementnega betona z impregnacijskim premazom na osnovi siloksana | 1900.8 | m2 |  | 0 | Dobava in nanos penetracijskega impregnacijskega vodoodbojnega premaza na spodnji in zgornji strani voziščne plošče (npr. Sikagard, TKK Tekamal Silifob)
| 5.5.9 | 55 327 | Čiščenje površine cementnega betona z odkrito armaturo, z vodnim curkom pod visokim pritiskom, površina horizontalna, posamična površina prereza do 10,0 m2 | 50 | m2 |  | 0 | Čiščenje kontaminiranega betona z visokotlačnim vodnim curkom na robnih vencih opornikov. Postavka vsebuje tudi odvoz odstranjenega materiala na trajno deponijo.
| 5.5.10 | 55 522 | Čiščenje korodirane armature z vodnim curkom pod visokim pritiskom, površina horizontalna, posamične površine od 0,5 m2 do 1,0 m2 | 50 | m2 |  | 0 | Razgaljeno armaturo je potrebno očistiti z visokotlačnim vodnim curkom z dodatkom abraziva do stopnje Sa 2 ½. Na posameznih mestih bo mogoče potrebno manjše ročno čiščenje s krtačami in brušenjem.
| 5.5.11 | 55 562 | Protikorozijska zaščita armature z nanašanjem premaza na cementni bazi v skladu z navodili proizvajalca, površina horizontalna, posamične površine od 0,5 m2 do 1,0 m2 | 50 | m2 |  | 0 | Vso razgaljeno, očiščeno in dovarjeno armaturo je potrebno takoj zaščititi z protikorozijskim premazom z dodatkom inhibitorja korozije (npr. Sika Top Armatec, TKK Tekamal Antikor)
| 5.5.12 | 55 737 | Priprava in vgraditev veznega sloja in sanacijske malte z dodatkom umetnih vlaken z nizko skrčljivostjo, površina horizontalna, posamične površine do 10,0 m2, debelina od 20 mm do 40 mm. | 50 | m2 |  | 0 | Po nanosu veznega sloja se očiščene površine reprofilira s ustrezno polimerno modificirano neskrčljivo mikroarmirano sanacijsko malto (npr. Sika Mono Top, TKK Tekamal). Če je potrebno, v več slojih oz. z opaženjem. Na robnih vencih opornikov je potrebno korigirati naklon površine, da se zagotovi odtekanje vode.
| 5.5.13 | 55 ..1 | Odstranitev stare razpadajoče malte iz fug na vertikalnih stenah opornikov in ponovno fugiranje s polimerno modificirano neskrčljivo sanacijsko malto. | 276 | m2 |  | 0 | Vertikalne, s kamnito oblogo obložene površine krajnih in vmesnh opornikov
| 5.5.14 | 55 ..2 | Izvedba transparentnega vodoodbojnega zaščitnega premaza na osnovi siloksana | 276 | m2 |  | 0 | Vertikalne, s kamnito oblogo obložene površine krajnih in vmesnh opornikov
[6 empty] | SKUPAJ: | 0
5.7 | Izvedba vrtin in injektiranje
| Postavka | Šifra | Opis postavke | Količina | Enota | Cena / enoto [EUR] | Znesek [EUR] | Podrobnejši opis
| 5.7.1 | 56 117 | Izvedba vrtine v vezljivi zemljini / mehki kamnini premera 110 mm | 10 | kos |  | 0 | Izvedba vrtin za injektiranje desnobrežnega vmesnega opornika, globina okvirno 6-8 m
| 5.7.2 | 57 111 | Injektiranje ali predinjektiranje vrtine s cementno suspenzijo s portland cementom CEM I 32.5 N | 200 | m3 |  | 0 | Injektiranje terena pod temelji globine cca. 2m, skladno s predlogom sanacije v geološko - mehanskem poročilu
[6 empty] | SKUPAJ: | 0
5.8 | Ključavničarska dela in dela v jeklu
| Postavka | Šifra | Opis postavke | Količina | Enota | Cena / enoto [EUR] | Znesek [EUR] | Podrobnejši opis
| 5.8.1 | 58 241 | Dobava in vgradnja nosilne konstrukcije ograje za pešce in kolesarje iz pravokotnih profilov | 10814.37 | kg |  | 0 | Višina ograje znaša 1,2 m. Stebričke nove ograje se privari na obstojče odrezane stebričke stare ograje. Ograja je protikorozijsko zaščitena s premaznim sistemom.
| 5.8.2 | 58 241 | Dobava in vgradnja zaprtega polnila iz ekspandirane pločevine za ograjo za pešce in kolesarje | 212 | m2 |  | 0 | Polnilo ograje je ekspandirana pločevina z dolžino okenca 90, širino 40, širina rebra 5,0, debelina rebra 4,0, debelina ekspandiranja 0,80 (npr. pločevina Vesmetal 9040/5040). Dimenzije panelov znašajo: 700x1600 mm (40 kos), 700x1500 mm (126 kos), 700x1380 mm (16 kos)
| 5.8.3 | 58 241 | Dobava in vgradnja informacijske table (po načrtu arhitekture) kot polnilo ograje. | 2.24 | m2 |  | 0 | Dim. 700x1600 mm, 2 kos
| 5.8.4 | 58 ..1 | Dobava in vgradnja prehodne vodotesne dilatacijske konstrukcije za pomično zmogljivost ± 25 mm | 96 | m1 |  | 0 | Dobava in vgradnja vmesnih dilatacij AB plošč D4 po načrtu št. AB-10, vključno s polimernim betonom dilatacij; na vozišču npr. Maurer Betoflex ali Mageba Tensa-Crete RE, na hodnikih dilatacijski trakovi npr. Lespatex Besaplast ali Sika Waterbar. Skupno 8 kom. Pred pričetkom je potrebno v sodelovanju z izbranim proizvajalcem pripraviti projekt vgradnje dilatacij.
| 5.8.5 | 58 ..1 | Dobava in vgradnja prehodne vodotesne dilatacijske konstrukcije za pomično zmogljivost ± 25 mm | 12 | m1 |  | 0 | Dobava in vgradnja dilatacij D3 na mestu nepomičnega gerberjevega členka (os 17) po načrtu št. AB-12 (npr. Maurer D, Mageba Tensa grip RS). Skupno 1 kom. Pred pričetkom je potrebno v sodelovanju z izbranim proizvajalcem pripraviti projekt vgradnje dilatacij.
| 5.8.6 | 58 ..1 | Dobava in vgradnja prehodne vodotesne dilatacijske konstrukcije za pomično zmogljivost ± 50 mm | 36 | m1 |  | 0 | Dobava in vgradnja dilatacij D1 in D2 na mestu krajnih opornikov in pomičnega gerberjevega členka (osi 1, 1', 17') po načrtu št. AB-11 in AB-12 (npr. Maurer D, Mageba Tensa Grip RS). Skupno 3 kom. Pred pričetkom je potrebno v sodelovanju z izbranim proizvajalcem pripraviti projekt vgradnje dilatacij.
| 5.8.7 | 58 721 | Dobava in vgradnja jeklene nosilne konstrukcije v vijačeni izvedbi iz konstrukcijskega jekla S235 | 15514.84 | kg |  | 0 | Izvedba novega paličnega prečnika po načrtu št. JK-08 in JK-09, kvaliteta S235 J2. Skupno 12 kom.
| 5.8.8 | 58 ..1 | Demontaža in odstranitev jeklene nosilne konstrukcije | 15514.84 | kg |  | 0 | Odstranitev obstoječega prečnika v kovičeni izvedbi. Skupno 12 kom.
| 5.8.9 | 58 721 | Dobava in vgradnja jeklene nosilne konstrukcije v vijačeni izvedbi iz konstrukcijskega jekla S235 | 1857.24 | kg |  | 0 | Izvedba novega spodnjega pasu paličnega prečnika po načrtu JK-10, kvaliteta S235 J2. Skupno 30 kom.
| 5.8.10 | 58 ..1 | Demontaža in odstranitev jeklene nosilne konstrukcije | 1857.24 | kg |  | 0 | Odstranitev spodnjega pasu paličnega prečnika v kovičeni izvedbi. Skupno 30 kom.
| 5.8.11 | 58 721 | Dobava in vgradnja jeklene nosilne konstrukcije v vijačeni izvedbi iz konstrukcijskega jekla S235 | 1171.61 | kg |  | 0 | Izvedba novega priključka prečnega nosilca pod vzdolžniki po načrtu št. JK-11, kvaliteta materiala S235 J2. Skupno 21 kom.
| 5.8.12 | 58 ..1 | Demontaža in odstranitev jeklene nosilne konstrukcije | 1171.61 | kg |  | 0 | Odstranitev priključka prečnega nosilca pod vzdolžniki v kovičeni izvedbi. Skupno 21 kom.
| 5.8.13 | 58 711 | Dobava in vgradnja jeklene nosilne konstrukcije v varjeni izvedbi iz konstrukcijskega jekla S235 | 1225.18 | kg |  | 0 | Izvedba novih vertikal po načrtu št. JK-12, kvaliteta materiala S235 J2. Skupno 24 kom.
| 5.8.14 | 58 ..1 | Demontaža in odstranitev jeklene nosilne konstrukcije | 1225.18 | kg |  | 0 | Odstranitev vertikal, skupno 24 kom.
| 5.8.15 | 58 721 | Dobava in vgradnja jeklene nosilne konstrukcije v vijačeni izvedbi iz konstrukcijskega jekla S235 | 145.53 | kg |  | 0 | Izvedba novih prečnih povezav po načrtu št. JK-13. Skupno 34 kom.
| 5.8.16 | 58 ..1 | Demontaža in odstranitev jeklene nosilne konstrukcije | 145.53 | kg |  | 0 | Odstranitev prečnih povezav, skupno 34 kom.
| 5.8.17 | 58 721 | Dobava in vgradnja jeklene nosilne konstrukcije v vijačeni izvedbi iz konstrukcijskega jekla S235 | 8438.54 | kg |  | 0 | Izvedba nove vetrne vezi po načrtu št. JK-06, material S235 J2. Skupno 27 polj
| 5.8.18 | 58 ..1 | Demontaža in odstranitev jeklene nosilne konstrukcije | 8438.54 | kg |  | 0 | Odstranitev vetrne vezi, skupno 28 kom.
| 5.8.29 | 58 721 | Dobava in vgradnja jeklene nosilne konstrukcije v vijačeni izvedbi iz konstrukcijskega jekla S235 | 3233.78 | kg |  | 0 | Izvedba novih prečnih nosilcev pod gerberjevimi prečniki po načrtu št. JK-14 in JK-15, material S235 J2. Skupno 2 kom.
| 5.8.20 | 58 ..1 | Demontaža in odstranitev jeklene nosilne konstrukcije | 3233.78 | kg |  | 0 | Odstranitev prečnih nosilcev pod gerberjevimi prečniki, skupno 2 kom.
| 5.8.21 | 58 711 | Dobava in vgradnja jeklene nosilne konstrukcije v varjeni izvedbi iz konstrukcijskega jekla S235 | 4928.66 | kg |  | 0 | Ojačitev spodnjega pasu glavnih nosilcev po načrtu št. JK-05, material S235 J2.
| 5.8.22 | 58 711 | Dobava in vgradnja jeklene nosilne konstrukcije v vijačeni izvedbi iz konstrukcijskega jekla S235 | 2053.37 | kg |  | 0 | Ojačitev vzdolžnikov po načrtu št. JK-07, material S235 J2.
| 5.8.23 | 58 711 | Dobava in vgradnja jeklene nosilne konstrukcije v varjeni izvedbi iz konstrukcijskega jekla S235 | 1039.94 | kg |  | 0 | Ojačitev robnega nosilca hodnika s pločevino (50/8) iz jekla kvalitete S235 J2, po načrtu.
| 5.8.24 | 58 721 | Dobava in vgradnja jeklene nosilne konstrukcije v vijačeni izvedbi iz konstrukcijskega jekla S235 | 1344.09 | kg |  | 0 | Sanacija podkonstrukcije kandelabrov po načrtu JK-16, material S235 J2. Skupno 3 kos.
| 5.8.25 | 58 ..1 | Demontaža in odstranitev jeklene nosilne konstrukcije | 2688.18 | kg |  | 0 | Odstranitev podkonstrukcije kandelabrov na gorvodni strani mostu. Skupno 6 kom.
| 5.8.26 | 58 711 | Dobava in vgradnja jeklene nosilne konstrukcije v varjeni izvedbi iz konstrukcijskega jekla S355J2 | 3961.1 | kg |  | 0 | Izdelava paličnih nosilcev za izvedbo začasnega podpiranja konstrukcije po načrtu JK-19, material S355J2
[6 empty] | SKUPAJ: | 0
5.9/1 | Zaščitna dela - zaščita kovin proti koroziji
| Postavka | Šifra | Opis postavke | Količina | Enota | Cena / enoto [EUR] | Znesek [EUR] | Podrobnejši opis
| 5.9/1.1 | 59 ..1 | Sanacija zaščite proti koroziji | 7920 | m2 |  | 0 | Sanacija zaščite proti koroziji (vse površine jeklenih elementov) s peskanjem celotne konstrukcije do Sa2½ , čiščenje korozije z lopaticami in kladivi, odpraševanje ter izvedba zaščite proti koroziji s sistemom epoksi cink temeljni, epoksidni vmesni ter PU pokrivni premaz v skupni debelini 300μm. Postavka vsebuje tudi zbiranje in odvoz celotne količine uporabljenega sredstva za peskanje ter čiščenje površine opornikov in ležišč.
[6 empty] | SKUPAJ: | 0
5.9/2 | Hidroizolacije
| Postavka | Šifra | Opis postavke | Količina | Enota | Cena / enoto [EUR] | Znesek [EUR]
| 5.9/2.1 | 59 652 | Dobava in izdelava hidroizolacije z bitumenskimi trakovi debeline 5 mm, sprijemna plast iz epoksidne malte in posip s kremenčevim peskom | 950.4 | m2 |  | 0 | Hidroizolacija voziščne plošče.
| 5.9/2.2 | 59 ..2 | Dobava in zatesnitev vzdolžnih in prečnih reg med asfaltom in robnikom | 318 | m |  | 0 | Zatesnitev reg z elastično fugirno maso (npr. Sikafleks).
| 5.9/2.3 | 59 ..2 | Zatesnitev reg na površini hodnika | 756 | m |  | 0 | Zatesnitev reg z elastično fugirno maso (npr. Sikafleks). Členitev reg je podana v načrtu arhitekture.
| 5.9/2.4 | 59 ..3 | Dobava in vgradnja tesnilnega traku | 6.656 | m2 |  | 0 | Dobava in vgradnja tesnilnega traku ob dilatacijah D1, D2 in D3 na hodniku - po načrtu AB-11 in AB-12
| 5.9./2.5 | 59 792 | Dobava in vgradnja ločilne/dilatacijske plasti iz ektrudiranega polistirena (XPS), skupno cca 4,5 m3. | 144 | m2 |  | 0 | Dobava in vgradnja ločilne/dilatacijske plasti - plošč ekstrudiranega polistirena XPS (npr. Stirodur) med zgornjo pasnico glavnih nosilcev in novo AB ploščo hodnikov. Debelina plošč je ocenjena na 2 - 3 cm.
[6 empty] | SKUPAJ: | 0
|  |  |  | GO DELA SKUPAJ: |  |  | 0
7 | TUJE STORITVE
7.9 | Preskusi, nadzor in tehnična dokumentacija
| Postavka | Šifra | Opis postavke | Količina | Enota | Cena / enoto [EUR] | Znesek [EUR]
| 7.9.1 | 79 311 | Projektantski nadzor | 400 | ur |  | 0
| 7.9.2 | 79 511 | Izdelava projekta izvedenih del | 1 | kos |  | 0
| 7.9.3 | 79 515 | Izdelava navodila za obratovanje in vzdrževanje | 1 | kos |  | 0
| 7.9.4 | 79 xxx | Vgradnja reperjev in geodetski nadzor | 1 | kos |  | 0 | Vgradnja reperjev in geodetski nadzor (skupno 4 kom)
| 7.9.5 | 79 xxx | Izvedba dodatnih preiskusov varivosti oz. kemijske analize | 10 | kos |  | 0 | Odvzem vzorcev na predpisanih mestih ter izvedba analize pred pričetkom del
| 7.9.6 | 79 xxx | Izvedba dodatnih preiskusov s penetranti | 48 | ur |  | 0 | Preiskusi s penetranti za odkrivanje morebitnih razpok na posameznih mestih, po končanem ćiščenju in peskanju konstrukcije
| 7.9.7 | 79 xxx | Kontrola izdelave in montaže z izdajo končnega poročila | 1 | kos |  | 0 | KIM Jeklene nosilne konstrukcije
| 7.9.8 | 79 xxx | Koordinator varstva pri delu | 48 | ur |  | 0
| 7.9.9 | 79 xxx | Varnostni načrt | 1 | kos |  | 0
| 7.9.10 | 79 xxx | Izdelava elaborata začasne prometne ureditve med gradnjo | 1 | kos |  | 0
| 7.9.11 | 79 xxx | Izvedba dveh sondažnih vrtin, globine 8 m | 2 | kos |  | 0 | Izvedba dveh sondažnih vrtin, globine 8 m, za ugotovitev geološko - mehanskih karakteristik tal ob desnobrežnem vmesnem oporniku. Postavka vsebuje tudi izdelavo geomehanskega poročila z analizo možnih vzrokov posedanja opornika ter predlogom sanacije.
[6 empty] | SKUPAJ: | 0
|  |  |  | TUJE STORITVE SKUPAJ: |  |  | 0

## rek most
MOST - REKAPITULACIJA DEL
Popisov del ni dovoljeno vsebinsko spreminjati ali kakorkoli posegati v njih!
1 | PREDDELA |  | 0
2 | ZEMELJSKA DELA |  | 0
3 | VOZIŠČNE KONSTRUKCIJE |  | 0
4 | ODVODNJAVANJE |  | 0
5 | GRADBENO - OBRTNIŠKA DELA |  | 0
7 | TUJE STORITVE |  | 0
|  | SKUPAJ |  | 0

## popis cesta
Objekt: | cestni most čez Savo v Črnučah
Del objekta: cestni priključki
Popisov del ni dovoljeno vsebinsko spreminjati ali kakorkoli posegati v njih!
Šifra | Enota | Opis dela |  | Količina | Cena na enoto mere EUR | Znesek SIT | Znesek EUR
1. | PREDDELA:
1.1 | GEODETSKA DELA
11 121 | km | Obnova in zavarovanje zakoličbe osi trase ostale javne ceste v ravninskem terenu | (393,7-220)/1000= | 0.1737 |  | #REF! | 0
11 131 | km | Obnova in zavarovanje zakoličbe trase komunalnih vodov v ravninskem terenu - JR | (5,5+3,0+13,7+2,0+4,0)/1000= | 0.0282 |  | #REF! | 0
11 131 | km | Obnova in zavarovanje zakoličbe trase komunalnih vodov v ravninskem terenu - NN | (16,0+28,0)/1000= | 0.044 |  | #REF! | 0
11 131 | km | Obnova in zavarovanje zakoličbe trase komunalnih vodov v ravninskem terenu - TK | (11,5+6,5+8,0+5,0+6,5+11,0)/1000= | 0.0485 |  | #REF! | 0
11 221 | kos | Postavitev in zavarovanje prečnega profila ostale javne ceste v ravninskem terenu |  | 14 |  | #REF! | 0
11 1-- | kos | Zakoličba detaljnih točk |  | 5 |  | #REF! | 0
1.1 | GEODETSKA DELA - SKUPAJ |  |  |  |  | #REF! | 0
1.2 | ČIŠČENJE TERENA
1.2.3 | Porušitev in odstranitev voziščnih konstrukcij
12 321 | m2 | Porušitev in odstranitev asfaltne plasti v debelini do 5 cm | 9,8+8,8+9,3+6,4= | 34.3 |  | #REF! | 0
12 323 | m2 | Porušitev in odstranitev asfaltne plasti v debelini nad 10 cm | 62,8+58,1= | 120.9 |  | #REF! | 0
12 382 | m1 | Rezanje asfaltne plasti s talno diamantno žago, debele 6 do 10 cm in premaz stika z dilaplast namazom | 12,5+12,8= | 25.3 |  | #REF! | 0
12 391 | m1 | Porušitev in odstranitev robnika iz cementnega betona | (9,7+8,6)*2= | 36.6 |  | #REF! | 0
12 393 | m1 | Porušitev in odstranitev robnika iz kamnitih kock | 3,2*2= | 6.4 |  | #REF! | 0
1.2 | ČIŠČENJE TERENA - SKUPAJ |  |  |  |  | #REF! | 0
1.3 | OSTALA PREDDELA
1.3.1 | Omejitve prometa
13 113 | dan | Zavarovanje gradbišča v času gradnje s popolno zaporo prometa |  | 120 |  | #REF! | 0
1.3 | OSTALA PREDDELA - SKUPAJ |  |  |  |  | #REF! | 0
1. | PREDDELA - SKUPAJ |  |  |  |  | #REF! | 0
2. | ZEMELJSKA DELA:
2.1 | IZKOPI
21 224 | m3 | Široki izkop vezljive zemljine – 3. kategorije – strojno z nakladanjem | (62,8+58,1+9,8+8,8+9,3+6,4)*0,25= | 38.8 |  | #REF! | 0
2.1 | IZKOPI - SKUPAJ |  |  |  |  | #REF! | 0
2.2 | PLANUM TEMELJNIIH TAL
22 112 | m2 | Ureditev planuma temeljnih tal vezljive zemljine – 3. kategorije | 62,8+58,1+9,8+8,8+9,3+6,4= | 155.2 |  | #REF! | 0
2.2 | PLANUM TEMELJNIH TAL - SKUPAJ |  |  |  |  | #REF! | 0
2.9 | PREVOZI, RAZPROSTIRANJE IN UREDITEV DEPONIJ MATERIALA
29 118 | t | Prevoz materiala na razdaljo nad 7000 do 10000 m (1. in 3. kategorije) | 38,8*2,1= | 81.48 |  | #REF! | 0
29 118 | t | Prevoz materiala na razdaljo nad 7000 do 10000 m (gradbeni odpadki) | (0,15*0,25*36,6)*2,5+(34,3*0,04+120,9*0,12)*2,4= | 41.5433 |  | #REF! | 0
29 131 | m3 | Razprostiranje odvečne plodne zemljine – 1. kategorije |  | 0 |  | #REF! | 0
29 134 | m3 | Razprostiranje odvečne zrnate kamnine – 3. kategorije, upoštevano v postavki 29 152 |  | 0 |  | #REF! | 0
29 152 | t | Odlaganje odpadne zmesi zemljine in kamnine. Upoštevati je potrebno stroške odlaganja odvečnega materiala na urejenih deponijah z upoštevanjem plačila deponijske takse. | 38,8*2,1= | 81.48 |  | #REF! | 0
29 153 | t | Odlaganje odpadnega asfalta na komunalno deponijo. Upoštevati je potrebno stroške odlaganja odvečnega materiala na urejenih deponijah z upoštevanjem plačila deponijske takse. | (34,3*0,04+120,9*0,12)*2,4= | 38.112 |  | #REF! | 0
29 153 | t | Odlaganje odpadnega cementnega betona na komunalno deponijo. Upoštevati je potrebno stroške odlaganja odvečnega materiala na urejenih deponijah z upoštevanjem plačila deponijske takse. | (0,15*0,25*36,6)*2,5= | 3.4312 |  | #REF! | 0
2.9 | PREVOZI, RAZPROSTIRANJE IN UREDITEV DEPONIJ MATERIALA - SKUPAJ |  |  |  |  | #REF! | 0
2. | ZEMELJSKA DELA - SKUPAJ |  |  |  |  | #REF! | 0
3. | VOZIŠČNE KONSTRUKCIJE:
3.1 | NOSILNE PLASTI
3.1.1 | Nevezane nosilne plasti
31 132 | m3 | Izdelava nevezane nosilne plasti enakomerno zrnatega drobljenca iz kamnine v debelini 21 do 30 cm (vozišče) | (62,8+58,1)*0,25+5%= | 31.7362 |  | #REF! | 0
31 132 | m3 | Izdelava nevezane nosilne plasti enakomerno zrnatega drobljenca iz kamnine v debelini 21 do 30 cm (hodnik za pešce) | (9,8+8,8+9,3+6,4)*0,25+5%= | 9.0038 |  | #REF! | 0
3.1.4-6 | Asfaltne nosilne plasti - Asphalt concrete - base (AC base)
31 542 | m2 | Izdelava nosilne plasti bituminizirane zmesi AC 22 base B 50/70 A2 v debelini 6 cm | (62,8+58,1)*2= | 241.8 |  | #REF! | 0
3.1.9 | Asfaltne zaščitne plasti (hidroizolacije) - Asphalt concrete - surface (AC surf), Stone mastic asphalt (SMA), Mastic asphalt (MA)
31 94- | m2 | Izdelava zaščitne plasti hidroizolacije iz bitumenske zmesi SMA 8 B50/70 A3 v debelini 3 cm - vozišče na objektu | 144,0*6,4= | 921.6 |  | #REF! | 0
3.1 | NOSILNE PLASTI - SKUPAJ |  |  |  |  | #REF! | 0
3.2 | OBRABNE PLASTI
3.2.2 | Vezane asfaltne obrabne in zaporne plasti – bitumenski betoni - Asphalt concrete - surface (AC surf)
32 254 | m2 | Izdelava obrabne in zaporne plasti bituminizirane zmesi AC 8 surf B70/100 A5 v debelini 4 cm - hodnik izven objekta | 9,8+8,8+9,3+6,4= | 34.3 |  | #REF! | 0
3.2.6 | Asfaltne obrabne in zaporne plasti – drobirji z bitumenskim mastiksom - Stone mastic asphalt (SMA)
32 632 | m2 | Izdelava obrabne in zaporne plasti bituminizirane zmesi SMA 8 PmB 45/80-65 A2 Z2 v debelini 4 cm | 144*6,4+62,8+58,1= | 1042.5 |  | #REF! | 0
3.2 | OBRABNE PLASTI - SKUPAJ |  |  |  |  | #REF! | 0
3.5 | ROBNI ELEMENTI VOZIŠČ
3.5.2 | Robniki
35 214 | m1 | Dobava in vgraditev predfabriciranega dvignjenega robnika iz cementnega betona s prerezom 15/25 cm | 3,3*2+3,3+2,5= | 12.4 |  | #REF! | 0
m
3.5.3 | Obrobe
35 313 | m1 | Izdelava obrobe iz malih tlakovcev iz naravnega kamna velikosti 10 cm/10 cm/10 cm | 3,2*2= | 6.4 |  | #REF! | 0
3.5 | ROBNI ELEMENTI VOZIŠČ - SKUPAJ |  |  |  |  | #REF! | 0
3. | VOZIŠČNE KONSTRUKCIJE - SKUPAJ |  |  |  |  | #REF! | 0
6. | OPREMA CEST:
6.2 | OZNAČBE NA VOZIŠČIH
62 121 | m1 | Izdelava tankoslojne vzdolžne označbe na vozišču z enokomponentno belo barvo, vključno 250 g/m2 posipa z drobci / kroglicami stekla, strojno, debelina plasti suhe snovi 250 mm, širina črte 10 cm | 159,6+158,3= | 317.9 |  | #REF! | 0
62 423 | m2 | Izdelava debeloslojne prečne in ostalih označb na vozišču z večkomponentno hladno plastiko z vmešanimi drobci / kroglicami stekla, vključno 200 g/m2 dodatnega posipa z drobci stekla, ročno, debelina plasti 3 mm, širina črte 50 cm (prehod za pešce V-16 in kolesarski prehod V-17.1) | 2,0*7+0,25*8= | 16 |  | #REF! | 0
62 425 | m2 | Izdelava debeloslojne prečne in ostalih označb na vozišču z večkomponentno hladno plastiko z vmešanimi drobci / kroglicami stekla, vključno 200 g/m2 dodatnega posipa z drobci stekla, strojno, debelina plasti 3 mm, posamezna površina označbe 0,6 do 1,0 m2 (piktogram kolesa v kombinaciji s puščico). | 0,5*4= | 2 |  | #REF! | 0
62 433 | m1 | Izdelava debeloslojne vzdolžne označbe na vozišču z vročo plastiko z vmešanimi drobci / kroglicami stekla, vključno 200 g/m2 dodatnega posipa z drobci stekla, strojno, debelina plasti 3 mm, širina črte 15 cm |  | 158.3 |  | #REF! | 0
6.2 | OZNAČBE NA VOZIŠČIH - SKUPAJ |  |  |  |  | #REF! | 0
6. | OPREMA CEST - SKUPAJ |  |  |  |  | #REF! | 0
7. | TUJE STORITVE:
7.9 | PRESKUSI, NADZOR IN TEHNIČNA DOKUMENTACIJA
79 311 | ur | Projektantski nadzor |  | 60 |  | #REF! | 0
79 351 | kos | Geotehnični nadzor |  | 1 |  | #REF! | 0
79 514 | kos | Izdelava projektne dokumentacije za projekt izvedenih del |  | 1 |  | #REF! | 0
79 515 | kos | Izdelava projektne dokumentacije za vzdrževanje in obratovanje |  | 1 |  | #REF! | 0
7.9 | PRESKUSI, NADZOR IN TEHNIČNA DOKUMENTACIJA - SKUPAJ |  |  |  |  | #REF! | 0
7. | TUJE STORITVE - SKUPAJ |  |  |  |  | #REF! | 0

## rek cesta
Objekt: | cestni most čez Savo v Črnučah
Del objekta: cestni priključki
Popisov del ni dovoljeno vsebinsko spreminjati ali kakorkoli posegati v njih!
Šifra | Opis dela | Znesek SIT | Znesek EUR
1. | PREDDELA | 3014828.5 | 0
2. | ZEMELJSKA DELA | 386986.9925 | 0
3. | VOZIŠČNE KONSTRUKCIJE | 5519510.432 | 0
6. | OPREMA CEST | 551027 | 0
7. | TUJE STORITVE | #REF! | 0
| SKUPAJ | #REF! | 0
0

## popis JR
Javna razsvetljava - PZI
Cestni most čez Savo v Črnučah
Popisov del ni dovoljeno vsebinsko spreminjati ali kakorkoli posegati v njih!
| Načrt št.: 11-30-2379/2449 |  |  |  | december 2013
| Opis postavke | Kol. post. | Enota | cena za enoto | Količina x cena
GRADBENA DELA
1 | Izkop kanala za kabelsko kanalizacijo globine 0.8 m za navezavo na obst. jaške JR in na ograjo (kategorija terena I-III), širine glede na število cevi, priprava posteljice, dobava in polaganje cevi, zasutje z drobnim peskom 0-4 mm, tampon, opozorilni trak, zasutje z izkopanim materialom, utrjevanje:
| 1x cev stigmaflex ø110 mm | 15 | m |  | 0
| 2x cev stigmaflex ø110 mm | 30 | m |  | 0
2 | Izdelava tipskega jaška po detajlu z LTŽ pokrovom 600 x 600 mm - napis "JAVNA RAZSVETLJAVA", B125kN, komplet: | 1 | kos |  | 0
3 | Demontaža obstoječega omrežja JR, komplet z odvozom na deponijo):
| demontaža svetilke na prečki: | 3 | kos |  | 0
| demontaža prečke in kabla na prečki: | 3 | kos |  | 0
| demontaža kandelabra: | 6 | kos |  | 0
| demontaža kabelskega snopa SKS: | 160 | m |  | 0
|  |  |  | Skupaj: | 0
SVETLOBNA IN OSTALA OPREMA
1 | Izdelava, dobava in montaža posebnega ravnega (4- segmentnega) kovinskega vročecinkanega kandelabra skupne višine h = 12,5 m, I. vetrovna cona, montaža na obnovljeno obstoječe vpetje, komplet s svetilko INDAL ARC 80 (2686), elektronska dušilka, ravno steklo, nagib 0°, visokotlačna natrijeva sijalka HST moči 100 W (10700 lm) in ožičenjem: | 6 | kos |  | 0
2 | Izdelava, dobava in montaža svetlobnih segmentov iz LED traku 12 V DC, 5.4 W/m, 3000 K, komplet z nosilnim Al profilom (segment dolžine 1470 mm) za montažo med stebričke ograje (3554 mm med dvema nosilnima stebričkoma) - 4x LED trak dolžine 350 mm vezani zaporedno - 48 V DC: | 40 | kpl |  | 0
3 | Izdelava, dobava in montaža svetlobnih segmentov iz LED traku 12 V DC, 5.4 W/m, 3000 K, komplet z nosilnim Al profilom (segment dolžine 1380 mm) za montažo med stebričke ograje (3370 mm med dvema nosilnima stebričkoma) - 2x LED trak dolžine 350 mm, 2x LED trak dolžine 300 mm, vezani zaporedno - 48 V DC: | 128 | kpl |  | 0
4 | Izdelava, dobava in montaža svetlobnih segmentov iz LED traku 12 V DC, 5.4 W/m, 3000 K, komplet z nosilnim Al profilom (segment dolžine 1230 mm) za montažo med stebričke ograje (3105 mm med dvema nosilnima stebričkoma) - 3x LED trak dolžine 300 mm, 1x LED trak dolžine 250 mm, vezani zaporedno - 48 V DC: | 16 | kpl |  | 0
5 | Dobava in montaža nadometne razvodne doze dimenzij 80x40x40 mm, pritrditev v profil ograje pri vsakem vmesnem stebričku, kompekt z vezavami: | 92 | kos |  | 0
6 | Dobava in montaža napajalnika TDK LAMBDA GWS500-48, 500 W, 230 V AC/ 48 V DC, komplet z nadometno razvodno dozo GW 44208, pritrditev doze v jašek JR | 4 | kos |  | 0
|  |  |  | Skupaj: | 0
KABLI IN VALJANEC
1 | Dobava in polaganje valjanca FeZn 25x4 mm vzporedno s cevmi JR pod mostom ter do jaškov JR: | 180 | m |  | 0
2 | Dobava in uvleka napajalnega kabla NYY-J 5x16 mm2 v cevno kanalizacijo: | 580 | m |  | 0
3 | Dobava in montaža napajalnega kabla H05VV-F 4x2,5 mm2 za LED svetilke v ograji: | 350 | m |  | 0
|  |  |  | Skupaj: | 0
MONTAŽNA DELA
1 | Izdelava, dobava in montaža konzole za obešanje cevi JR pod most (iz pocinkanega traku): | 120 | kos |  | 0
2 | Dobava in montaža cevi stigmaflex ø110 mm na konzole pod mostom:
| 2x cev stigmaflex ø110 mm | 150 | m |  | 0
3 | Izvedba odcepne cevne kanalizacije od glavne trase cevi JR do kandelabrskih omaric, komplet z euroflex cevjo ø28 mm: | 6 | kpl |  | 0
4 | Izvedba odcepne cevne kanalizacije od jaška JR (napajalnika) do ograje (po stebričku ograje), komplet z euroflex cevjo ø16 mm: | 4 | kpl |  | 0
5 | Vezave kablov v kandelabrih: | 8 | kos |  | 0
6 | Izvedba odcepov s priključki valjanca na kandelaber (TN-C,) komplet s križno sponko: | 6 | kos |  | 0
7 | Izvedba odcepov s priključki valjanca na ograjo mostu (TN-C,) komplet s križno sponko: | 2 | kos |  | 0
|  |  |  | Skupaj: | 0
DRUGA DELA
1 | Trasiranje za potrebe JR: | 160 | m |  | 0
2 | Zakoličbe komunalnih vodov: | 1 | kpl |  | 0
3 | Geodetski posnetki: | 1 | kpl |  | 0
4 | Meritve električnih lastnosti izgrajene inštalacije, izdelava poročila: | 1 | kpl |  | 0
5 | Meritve svetlobnotehničnih lastnosti, izdelava poročila: | 1 | kpl |  | 0
6 | Izdelava osnov za vnos v kataster JR: | 160 | m |  | 0
7 | Nepredvidena dela in drobni material: | 1 | pav |  | 0
8 | Projektantski nadzor: | 4 | ura |  | 0
9 | Izdelava dokumentacije PID: | 1 | kpl |  | 0
|  |  |  | Skupaj: | 0

## rek JR
Rekapitulacija JR:
Popisov del ni dovoljeno vsebinsko spreminjati ali kakorkoli posegati v njih!
Gradbena dela: | 0
Svetlobna in ostala oprema: | 0
Kabli in valjanec: | 0
Montažna dela: | 0
Druga dela: | 0
Skupaj brez DDV: | 0

## popis kan
2. | Popis del mostne kanalizacije
Popisov del ni dovoljeno vsebinsko spreminjati ali kakorkoli posegati v njih!
št. | opis postavke | enota | količina | cena/enoto | zmnožek
1. | Zakoličenje osi kanalizacije z oznako
revizijskih jaškov, usedalnikov in lovilca olj
ter ponikovalnic
|  | m1 | 15 |  | 0
2. | Čiščenje terena z odstranitvijo grmičevja
in ostalega materiala, ki se nahaja v območju
predvidene vgradnje usedalnika, lovilca olj in
ponikovalnega polja
|  | m2 | 500 |  | 0
3. | Postavitev gradbenih profilov na
vzpostavljeno os trase kanala, ter
določitev nivoja za merjenje globine
izkopa in polaganja kanala
|  | kos | 4 |  | 0
4. | Izkop kanalizacijskega jarka globine
0-5,50 m1, v terenu III ktg. z odlaganjem
izkopanega materiala ob rob izkopa,
naklon brežine 60°
|  | m3 | 163 |  | 0
5. | Ročno planiranje dna jarka s točnostjo
+/- 3 cm po projektiranem padcu
|  | m2 | 50 |  | 0
6. | Odvoz viška izkopanega materiala na
stalno deponijo, z razkladanjem in
razgrinjanjem na deponiji, plačilo
deponije.
|  | m3 | 19 |  | 0
7. | Zasip jarka z materialom deponiranim
ob robu izkopa z utrjevanjem
v slojih po 25 cm do 95 % trdnosti po
standardnem Proktorjevem postopku
|  | m3 | 144 |  | 0
8. | Dobava in montaža PVC kanalskih cevi,
stiki so tesnjeni z gumi tesnili in polnim
obbetoniranjem z betonom C16/20
| PVC 250 / SN 8 | m1 | 16 |  | 0
9. | Dobava, vgradnja in pritrditev kanalizacijskih poliestrskih cevi
stiki tesnjeni z gumi tesnili in nerjavečimi objemkami
vključno z vgradnjo vseh potrebnih fazonskih kosov-loki, odcepi,
| DN 100 | m1 | 4 |  | 0
| DN 150 | m1 | 250 |  | 0
| DN 200 | m1 | 106 |  | 0
| DN 250 | m1 | 9 |  | 0
10. | Dobava in vgradnja tipskih RF vešal z EPDM oblogo
(e=2,0m)
| DN 100 | kos | 2 |  | 0
| DN 150 | kos | 160 |  | 0
| DN 200 | kos | 66 |  | 0
11. | Dobava in vgradnja čistilnih kosov
| DN 150 | kos | 8 |  | 0
| DN 200 | kos | 6 |  | 0
12. | Dobava in vgradnja kompenzatorjev na cev DN 200
|  | kos | 2 |  | 0
13. | Izdelava peskolova-usedalnika iz betonskih vodotesnih
cevi f 1400(1200mm) z izdelavo AB temeljne plošče
d = 20,0 cm iz betona C 25/30 in armaturno mrežo
+-Q - 335
| gl. do 2,20m | kos | 1 |  | 0
14. | Izdelava montažne krovne plošče iz AB betona C 25/30
d = 20,0 cm z vgradnjo LTŽ pokrova f 600mm, 250 kN z
vsemi opažnimi deli
| ocena | kos | 1 |  | 0
15. | Pregled in čiščenje kanalizacije po
končanih delih
|  | m1 | 377 |  | 0
16. | Dobava in vgradnja tipskega lovilca olj in
bencina skladnega z SIST EN 858-2 z vsemi
pomožnimi deli po navodilu izbranega proizvajalca,
(kot npr.: Regeneracija Aquareg S 40bp 4 S-I-P)
| Q= 40,0 l/s | kos | 1 |  | 0
17. | Izdelava ponikovalnice iz betonske cevi DN 100cm
z vgradnjo AB krovne plošče d=20cm C 25/30 s
kanalskim pokrovom f 600mm, 250 kN z vsemi
pomožnimi deli
| ocena | kos | 6 |  | 0
|  |  | Skupaj 1 do 17 |  | 0

## skupna rek
Objekt: Obnova cestnega mostu čez Savo v Črnučah
Popisov del ni dovoljeno vsebinsko spreminjati ali kakorkoli posegati v njih!
SKUPNA REKAPITULACIJA
1. | OBNOVA MOSTU | 0
2. | OBNOVA CESTE | 0
3. | JAVNA RAZSVETLJAVA | 0
4. | MOSTNA KANALIZACIJA | 0
| SKUPAJ | 0
| NEPREDVIDENA DELA 10% | 0
| SKUPAJ | 0
| DDV 22% | 0
| SKUPAJ Z DDV | 0