## A+B+C
POPIS DEL - DOKONČANJE DEL NA OŠ KAŠELJ
SKLOP A
| NOVI DEL |  |  | CENA
1 | Izdelava odprtine v montažni steni med jedilnico in pomivalnico v izmerah 1 x 0,6 m, vgraditev okvirja in drsnih vrat, ter pulta iz RF | kom | 1 |  | 0
2 | Demontaža, dobava in polaganje keramične ploščice v vetrolovu | kom | 1 |  | 0
3 | Dobava in montaža pokrova (npr.: 20x20) ventila v tlaku pred prehodom v stari del | kom | 1 |  | 0
4 | Dobava in montaža zaključnih kotnikov na stopnice prehoda. | m1 | 15 |  | 0
5 | Dobava in montaža rozet ograje pri invalidski stezi prehoda | kom | 4 |  | 0
6 | Zam.stand.poz. tipk dvigala s poz. tipkami na ključ, v prit. in 1. nad. | kom | 1 |  | 0
7 | Dobava in montaža oziroma izolacija lopute stopnic na podstreho | kom | 1 |  | 0
8 | Izvedba ojačitve odvodnih cevi nap nad štedilniki v učilnici P34 PONUJANO IZVEDBO Z OJAČANIM KANALOM. | kom | 2 |  | 0
9 | Razrez stropa, dobava in montaža revizijskih vratic dim.: 20x20 ter zaprtje stropa vključno s slikopleskarskimi deli v učilnici P34 | kom | 1 |  | 0
10 | Dobava in montaža rešetke dim.: 40x20 v srebrni barvi za prezračevanje nad vrati v učilnici P36 | kom | 1 |  | 0
11 | Dobava in montaža rešetke dim.: 40x20 v srebrni barvi za prezračevanje nad vrati ter nastavitve vrat v učilnici P42 | kom | 1 |  | 0
12 | Dodatna osvetlitev zunanjosti šole
| - dobava in montaža reflektor - senzor HS 500-LOG na fasadi | kom | 3 |  | 0
| - kabel PP-Y 4X1,5, pod obstoječim stropom | m | 45 |  | 0
| - demontaža, montaža obstoječe opreme do izvoda napajanja | kom | 8 |  | 0
| - priklop nove instalacije na obstoječo napeljavo | kom | 3 |  | 0
| - najem avtodvigala z upravljalcem | kom | 1 |  | 0
| - drobni vezni material, prevozni stroški (10%) |  | 1 |  | 0
13 | Demontaža obstoječe počenega stekla, dobava in montaža novega fiksnega stekla cca dim.: 50x180 v učilnici N17 | kom | 1 |  | 0
14 | Dobava in montaža milnika in ogledala K28 | kom | 1 |  | 0
15 | Dobava in montaža mehčalca vode v kotlovnici | kom | 1 |  | 0
16 | Čiščenje ter izvedba opleska tal z betonalom v kotlovnici | m2 | 36 |  | 0
17 | Dobava in lepljenje izolacije na prezračevalnih kanalih v kotlovnici. Izolacija se lahko lepi na obstoječo. | m2 | 6 |  | 0
18 | Vzhodno stopnišče - obdelati robove polic in opleskati z belo dispezijsko barvo | kom | 1 |  | 0
19 | Pritrditi Al polico (vzhodno stopnišče) | kom | 1 |  | 0
20 | Pleskanje cevi ogrevanja na stopnišču v klet | m1 | 8 |  | 0
21 | Čiščenje steklene fasadne stene od zunaj in znotraj zaradi slikopleskarskih in ostalih del | m2 | 200 |  | 0
22 | Dobava in montaža Al zaključne letvice na vratih v kuhinji | kom | 1 |  | 0
23 | Saniranje zapiranja vratnega krila vhoda v sanitarije osebja (nastaviti); če jih bo potrebno zamenjati bo cena cca 450,00 - 500,00 eur | kom | 1 |  | 0
ali
23a | Dobava in zamenjava vratnega krila vhoda v sanitarije osebja | kom | 1 |  | 0
24 | Zametavanje stene, dobava in montaža keramične ploščice v sanitarijah osebja | kpl | 1 |  | 0
25 | Izvedba dilatacijskega prehoda v stropu nadstropja s kanuf ploščami | kom | 1 |  | 0
26 | Dobava in vgradnja korit v omarice za čevlje v=3 cm | kom | 240 |  | 0
27 | Dobava in montaža košarnega pomivalnega stroja za belo posodo | kpl | 1 |  | 0
dim. 1300/800/1420
z vgrajeno dozirno črpalko za pom. in izpiralno sredstvo
vgrajena sušilna cona
z nastavkom za usmerjeno odvajanje pare na vhodu
smer iz desne proti levi
program I.: kapaciteta do 70košar/h
program II.: kapaciteta do 110 košar/h
vstopna višina/širina: 460/510
(1 košara - 16 krožnikov)
priključna moč: hladna voda: 36,2 kW
priključna napetost: 3N 400V 50 Hz
Delovna miza brez spodnje police
dim. 1060x700/850
- dimenzijo mize prilagoditi vstopni niši v zidu
za sprejem umazane posode
- stenska zaščita zadaj (prilagoditi obstoječemu
zavihu - cca 300 mm)
- desno previs površine preko vstopne niše
v zidu, cca 200 mm
- spoj med mizo in površino v jedilnici - vodoprehodno zatesniti
Inox površina na konzolah
dim. 1150x600x50/700
- zavih hrbtno, 100 mm
- robovi na površini zaokroženi, r= 8 mm
- nosilne konzole iz cevi 50x30, in jih prilagoditi
za vpetje v steno
- spodaj prostor za posodo, namenjeno za
zbiranje organskih odpadkov
Namizna mešalna baterija s tušem
Popravilo opreme na izdajni liniji
odstraniti ogrevana seta za krožnike
- odprtino v površini zapreti
- odstraniti sprednjo blendo in jo nadomestiti
s krilnimi vrati,
- s spodnjo in vmesno polico
- demontaža in montaža na objektu
28 | Sistemsko zaklepanje šole | kpl | 1 |  | 0
29 | Preureditev protipožarnega sistema
| - oprema (adresibilni termodiferencialni javljalnik Morly | kom | 2 |  | 0
| - končna montaža elementov sistema na pripravljene instalacije, zvezana in označena podnožja javljalnikov, nastavitev parametrov, preizkušanje spuščanje sistema v pogon, poučitev o delovanju sistema ter sodelovanje pri pregledu protipožarnega sistema s strani pooblaščene institucije in pridobivanju potrdila o brezhibnem delovanju. | kpl | 1 |  | 0
| - projekt izvedenih del, navodila za vzdrževanje in uporabo sistema. | kpl | 1 |  | 0
| - instalacije (kabel LiCy 2x0,5 + 4x0,22 mm2, s polaganjem) | m | 4 |  | 0
| - instalacije (NIK kanal / rebrasta cev) | m | 4 |  | 0
30 | Zamenjava optičnega javljalca požara s termičnimi v pomivalnici | kom | 1 |  | 0
31 | Izdelava maske ioz E- lamel | m1 | 8.5 |  | 0
32 | Venec ( razvite širine 40-70 cm ) | m1 | 162 |  | 0
32a | Pregled in popravilo celotnega stika strehe stari / novi del | kpl | 1 |  | 0
33 | Dograditev notranjih vrat-prehod novi del(el. odpiranje vrat z domofonom) | kpl | 1 |  | 0
STARI DEL
34 | Razna popravila in material (ocena) | 3% |  |  | 0
| SKUPAJ SKLOP A |  |  |  | 0
SKLOP B
Zunanja ureditev
35 | Dobava in polaganje gume na prostoru, kjer bo gugalnica (npr. tartan) | m2 | 25 |  | 0
36 | Igrala
| - Igralo kot npr.Snoopy - previsni stebri | kom | 1 |  | 0
| - Dvojna gugalnica | kom | 1 |  | 0
| - Previsna gugalnica | kom | 1 |  | 0
| - Sestavljeno igralo kot npr. Sofia | kom | 1 |  | 0
| - Miza masivna kot npr. Spessart 150 | kom | 1 |  | 0
| - Klop brez naslona kot npr. Spessart 150 | kom | 1 |  | 0
| - Klop z naslonom kot npr. Spessart 200 | kom | 1 |  | 0
| - fiksna parkovna klop dim. 180x40x46 - v leseni izvedbi | kom | 4 |  | 0
| - fiksna parkovna miza dim 180x80x 75 - leseni izvedbi | kom | 2 |  | 0
37 | Nadstrešek za vrtno orodje dim. 1,75 x 4,85 m | m2 | 8.5 |  | 0
37a | Mrežna stena z vrati (1m x 2m) za dostop v prostor za shranjevanje orodja | m2 | 4.4 |  | 0
38 | Dobava in postavitev stojal za kolesa | kom | 16 |  | 0
39 | Dobava in montaža RF stebričkov na pešpoti | kom | 2 |  | 0
40 | Dobava in montaža košev za smeti | kom | 10 |  | 0
41 | Dobava in vgraditev predpražnika v vetrolovu avle, vključno z epoxi premazom tlaka ( npr. EMCO 535, guma, deb 2,5 cm), vrtljiv | kom | 1 |  | 0
42 | Dobava in montaža drogov za zastave, višina 6 m | kom | 3 |  | 0
43 | Saditev sadik grmovnic z izkopom jam - pritlikava dojcija | kom | 70 |  | 0
44 | Saditev sadik grmovnic z izkopom jam - sibirska sviba-dren | kom | 47 |  | 0
45 | Saditev sadik grmovnic z izkopom jam - širokolistni lovorikovec | kom | 41 |  | 0
46 | Saditev sadik za živo mejo ( liguster ) | m1 | 510 |  | 0
47 | Saditev sadik penjalk ob leseni ograji ( čijeva divja trta ) | kom | 32 |  | 0
48 | Saditev sadik penjalk ob leseni ograji ( klematis ) | kom | 30 |  | 0
49 | Dobava humusa, grobo planiranje, nasipavanje debelini 10 cm | m2 | 3450 |  | 0
50 | Zasaditev zelenic s travno mešanico, valjanje in zagrabljanje | m2 | 5139 |  | 0
51 | Dobava in zasipanje lubja med sadikami grmovnic | m2 | 140 |  | 0
52 | Dobava in montaža nove 2m visoke plastificirane panelne ograje (podobna obstoječi9 | m | 50 |  | 0
53 | Dobava in montaža rolo zaščitne mreže na glavnem vhodu šole | kpl | 1 |  | 0
dim.10,95 x 2.95 m
1. Demontaža obstoječe fasadne obloge iz ALU hor.lamel
2. Izvedba nosilne podkonstrukcije roloja
3. Dobava in montaža cev.roloja. (glej detajlno specifikacijo)
4. Dobava, vgradnja in priklop električnega pogona za ovijalni rolo
5. Izvedba zaščitne fasadne maske roloja
6. Vsi vidni elementi morajo biti prašno barvani v RAL 9007.
| SKUPAJ SKLOP B |  |  |  | 0
SKLOP C
Sanacija cokla fasade na obstoječi telovadnici
54 | Odstranitev kompletne obstoječe obloge cokla, višine 80 cm iz plošč penobetona in toplotne izolacije deb. 6 cm | m2 | 128 |  | 0
55 | Rušenje tlaka iz pranih betonskih plošč vključno z robnikom in podložnim betonom (pas ob telovadnici širine cca 45 cm) | m3 | 18 |  | 0
56 | Izkop pod novimi ploščami v pasu ob fasadi v deb cca 10 cm | m3 | 9 |  | 0
57 | Planiraje terena ob fasadi pod novim tlakom | m2 | 95 |  | 0
58 | Odvoz ruševin in odvečnega materiala od izkopa na stalno deponijo razdalje do 10 km z nakladanjem, kipanjem in razgrinjanjem s splačilom takse. Obračun količine v raščenem stanju | m3 | 40 |  | 0
59 | Dobava, nasipanje in komprimiranje gramoznega tampona pod tlakovanim pasom deb cca 10 cm ob fasadi s komprimiranjem | m3 | 9 |  | 0
60 | Dobava in vgradnja betonskih robnikov v bet. temelj
a | poglobljen robnik dim 5/20 cm | m1 | 67 |  | 0
b | dvignjen robnik dim 10/20 cm | m1 | 94 |  | 0
61 | Izdelava betonskega tlaka v pasu ob fasadi širine 40 cm iz pranih rečnih krogel fi 32-128 mm (savski prodec) položene v podložni beton deb cca 10 cm | m2 | 64 |  | 0
62 | Izdelava novega cokla na fasadi: - popravilo hidroizolacije z 1x hladnim bit. premazom in 1x varjenim bit. trakom - obloga stirodur ploščami deb. 6 cm z lepljenjem - dobava in obloga fasade z a.b. prefabriciranimi ploščami deb. 4 cm sidrane in lepljene - kitanje stika z obstoječimi ploščami | m2 | 128 |  | 0
| SKUPAJ SKLOP C |  |  |  | 0
REKAPITULACIJA
1 | SKLOP A |  |  |  | 0
2 | SKLOP B |  |  |  | 0
3 | SKLOP C |  |  |  | 0
| SKUPAJ |  |  |  | 0
| DDV |  |  |  | 0
| SKUPAJ Z DDV |  |  |  | 0