## Popis prezračevanja
3. PROJEKTANTSKI POPIS S PREDIZMERAMI |  |  |  | cena za kom | cena
1. | Dobava in montaža protipovratne lopute, skupaj s pritrdilnim materialom. Proizvod IMP KLIMA.
| RSK 100 | kosov | 2 |  | 0
2. | Dobava in montaža prezračevalnega ventila, sestavljenega iz ohišja in krožnika za regulacijo količine zraka, skupaj s pritrdilnim materialom. Proizvod IMP KLIMA.
| PV1 100 | kosov | 2 |  | 0
3. | Cevni radialni ventilator izdelan iz pocinkane pločevine, kompletno s hitromontažnimi spojkami in ostalim montažnim materialom. P= 32 W, U=~230V. Proizvod LHG Kanalflakt AB.
| tip K100M | kompletov | 2 |  | 0
4. | Dobava in montaža IR senzorja za vklop ventilatorja. | kosov | 2 |  | 0
5. | Dobava in montaža aluminijaste rešetke za izenačevanje tlaka med prostori, sestavljene iz okvirja in lamel v obliki črke V, skupaj s protiokvirjem in pritrdilnim materialom. Proizvod IMP KLIMA.
| tip AR 4P, 425 x 225 | kosov | 2 |  | 0
6. | Dobava in montaža gibljive aluminijaste cevi.
| Ø 100 mm | m | 3 |  | 0
7. | Dobava in montaža cevovodov okroglega preseka iz pocinkane pločevine, debelina po normativih, kompletno s spojkami, oblikovnimi in fazonskimi kosi, s tesnilnim, spojnim in pritrdilnim materialom.
| Ø 125 mm | m | 2 |  | 0
8. | Demontaža obstoječih cevovodov in naprav ter odvoz na deponijo, ocena. | kompletov | 1 |  | 0
| Cena Skupaj |  |  |  | 0
brez ddv

## Popis ogrevanje in hlajenje
3. PROJEKTANTSKI POPIS S PREDIZMERAMI |  |  |  | cena za kom | cena
1. | Dobava in montaža jeklenega ploščatega radiatorja s stranskima priključkoma za dvocevni toplovodni sistem, z regulacijskim ventilom, kompleten z masko, odzračevalnim ventilom in zidnimi držali za montažo, čepi, barva po izboru arhitekta. Proizvod Vogel & Noot.
| tip 21KVS 500-400 | kompletov | 2 |  | 0
2. | Dobava in montaža termostatske glave za radiatorje. | kosov | 2 |  | 0
3. | Dobava in montaža jeklenih navojnih cevi brez predpisanih mehanskih lastnosti, izdelanih po DIN 2440 iz materiala St.33, z dodatkom za razrez, z varilnim in pritrdilnim materialom ter varilnimi loki.
| DN10 | m | 5 |  | 0
4. | Čiščenje in barvanje cevovodov s temeljno barvo. | m² | 1 |  | 0
5. | Pokrivno barvanje vidnih delov cevovodov. | m² | 1 |  | 0
6. | Demontaža obstoječih inštalacij, naprav ter opreme in odvoz na deponijo, ocena. | kompletov | 1 |  | 0
| CENA SKUPAJ |  |  |  | 0
brez ddv

## Popis vodovod
3. PROJEKTANTSKI POPIS S PREDIZMERAMI |  |  |  | cena za kom | cena
1. | Dobava in montaža kompletnega zidnega pisoarja, sestoječega iz velike pisoarne školjke (DOLOMITE program VOLGA), odtočne garniture, izplakovalne senzorske enote z armaturo in vezno cevko. | kompletov | 1 |  | 0
2. | Dobava in montaža kompletnega umivalnika, prilagojenega invalidom, sestavljenega iz: - školjke npr. DOLOMITE, program ATLANTIS, art. J2910, iz sanitarne keramike dim. 770 x 590 mm za pritrditev na steno, - pripadajoče kromane elektronske stoječe mešalne armature npr. ATLANTIS, z dvema medeninastima kromanima kotnima regulirnima ventiloma DN15 z rozetama, kapama in povezovalnima cevkama, - ustrezna držala in konzole, - pripadajočim sifoniziranim odtokom, - kompleta s pritrdilnim in tesnilnim materialom. | kompletov | 1 |  | 0
3. | Dobava in montaža kompletnega umivalnika, sestavljenega iz: - školjke DOLOMITE, program PERLA, art. 2802, iz sanitarne keramike dim. 640 x 515 mm za pritrditev na steno, - kromane stoječe elektronske mešalne armature za umivalnik z dvema medeninastima kromanima kotnima regulirnima ventiloma DN15 z rozetama, kapama in povezovalnimi cevkami za krmilno omarico, 24V DC, art. 09011, proizvod UNITAS Ljubljana, - kromanega medeninastega sifona Ø 32 mm z vezno cevjo in s kromano rozeto, kompleta s pritrdilnim in tesnilnim materialom. | kompletov | 1 |  | 0
4. | Dobava in montaža kompletnega WC, prilagojenega invalidom, sestoječega iz viseče školjke (npr. proizvod DOLOMITE program ATLANTIS, art. J3571) s podometnim splakovalnikom Tornado, dvojnim izpustom vode, proizvod LIV Postojna, z ustreznimi držali in konzolami, s kotnim ventilom in vezno cevko, s podajalnikom toaletnega papirja (npr. proizvod KIMBERLY - CLARK) ter metlico za čiščenje s posodo. | kompletov | 1 |  | 0
5. | Dobava in montaža kompletnega WC, sestoječega iz viseče školjke s sedežno desko (proizvod DOLOMITE program PERLA, art. 2825) s podometnim splakovalnikom Tornado, dvojnim izpustom vode, proizvod LIV Postojna, s kotnim ventilom in vezno cevko, s podajalnikom toaletnega papirja (proizvod KIMBERLY - CLARK) ter metlico za čiščenje s posodo. | kompletov | 1 |  | 0
6. | Dobava in montaža stenskega WC elementa za vzidavo in vgradnjo v lahko montažno steno, iz pocinkanega jeklenega okvirja globine 12 cm, npr. Geberit Duofix. | kompletov | 2 |  | 0
7. | Dobava in montaža preklopnega držala z držalom za wc papir 725 mm, s pritrdilnim materialom. Proizvod npr. NORMBAU kopalniški dodatki COMBI LINE. | kosov | 1 |  | 0
8. | Dobava in montaža WC držala - pomožnega, ob invalidskem WC-ju, s pritrdilnim materialom. Proizvod npr. NORMBAU kopalniški dodatki COMBI LINE. | kosov | 1 |  | 0
9. | Dobava in montaža koša za odpadke, zidna izvedba, odpiranje s kolenom, s pritrdilnim materialom. Proizvod npr. NORMBAU kopalniški dodatki COMBI LINE. | kosov | 2 |  | 0
10. | Dobava in montaža obešalnikov za plašč, s pritrdilnim materialom. Proizvod npr. NORMBAU kopalniški dodatki COMBI LINE. | kosov | 2 |  | 0
11. | Dobava in montaža podajalnika za zložene papirne brisače, s pritrdilnim materialom. Proizvod npr. Kimberly-Clark, tip WINDOWS srednji, prodaja Kotorna Ljubljana. | kompletov | 3 |  | 0
12. | Dobava in montaža stenskega senzorskega sušilnika za roke, s pritrdilnim materialom. | kompletov | 2 |  | 0
13. | Dobava in montaža krogelnega ventila z izpustom iz medenine, z navojnimi priključki, PN16, za toplo ali hladno vodo, s tesnilnim materialom. Tip KV, proizvod KOVINA Šmartno.
| DN15 | kosov | 2 |  | 0
14. | Dobava in montaža kompletnega litoželeznega sifona talnega sifona, dimenzij 150 x 150 mm, Ø 50 mm, s spojnim materialom. | kompletov | 2 |  | 0
15. | Dobava in polaganje LTŽ (duktil) cevi za kanalizacijo, spajane z mufo oz. objemko in gumijastim tesnilom, kompletno z vsemi fazonskimi kosi.
| DN100 | m | 5 |  | 0
16. | Dobava in polaganje LTŽ (duktil) revizijske odprtine za kanalizacijo, spajane z mufo oz. objemko in gumijastim tesnilom, kompletno z vsemi fazonskimi kosi.
| DN100 | kosov | 1 |  | 0
17. | Dobava in montaža odtočne PVC cevi po DIN 1986, z vsemi fazonskimi kosi in tesnili, držali in obešali.
| DN50 | m | 6 |  | 0
| DN110 | m | 4 |  | 0
18. | Dobava in montaža srednje težke pocinkane navojne jeklene cevi za hladno vodo, brez predpisanih mehanskih lastnosti po DIN 2440 iz materiala St.33, s fitingi in materialom za razrez, v tlaku in v zidu oblečene v cevno izolacijo Tubolit SG debeline 4mm.
| DN15 | m | 15 |  | 0
19. | Dobava in montaža srednje težke pocinkane navojne jeklene cevi za toplo vodo in cirkulacijo, brez predpisanih mehanskih lastnosti po DIN 2440 iz materiala St.33, s fitingi in materialom za razrez, v tlaku in v zidu oblečene v cevno izolacijo Tubolit DG debeline 13 mm.
| DN15 | m | 13 |  | 0
20. | Blindiranje obstoječih inštalacij. | kompletov | 1 |  | 0
21. | Dodatek za demontažo obstoječih sanitarnih predmetov in cevnih priključkov ter odvoz na deponijo, ocena. | kompletov | 1 |  | 0
22. | Izdelava navodil za obratovanje in vzdrževanje. |  |  |  | 0
23. | Projektantski nadzor. |  |  |  | 0
24. | Izdelava načrta izvedenih del PID v treh izvodih, pri čemer kot osnova za izdelavo služijo vrisane in s strani odgovornega nadzornika potrjene spremembe. |  |  |  | 0
25. | Dodatek za pripravljalna in zaključna dela, zarisovanje, tlačni preizkus vodovodne instalacije, dezinfekcijo in preizkus tesnosti odtočne kanalizacije ~ 5% . |  |  |  | 0
26. | Dodatek za transportne in splošne stroške ~ 3% . |  |  |  | 0
27. | Dodatek za nepredvidena dela, ~10% . |  |  |  | 0
| Skupaj cena |  |  |  | 0
brez ddv