## List1
| Opis del : |  |  | PONUDBA ŠT:
Izvedba sanacije fasade
| Objekt: |  |  | Datum ponudbe:
Polje I - 372
A. | Fasada objekta - 372
št.post | opis postavke | enota | količina | cena/enot | skupaj
1 | Pripravljalna dela zajemajo sledeče postavke: - zaščita pločnika oz. ceste pred pričetkom del; - gradbiščna ograja, kot fizična zaščita gradbišča; - postavitev opozorilnih in obvestilnih tabel določenih za posamezno vrsto del - postavitev začasne gradbiščne elektro omarice - postavitev zabojnika za skladiščenje orodja in materiala - postavitev zabojnika za vzpostavitev začasne gradbiščne pisarne - postavitev začasnih sanitarij za čas del - vse eventuelni manipulativni stroški.
| CENA NA ENOTO JE FIKSNA IN SE ZARADI EVENTUELNIH DODATNIH STROŠKOV NE SPREMINJA !!! | kos | 1 |  | 0
0
2 | Dobava in montaža, amortizacija za čas gradnje in demontaža kvalitetnega fasadnega odra kompletno z , skicami, izdelavo projektov in statičnim izračunom. | m2 | 1038.96 |  | 0
0
2a | Izvedba podpiranja nadsteškov za čas del s stojkami in lesenimi tramiži 10x10 cm zaradi postavitve odra | m1 | 3.05 |  | 0
3 | Dobava in postavitev lovilnega zaščitnega odra širine minimalno 150 cm. Postavitev NAD VHODOM v objekt. | m1 | 6.5 |  | 0
0
4 | Dobava in montaža protiprašne zaščite fasadnega odra ( obvezna zračna prepustnost folije oz jute,…..). | m2 | 989.9399 |  | 0
0
6 | Pazljiva demontaža in označitev pozicije vseh fasadnih plošč (SWISSPEARL), vključno s transportom na gradbiščno deponijo ter deponiranjem za čas del. | m2 | 619.54 |  | 0
0
7 | Pazljiva demontaža pločevinaste fasade, transport plošč na gradbiščno deponijo, ter deponiranje za čas del. | m2 | 51.68 |  | 0
0
8 | Pazljiva demontaža vse toplotne izolacije deb. 10 cm (steklena volna) in sider, vključno s transportom na gradbiščno deponijo. Odpadni material tekom transporta in deponiranja do odvoza ustrezno zaščititi, pred raznosom. | m2 | 648.08 |  | 0
0
9 | Demontaža vertikalnih ALU profilov dim 5x5cm deb.2mm pred namestitvijo nove toplotne izolacije. Stenski nosilci ostaneje na mestu. | m1 | 2168.39 |  | 0
0
10 | Pregled, čiščenje podlage (ostanki betona,..), točkovna zapolnitev vseh opažnih in podobnih odprtin z izolativno peno, ter nanos gradbenega lepila in mrežice (15x15cm) za zaščito na mestu popravila. | m2 | 648.08 |  | 0
0
11 | Dobava in vgradnja nove toplotne izolacije iz kamene volne λ= 0,035W/mK kot npr. knauf FPL 035 vključno s sidri s koviskim jedrom cca 6kos/m2 dolžine 16-20 cm (odvisno od izbrane deb. Izolacije) po celotni površini sledeče debeline : | m2 | 648.08 |  | 0
0
12 | Dobava in vgradnja paropropustne in UV odporne folije kot npr. Knauf LDS 0,04 z lepilnim trakom SOLIPLAN. Vse preboje nosilcev potrebno pazljivo izvesti in zapreti z lepilnim trakom, spredhodnim čiščenjem podlage. (temeljito očistiti in razmastiti) | m2 | 713.49 |  | 0
0
13 | Ponovna montaža vertikalnih ALU profilov dim 5x5 cm deb. 2mm, pri vgradnji je potrebno profili obrniti tako da je stranica, kjer so bili predhodno vijačeni na nosilce sedaj pritrjujemo plošče. | m1 | 2168.39 |  | 0
0
14 | Dobava in montaža novih ALU profilov dim 5x5 cm deb. 2mm za nadomestitev poškodovanih ali manjkajočih obstoječih vertiklanih profilov. OCENA 5% | m1 | 108.4195 |  | 0
0
15 | Dobava in montaža pocinkane prašnobarvane pločevine rš 30cm za prekritje vertiklanih fug med ploščami. V pločevini je potrebno predhodno narediti luknje na mestih kovic, primerne dimenzije za napravo drsnih spojev. | m1 | 511.06 |  | 0
0
16 | Dobava in montaža pocinkane prašnobarvane pločevine rš 35 cm za prekritje vogalnih/kotnih vertiklanih fug med ploščami. V pločevini je potrebno predhodno narediti luknje na mestih kovic, primerne dimenzije za napravo drsnih spojev. | m1 | 84.5 |  | 0
0
17 | Dobava in montaža pocinkane prašnobarvane pločevine rš 15 cm spodnji del v višini 1-2cm zavihan navzven za prekritje horizontalnih fug med ploščami. | m1 | 216.34 |  | 0
0
18 | Dobava in montaža kotnika iz pocinkane prašnobarvane pločevine rš 20 cm in deb. 1mm, za izvedbo podstavka kamene volne. Naprava razmejitve med XPS-om in kameno volno. Npr. uporaba tipkse fasadne ALU letve | m1 | 66 |  | 0
0
19 | Dobava in montaža perforirane pločevineste mrežice rš 15cm za zaščito prezračevalnega kanala proti mrčesu v kapu in pritličju/coklu objekta. | m1 | 153.05 |  | 0
19a | Dobava in montaža perforirane pločevineste mrežice rš 15cm za zaščito prezračevalnega kanala proti mrčesu okoli oken in baklonskih vrat. | m1 | 296.8 |  | 0
0
20 | Ponovna montaža obstoječih fasadnih plošč (SWISSPEARL) z novimi kovicami in z obstoječimi podložkami na prvotna mesta, obvezno upoštevati navodila proizvajalca glede pritrditve (drsni in fiksni spoji). V ceni upoštevati tudi vrtanje novih lukenj v ALU profile. Plošče pred montažo obvezno očistiti z vodo pod pritiskom in obrisati z krpo po montaži. | m2 | 619.54 |  | 0
0
21 | Dobava in montaža novih fasadnih plošč (SWISSPEARL) iste oblike in barve kot so obstoječe. Zamenjava poškodovanih in manjkajočih plošč. V ceni upoštevati tudi odrez in premaz roba plošče z impregnacijskim sredstvom LUKO. OCENA 5% | m2 | 30.781 |  | 0
0
21a | Premaz morebitnih poškodovanih ali novih robov fasadnih plošč z impregnacisjkim sredstvom LUKO. Prilagoditev rastra plošč in morebiten odrez. | m1 | 50 |  | 0
0
22 | Ponovna montaža fasadnih pločevinastih plošč z novim pritrdilnim materialom, obvezno upoštevati navodila proizvajalca glede pritrditve. Plošče pred montažo obvezno očistiti z vodo pod pritiskom in obrisati z krpo po montaži. | m2 | 51.68 |  | 0
0
23 | Čiščenje gradbišča med in po končanih delih ter nakladanje in odvoz ruševin na trajno deponijo s poplačilom vseh taks in prispevkov deponije.(ocena) | m3 | 10 |  | 0
24 | Čiščenje gradbišča med in po končanih delih ter nakladanje in odvoz STEKLENE VOLNE na trajno deponijo s poplačilom vseh taks in prispevkov deponije.(ocena) | m3 | 73.6584 |  | 0
| SKUPAJ Fasada Objekta - 372: |  |  |  | 0
B. | Stavbno pohištvo - 372
št.post | opis postavke | enota | količina | cena/enot | skupaj
1 | Demontaža vseh ograj na ''francoskih'' balkonih in ponovna montaža po končanih delih, vključno s trasportom na gradbiščno deponijo za čas del
| DIM 1,05x1,00 | kos | 10 |  | 0
| DIM 1,60x1,00 | kos | 7 |  | 0
0
2 | ROLETE in MASKE: Demontaža vseh pokrivnih mask, rolet in obstoječe izolacije nad okenskimi odprtinami,ter zapolnitev prostora med profili z leplenjem XPS plošč deb. 5 cm in višine cca 25 cm, stike zapolniti z izolativno peno ter odrezom na nivo, ter nanos zaščitnega sloja: 2x gradbeno lepilo in mrežica | m1 | 75.25 |  | 0
0
3 | STRANSKE ŠPALETE: Zapolnitev vertikalnih stikov ob okenskih odprtinah (stranice), predhodno čiščenje podlage oz delna odstranitev stare preperele pene, zapolnitev stika med oknom in steno z izolatvno peno ter odrezom na nivo,ter nanos zaščitnega sloja: 2x gradbeno lepilo in mrežica | m1 | 286.2 |  | 0
0
4 | POLICE : Demontaža vseh pločevinastih polic in lesene podkonstrukcije, čiščenje podlage oz delna odstranitev stare preperele pene, zapolnitev stika med oknom in steno z izolatvno peno ter odrezom na nivo,ter nanos zaščitnega sloja: 2x gradbeno lepilo in mrežica. Zapolnitev prostora pod oknom z leplenjem XPS plošč deb. 5 cm in višine cca 25 cm, stike zapolniti z izolativno peno ter odrezom na nivo, ter nanos zaščitnega sloja: 2x gradbeno lepilo in mrežica | m1 | 43.4 |  | 0
0
5 | Ponovna namestitev vseh rolet nad okni z predhodnim čiščenjem z vodo pod pritiskom, vključno z novim pritrdilnim materialom, ter z fino nastavitvijo odpiranja in zapiranja. | m1 | 75.25 |  | 0
0
6 | Ponovna montaža obstoječih pločevinastih mask/škatel rolet z popravilom naklona in pozicije, zgornji del škatle mora imeti izrazit padec na zunanjo stran, ter sprednja maska ne sem segati čez nivo fasade. | m1 | 75.25 |  | 0
0
7 | Ponovna montaža lesene podkonstrukcije in obstoječih pločevinastih polic oken, kompletno z tesenjem stikov z TK kitom (stranice in polica) Pri polici paziti na naklon in pozicijo odkapa. (glede na spodnjo masko ali fasadno ploščo) | m1 | 75.25 |  | 0
| SKUPAJ Stavbno Pohištvo -372: |  |  |  | 0
C. | Balkoni - 372
št.post | opis postavke | enota | količina | cena/enot | skupaj
1 | Odstranitev zaščitne pločevinaste plošče na stiku med balkonom in objektom, kompletno s transportom in deponiranjem na gradbiščni deponiji za čas del. Dim: 20 x 270 cm | kos | 13 |  | 0
0
2 | Zapolnitev odpritne med balkonsko ploščo in stene objekta z izolativno dvokomponentno ekspanzijsko peno, ter zaščitnim 2x premazom s cementno hirdoizolacijo, dodatkom armirne mrežice in robnimi trakovi. Dim: cca 12/20/270 cm | kos | 13 |  | 0
0
3 | Ponovna namestitev pločevinaste plošče na stiku med balkonom in objektom, kompletno z pritrdilnim materialom (inox vijaki) in tesnjenjem stikov z TK | kos | 13 |  | 0
0
4 | Dobava in vgradnja zaščite zračnega kanala z pločevinasto mrežico proti mrčesu na spodnji strani balkona. Stik med objektom in fasado. | m1 | 31.2 |  | 0
OPCIJA :
5 | Dobava in vgradnja pocinkanega pločevinastega večrobnega profila - koritnica rš 35 cm za odvodnjavanje stika med fasado in balkonsko ploščo, z naklonom in odkapom na zunanjo stran, kompletno z zarezom betonske plošče in tesnenjem z TK. | m1 | 31.2 |  | 0
| SKUPAJ Balkoni - 372: |  |  |  | 0
D. | Streha - 372
št.post | opis postavke | enota | količina | cena/enot | skupaj
1 | Dobava in vgradnja ločilnega sloja med pločevino in toplotno izolacijo objekta v sestavi : - čiščenje pločevinaste kape strehe s spodnje strani, razredčilo - dobava in vgradnja samolepilnega 200 g/m2 filca RŠ 50 cm - npr. DR!PSTOP | m1 | 90.2 |  | 0
| SKUPAJ Streha - 372: |  |  |  | 0
E. | Cokel -372
št.post | opis postavke | enota | količina | cena/enot | skupaj
1 | Ročni odkop agregata-prodca okoli objekta z deponiranjem materiala ob objektu. Širine izkopa 60 cm in globine 40cm. Zaščita obstoječe zelenice z filcem. | m1 | 50.8 |  | 0
0
2 | Demontaža betonskih prefabrikatov in obstoječe toplotne izolacije, kompletno z deponiranjem na gradbiščni deponiji. | m1 | 50.8 |  | 0
0
3 | Čiščjenje in priprava podlage na vgradnjo nove toplotne izolacije. | m2 | 45.72 |  | 0
0
4 | Pregled obstoječe in po potrebi točkovno popravilo hidroizolacije | m2 | 45.72 |  | 0
0
5 | Dobava in vgradnja nove toplotne izolacije iz XPS plošč s preklopom deb. 5 cm, obvezno polno lepljenje plošč na podlago ter obdelava z 2x lepilo in mrežico. Premaz celotne površine z cementno hidroizolacijo npr. HIDROZOL. Posebej paziti na obdelavo okoli kovinskih nosilcev prefabrikatov, ter na stik z izolacijo kamene volne fasade, po potrebi zapolniti z izolatvno peno. | m2 | 30.48 |  | 0
0
6 | Ponovno namestitev betonskih prefabrikatov cokla na obstoječe pozicije, kompletno z vsemi pomožnimi deli in morebitnim dodanim pritrdilni materialom | m1 | 50.8 |  | 0
0
7 | Ponovni zasip z obstoječim drenažnim agregatom okoli objekta, z dodatkom novega agregata (cca 1,5m3) in napravo izravnave. | m1 | 50.8 |  | 0
| SKUPAJ Cokel - 372: |  |  |  | 0
F. | Nadstreški - 372
št.post | opis postavke | enota | količina | cena/enot | skupaj
1 | Demontaža vseh svetil in inštalacije za čas del ter hramba, ter ponovna montža po končanih delih | kos | 1 |  | 0
0
2 | Pazljiva demontaža pločevinastega stropa, transport plošč na gradbiščno deponijo, ter deponiranje za čas del. | m2 | 21.38 |  | 0
0
3 | STROP - Izdelava termoizolacijskega obloge po sistemu: 5 cm EPS W0 plošče , polno lepljenih z JUBIZOL lepilno malto, osnovni omet JUBIZOL lepilno malto d=4-5mm, vstavljeno 160g/m2 armaturno mrežico, vsemi potrebnimi PVC vogalniki, finalni sloj ustrezno izravnati in zagladiti, osnovni premaz UNIGRUND v barvi zaključnega sloja, zaključni sloj nanos pralne disperzijske barve v barvnem tonu kot obstoječe oz po izboru naročnika. | m2 | 21.38 |  | 0
0
4 | Ponovna montaža stropnih pločevinastih plošč z novim pritrdilnim materialom, obvezno upoštevati navodila proizvajalca glede pritrditve. Plošče pred montažo obvezno očistiti z vodo pod pritiskom in obrisati z krpo po montaži. | m2 | 21.38 |  | 0
0
5 | Odstranitev stare bitumenske kritine do naklonskega betona kompletno s staro toplotno izolacijo in stenskimi obrobami iz bitumenskih trakov h.i. r.š. 40 cm in z vertikalnim transportom na gradbiščno deponijo. | m2 | 16 |  | 0
0
6 | Priprava podlage pred izvedbo čiščenje, ter po potrebi premaz z ibitolom za boljšo sprejemljivost | m2 | 25.6 |  | 0
0
7 | Odstranitev vseh kleparskih izdelkov, pločevinaste kape na kolenčnem zidu | m1 | 13.2 |  | 0
0
8 | Dobava in vgradnja nove toplotne izolacije iz XPS plošč debeline 10cm, polno lepljenje plošč na podlago. Izvedba zaščite pred izvedbo H.I. z cementno plošč deb. 8mm vijačne v obodno steno objekta. | m2 | 26.4 |  | 0
0
9 | Dobava in izvedba polaganje s preklopi nove hidroizolacije na pripravljeno podlago v sestavi: |  |  |  | 0
| 1x elastobitumenski trak deb.4mm |  |  |  | 0
| 1x elastobitumenski trak na poliesterskem nosilcu deb.5mm z refleksivnim posipom | m2 | 21.83 |  | 0
0
10 | Dobava in izvedba novih vertikalnih oborob zidnih parapetov z hidroizolacijskimi trakovi r.š. do 60cm na pripravljeno podlago : |  |  |  | 0
| 1x hladni bitumenski premaz |  |  |  | 0
| 1x elastobitumenski trak deb.4mm |  |  |  | 0
| 1x elastobitumenski trak na poliesterskem nosilcu deb.5mm z refleksivnim posipom | m1 | 23 |  | 0
0
11 | Dobava in vgraditev INOX kotličkov-požiralnikov fi 20 cm kompletno s kotličkom in z zaključno ter zaščitno kapo proti listju in podobno (rozeto) | kos | 2 |  | 0
0
12 | Dobava in montaža odkapne pločevine z manjšim naklonom na notranjo stran r.š. 45 cm vključno s podkonstrukcijo iz LSB plošče deb 18mm, vijačene v podlago, zaščitene s strešno lepenko, podložno pločevino kompletno s pritrdilnim materialom, ter tesnenjem stikov z TK. | m1 | 11.5 |  | 0
0
13 | Dobava in razstiranje novega prodca granulacije 16/32 debeline 5-7 cm kompletno s predhodnim polaganjem 150g filca s preklopom min 10 cm (obtežitev toplotne izolacije) | m2 | 24.09 |  | 0
| SKUPAJ Nadstreški - 372: |  |  |  | 0
G. | Izolacija hodnikov - 372
št.post | opis postavke | enota | količina | cena/enot | skupaj
1 | Priprava podlage čiščenje in premaz površin z emulzijo pred nansom toplozno izolativnih plošč. | m2 | 459.5 |  | 0
0
2 | Odstrenitev cokla iz keramičnih ploščic | m1 | 131.1 |  | 0
0
3 | HODNIK - Izdelava termoizolacijskega obloge sten po sistemu: 3 cm XPS PLOŠČE FIBRAN ECTIS GF, polno lepljenih z JUBIZOL lepilno malto, osnovni omet JUBIZOL lepilno malto d=4-5mm, vstavljeno 160g/m2 armaturno mrežico, vsemi potrebnimi PVC vogalniki, finalni sloj ustrezno izravnati in zagladiti, osnovni premaz UNIGRUND v barvi zaključnega sloja, zaključni sloj nanos pralne disperzijske barve v barvnem tonu kot obstoječe oz po izboru naročnika. | m2 | 474.6 |  | 0
0
4 | Dobava in polaganje novega cokla iz keramičnih ploščic višine 7cm. Keramika mora v isti obkliki in teksturi kot je obstoječa. | m1 | 131.1 |  | 0
| SKUPAJ Izolacija Hodnikov - 372: |  |  |  | 0
H. | RAZNA DELA - 372
št.post | opis postavke | enota | količina | cena/enot | skupaj
1 | Čiščenje koritnic na strehi. | m1 | 35 |  | 0
2 | Demontaža Trapezne pločevine in dobava in montaža nove pločevine na streho in ali bočne zapore strešnih frčad. | m2 | 26 |  | 0
3 | Hidroizolacija s posipom v enem sloju v obstoječi kortinici RŠ= 60cm. | m | 31.2 |  | 0
4 | Dobava in montaža Armafleks toplotne izolacije okoli odtočnih cevi meteorne vode. (debelina TI je minimalno 20mm (lepljeno). | m | 49.15 |  | 0
5 | Preveba primarnikh noslilnih kotnikov prezračevalne fasade ter po potrebi pritrditev. | kpl | 1 |  | 0
6 | Demontaža obstoječih vtičnic in stikal na hodnikih ter ponovna montaža po zaključku obloge sten hodnikov. | kpl | 57 |  | 0
7 | Čiščenje in barvanje noslilcev in kovinskih špalet oken . | kpl | 3 |  | 0
8 | Dobava in montaža kamene volna na stene frčad (deb 6cm) | m2 | 24 |  | 0
9 | Dobava in montaža novih pločevinastih profilov nad okni | m | 25.2 |  | 0
10 | Popravilo žaluzij (menjava palic ter ostala manjša popravila) | kpl | 10 |  | 0
11 | Izdelava pločevinastega zaključka na spoju med pločevinastim stropom in fasadnimi ploščami ter steklom (RŠ= 30 CM) | m | 21.6 |  | 0
12 | Dobava novih Inox pragov na pragih balkonov Dimenzij 220/30/1,2 | kos | 13 |  | 0
13 | Okenske police na vseh oknih pritličja iz alu pločevine debeline min 1,5mm Globine 30cm | m | 10.8 |  | 0
14 | Režijsko delo - (gradbeno, obrtniško ali instalatersko). Kalkulativna cena za dela. |  |  |  | 0
| KV delo | ur | 10 |  | 0
| PK delo | ur | 15 |  | 0
| SKUPAJ Razna dela 372: |  |  |  | 0
Objekt:
Polje I - 373
A. | Fasada objekta -373
št.post | opis postavke | enota | količina | cena/enot | skupaj
1 | Pripravljalna dela zajemajo sledeče postavke: - zaščita pločnika oz. ceste pred pričetkom del; - gradbiščna ograja, kot fizična zaščita gradbišča; - postavitev opozorilnih in obvestilnih tabel določenih za posamezno vrsto del - postavitev začasne gradbiščne elektro omarice - postavitev zabojnika za skladiščenje orodja in materiala - postavitev zabojnika za vzpostavitev začasne gradbiščne pisarne - postavitev začasnih sanitarij za čas del - vse eventuelni manipulativni stroški.
| CENA NA ENOTO JE FIKSNA IN SE ZARADI EVENTUELNIH DODATNIH STROŠKOV NE SPREMINJA !!! | kos | 1 |  | 0
0
2 | Dobava in montaža, amortizacija za čas gradnje in demontaža kvalitetnega fasadnega odra kompletno z , skicami, izdelavo projektov in statičnim izračunom. | m2 | 1038.96 |  | 0
0
2a | Izvedba podpiranja nadsteškov za čas del s stojkami in lesenimi tramiži 10x10 cm zaradi postavitve odra | m1 | 3.05 |  | 0
3 | Dobava in postavitev lovilnega zaščitnega odra širine minimalno 150 cm. Postavitev NAD VHODOM v objekt. | m1 | 6.5 |  | 0
0
4 | Dobava in montaža protiprašne zaščite fasadnega odra ( obvezna zračna prepustnost folije oz jute,…..). | m2 | 989.9399 |  | 0
0
6 | Pazljiva demontaža in označitev pozicije vseh fasadnih plošč (SWISSPEARL), vključno s transportom na gradbiščno deponijo ter deponiranjem za čas del. | m2 | 619.54 |  | 0
0
7 | Pazljiva demontaža pločevinaste fasade, transport plošč na gradbiščno deponijo, ter deponiranje za čas del. | m2 | 51.68 |  | 0
0
8 | Pazljiva demontaža vse toplotne izolacije deb. 10 cm (steklena volna) in sider, vključno s transportom na gradbiščno deponijo. Odpadni material tekom transporta in deponiranja do odvoza ustrezno zaščititi, pred raznosom. | m2 | 648.08 |  | 0
0
9 | Demontaža vertikalnih ALU profilov dim 5x5cm deb.2mm pred namestitvijo nove toplotne izolacije. Stenski nosilci ostaneje na mestu. | m1 | 2168.39 |  | 0
0
10 | Pregled, čiščenje podlage (ostanki betona,..), točkovna zapolnitev vseh opažnih in podobnih odprtin z izolativno peno, ter nanos gradbenega lepila in mrežice (15x15cm) za zaščito na mestu popravila. | m2 | 648.08 |  | 0
0
11 | Dobava in vgradnja nove toplotne izolacije iz kamene volne λ= 0,035W/mK kot npr. knauf FPL 035 vključno s sidri s koviskim jedrom cca 6kos/m2 dolžine 16-20 cm (odvisno od izbrane deb. Izolacije) po celotni površini sledeče debeline : | m2 | 648.08 |  | 0
0
12 | Dobava in vgradnja paropropustne in UV odporne folije kot npr. Knauf LDS 0,04 z lepilnim trakom SOLIPLAN. Vse preboje nosilcev potrebno pazljivo izvesti in zapreti z lepilnim trakom, spredhodnim čiščenjem podlage. (temeljito očistiti in razmastiti) | m2 | 713.49 |  | 0
0
13 | Ponovna montaža vertikalnih ALU profilov dim 5x5 cm deb. 2mm, pri vgradnji je potrebno profili obrniti tako da je stranica, kjer so bili predhodno vijačeni na nosilce sedaj pritrjujemo plošče. | m1 | 2168.39 |  | 0
0
14 | Dobava in montaža novih ALU profilov dim 5x5 cm deb. 2mm za nadomestitev poškodovanih ali manjkajočih obstoječih vertiklanih profilov. OCENA 5% | m1 | 108.4195 |  | 0
0
15 | Dobava in montaža pocinkane prašnobarvane pločevine rš 30cm za prekritje vertiklanih fug med ploščami. V pločevini je potrebno predhodno narediti luknje na mestih kovic, primerne dimenzije za napravo drsnih spojev. | m1 | 511.06 |  | 0
0
16 | Dobava in montaža pocinkane prašnobarvane pločevine rš 35 cm za prekritje vogalnih/kotnih vertiklanih fug med ploščami. V pločevini je potrebno predhodno narediti luknje na mestih kovic, primerne dimenzije za napravo drsnih spojev. | m1 | 84.5 |  | 0
0
17 | Dobava in montaža pocinkane prašnobarvane pločevine rš 15 cm spodnji del v višini 1-2cm zavihan navzven za prekritje horizontalnih fug med ploščami. | m1 | 216.34 |  | 0
0
18 | Dobava in montaža kotnika iz pocinkane prašnobarvane pločevine rš 20 cm in deb. 1mm, za izvedbo podstavka kamene volne. Naprava razmejitve med XPS-om in kameno volno. Npr. uporaba tipkse fasadne ALU letve | m1 | 66 |  | 0
0
19 | Dobava in montaža perforirane pločevineste mrežice rš 15cm za zaščito prezračevalnega kanala proti mrčesu v kapu in pritličju/coklu objekta. | m1 | 153.05 |  | 0
19a | Dobava in montaža perforirane pločevineste mrežice rš 15cm za zaščito prezračevalnega kanala proti mrčesu okoli oken in baklonskih vrat. | m1 | 296.8 |  | 0
0
20 | Ponovna montaža obstoječih fasadnih plošč (SWISSPEARL) z novimi kovicami in z obstoječimi podložkami na prvotna mesta, obvezno upoštevati navodila proizvajalca glede pritrditve (drsni in fiksni spoji). V ceni upoštevati tudi vrtanje novih lukenj v ALU profile. Plošče pred montažo obvezno očistiti z vodo pod pritiskom in obrisati z krpo po montaži. | m2 | 619.54 |  | 0
0
21 | Dobava in montaža novih fasadnih plošč (SWISSPEARL) iste oblike in barve kot so obstoječe. Zamenjava poškodovanih in manjkajočih plošč. V ceni upoštevati tudi odrez in premaz roba plošče z impregnacijskim sredstvom LUKO. OCENA 5% | m2 | 30.781 |  | 0
0
21a | Premaz morebitnih poškodovanih ali novih robov fasadnih plošč z impregnacisjkim sredstvom LUKO. Prilagoditev rastra plošč in morebiten odrez. | m1 | 50 |  | 0
0
22 | Ponovna montaža fasadnih pločevinastih plošč z novim pritrdilnim materialom, obvezno upoštevati navodila proizvajalca glede pritrditve. Plošče pred montažo obvezno očistiti z vodo pod pritiskom in obrisati z krpo po montaži. | m2 | 51.68 |  | 0
0
23 | Čiščenje gradbišča med in po končanih delih ter nakladanje in odvoz ruševin na trajno deponijo s poplačilom vseh taks in prispevkov deponije.(ocena) | m3 | 10 |  | 0
24 | Čiščenje gradbišča med in po končanih delih ter nakladanje in odvoz STEKLENE VOLNE na trajno deponijo s poplačilom vseh taks in prispevkov deponije.(ocena) | m3 | 73.6584 |  | 0
| SKUPAJ Fasada Objekta - 373 : |  |  |  | 0
B. | Stavbno pohištvo -373
št.post | opis postavke | enota | količina | cena/enot | skupaj
1 | Demontaža vseh ograj na ''francoskih'' balkonih in ponovna montaža po končanih delih, vključno s trasportom na gradbiščno deponijo za čas del
| DIM 1,05x1,00 | kos | 10 |  | 0
| DIM 1,60x1,00 | kos | 7 |  | 0
0
2 | ROLETE in MASKE: Demontaža vseh pokrivnih mask, rolet in obstoječe izolacije nad okenskimi odprtinami,ter zapolnitev prostora med profili z leplenjem XPS plošč deb. 5 cm in višine cca 25 cm, stike zapolniti z izolativno peno ter odrezom na nivo, ter nanos zaščitnega sloja: 2x gradbeno lepilo in mrežica | m1 | 75.25 |  | 0
0
3 | STRANSKE ŠPALETE: Zapolnitev vertikalnih stikov ob okenskih odprtinah (stranice), predhodno čiščenje podlage oz delna odstranitev stare preperele pene, zapolnitev stika med oknom in steno z izolatvno peno ter odrezom na nivo,ter nanos zaščitnega sloja: 2x gradbeno lepilo in mrežica | m1 | 286.2 |  | 0
0
4 | POLICE : Demontaža vseh pločevinastih polic in lesene podkonstrukcije, čiščenje podlage oz delna odstranitev stare preperele pene, zapolnitev stika med oknom in steno z izolatvno peno ter odrezom na nivo,ter nanos zaščitnega sloja: 2x gradbeno lepilo in mrežica. Zapolnitev prostora pod oknom z leplenjem XPS plošč deb. 5 cm in višine cca 25 cm, stike zapolniti z izolativno peno ter odrezom na nivo, ter nanos zaščitnega sloja: 2x gradbeno lepilo in mrežica | m1 | 43.4 |  | 0
0
5 | Ponovna namestitev vseh rolet nad okni z predhodnim čiščenjem z vodo pod pritiskom, vključno z novim pritrdilnim materialom, ter z fino nastavitvijo odpiranja in zapiranja. | m1 | 75.25 |  | 0
0
6 | Ponovna montaža obstoječih pločevinastih mask/škatel rolet z popravilom naklona in pozicije, zgornji del škatle mora imeti izrazit padec na zunanjo stran, ter sprednja maska ne sem segati čez nivo fasade. | m1 | 75.25 |  | 0
0
7 | Ponovna montaža lesene podkonstrukcije in obstoječih pločevinastih polic oken, kompletno z tesenjem stikov z TK kitom (stranice in polica) Pri polici paziti na naklon in pozicijo odkapa. (glede na spodnjo masko ali fasadno ploščo) | m1 | 75.25 |  | 0
| SKUPAJ Stavbno Pohištvo - 373 : |  |  |  | 0
C. | Balkoni - 373
št.post | opis postavke | enota | količina | cena/enot | skupaj
1 | Odstranitev zaščitne pločevinaste plošče na stiku med balkonom in objektom, kompletno s transportom in deponiranjem na gradbiščni deponiji za čas del. Dim: 20 x 270 cm | kos | 13 |  | 0
0
2 | Zapolnitev odpritne med balkonsko ploščo in stene objekta z izolativno dvokomponentno ekspanzijsko peno, ter zaščitnim 2x premazom s cementno hirdoizolacijo, dodatkom armirne mrežice in robnimi trakovi. Dim: cca 12/20/270 cm | kos | 13 |  | 0
0
3 | Ponovna namestitev pločevinaste plošče na stiku med balkonom in objektom, kompletno z pritrdilnim materialom (inox vijaki) in tesnjenjem stikov z TK | kos | 13 |  | 0
0
4 | Dobava in vgradnja zaščite zračnega kanala z pločevinasto mrežico proti mrčesu na spodnji strani balkona. Stik med objektom in fasado. | m1 | 31.2 |  | 0
0
| OPCIJA : |  |  |  | 0
5 | Dobava in vgradnja pocinkanega pločevinastega večrobnega profila - koritnica rš 35 cm za odvodnjavanje stika med fasado in balkonsko ploščo, z naklonom in odkapom na zunanjo stran, kompletno z zarezom betonske plošče in tesnenjem z TK. | m1 | 31.2 |  | 0
| SKUPAJ balkoni 373: |  |  |  | 0
D. | Streha - 373
št.post | opis postavke | enota | količina | cena/enot | skupaj
1 | Dobava in vgradnja ločilnega sloja med pločevino in toplotno izolacijo objekta v sestavi : - čiščenje pločevinaste kape strehe s spodnje strani, razredčilo - dobava in vgradnja samolepilnega 200 g/m2 filca RŠ 50 cm - npr. DR!PSTOP | m1 | 90.2 |  | 0
| SKUPAJ Balkoni - 373: |  |  |  | 0
E. | Cokel - 373
št.post | opis postavke | enota | količina | cena/enot | skupaj
1 | Ročni odkop agregata-prodca okoli objekta z deponiranjem materiala ob objektu. Širine izkopa 60 cm in globine 40cm. Zaščita obstoječe zelenice z filcem. | m1 | 50.8 |  | 0
0
2 | Demontaža betonskih prefabrikatov in obstoječe toplotne izolacije, kompletno z deponiranjem na gradbiščni deponiji. | m1 | 50.8 |  | 0
0
3 | Čiščjenje in priprava podlage na vgradnjo nove toplotne izolacije. | m2 | 45.72 |  | 0
0
4 | Pregled obstoječe in po potrebi točkovno popravilo hidroizolacije | m2 | 45.72 |  | 0
0
5 | Dobava in vgradnja nove toplotne izolacije iz XPS plošč s preklopom deb. 5 cm, obvezno polno lepljenje plošč na podlago ter obdelava z 2x lepilo in mrežico. Premaz celotne površine z cementno hidroizolacijo npr. HIDROZOL. Posebej paziti na obdelavo okoli kovinskih nosilcev prefabrikatov, ter na stik z izolacijo kamene volne fasade, po potrebi zapolniti z izolatvno peno. | m2 | 30.48 |  | 0
0
6 | Ponovno namestitev betonskih prefabrikatov cokla na obstoječe pozicije, kompletno z vsemi pomožnimi deli in morebitnim dodanim pritrdilni materialom | m1 | 50.8 |  | 0
0
7 | Ponovni zasip z obstoječim drenažnim agregatom okoli objekta, z dodatkom novega agregata (cca 1,5m3) in napravo izravnave. | m1 | 50.8 |  | 0
| SKUPAJ Cokelr - 373: |  |  |  | 0
F. | Nadstreški -373
št.post | opis postavke | enota | količina | cena/enot | skupaj
1 | Demontaža vseh svetil in inštalacije za čas del ter hramba, ter ponovna montža po končanih delih | kos | 1 |  | 0
0
2 | Pazljiva demontaža pločevinastega stropa, transport plošč na gradbiščno deponijo, ter deponiranje za čas del. | m2 | 21.38 |  | 0
0
3 | STROP - Izdelava termoizolacijskega obloge po sistemu: 5 cm EPS W0 plošče , polno lepljenih z JUBIZOL lepilno malto, osnovni omet JUBIZOL lepilno malto d=4-5mm, vstavljeno 160g/m2 armaturno mrežico, vsemi potrebnimi PVC vogalniki, finalni sloj ustrezno izravnati in zagladiti, osnovni premaz UNIGRUND v barvi zaključnega sloja, zaključni sloj nanos pralne disperzijske barve v barvnem tonu kot obstoječe oz po izboru naročnika. | m2 | 21.38 |  | 0
0
4 | Ponovna montaža stropnih pločevinastih plošč z novim pritrdilnim materialom, obvezno upoštevati navodila proizvajalca glede pritrditve. Plošče pred montažo obvezno očistiti z vodo pod pritiskom in obrisati z krpo po montaži. | m2 | 21.38 |  | 0
0
5 | Odstranitev stare bitumenske kritine do naklonskega betona kompletno s staro toplotno izolacijo in stenskimi obrobami iz bitumenskih trakov h.i. r.š. 40 cm in z vertikalnim transportom na gradbiščno deponijo. | m2 | 16 |  | 0
0
6 | Priprava podlage pred izvedbo čiščenje, ter po potrebi premaz z ibitolom za boljšo sprejemljivost | m2 | 25.6 |  | 0
0
7 | Odstranitev vseh kleparskih izdelkov, pločevinaste kape na kolenčnem zidu | m1 | 13.2 |  | 0
0
8 | Dobava in vgradnja nove toplotne izolacije iz XPS plošč debeline 10cm, polno lepljenje plošč na podlago. Izvedba zaščite pred izvedbo H.I. z cementno plošč deb. 8mm vijačne v obodno steno objekta. | m2 | 26.4 |  | 0
0
9 | Dobava in izvedba polaganje s preklopi nove hidroizolacije na pripravljeno podlago v sestavi: |  |  |  | 0
| 1x elastobitumenski trak deb.4mm |  |  |  | 0
| 1x elastobitumenski trak na poliesterskem nosilcu deb.5mm z refleksivnim posipom | m2 | 21.83 |  | 0
0
10 | Dobava in izvedba novih vertikalnih oborob zidnih parapetov z hidroizolacijskimi trakovi r.š. do 60cm na pripravljeno podlago : |  |  |  | 0
| 1x hladni bitumenski premaz |  |  |  | 0
| 1x elastobitumenski trak deb.4mm |  |  |  | 0
| 1x elastobitumenski trak na poliesterskem nosilcu deb.5mm z refleksivnim posipom | m1 | 23 |  | 0
0
11 | Dobava in vgraditev INOX kotličkov-požiralnikov fi 20 cm kompletno s kotličkom in z zaključno ter zaščitno kapo proti listju in podobno (rozeto) | kos | 2 |  | 0
0
12 | Dobava in montaža odkapne pločevine z manjšim naklonom na notranjo stran r.š. 45 cm vključno s podkonstrukcijo iz LSB plošče deb 18mm, vijačene v podlago, zaščitene s strešno lepenko, podložno pločevino kompletno s pritrdilnim materialom, ter tesnenjem stikov z TK. | m1 | 11.5 |  | 0
0
13 | Dobava in razstiranje novega prodca granulacije 16/32 debeline 5-7 cm kompletno s predhodnim polaganjem 150g filca s preklopom min 10 cm (obtežitev toplotne izolacije) | m2 | 24.09 |  | 0
| SKUPAJ Nadstreški - 373: |  |  |  | 0
G. | Izolacija hodnikov - 373
št.post | opis postavke | enota | količina | cena/enot | skupaj
1 | Priprava podlage čiščenje in premaz površin z emulzijo pred nansom toplozno izolativnih plošč. | m2 | 459.5 |  | 0
0
2 | Odstrenitev cokla iz keramičnih ploščic | m1 | 131.1 |  | 0
0
3 | HODNIK - Izdelava termoizolacijskega obloge sten po sistemu: 3 cm XPS PLOŠČE FIBRAN ECTIS GF, polno lepljenih z JUBIZOL lepilno malto, osnovni omet JUBIZOL lepilno malto d=4-5mm, vstavljeno 160g/m2 armaturno mrežico, vsemi potrebnimi PVC vogalniki, finalni sloj ustrezno izravnati in zagladiti, osnovni premaz UNIGRUND v barvi zaključnega sloja, zaključni sloj nanos pralne disperzijske barve v barvnem tonu kot obstoječe oz po izboru naročnika. | m2 | 474.6 |  | 0
0
4 | Dobava in polaganje novega cokla iz keramičnih ploščic višine 7cm. Keramika mora v isti obkliki in teksturi kot je obstoječa. | m1 | 131.1 |  | 0
| SKUPAJ Izolacija Hodnikov - 373: |  |  |  | 0
H. | RAZNA DELA - 373
št.post | opis postavke | enota | količina | cena/enot | skupaj
1 | Čiščenje koritnic na strehi. | m1 | 35 |  | 0
2 | Demontaža Trapezne pločevine in dobava in montaža nove pločevine na streho in ali bočne zapore strešnih frčad. | m2 | 26 |  | 0
3 | Hidroizolacija s posipom v enem sloju v obstoječi kortinici RŠ= 60cm. | m | 31.2 |  | 0
4 | Dobava in montaža Armafleks toplotne izolacije okoli odtočnih cevi meteorne vode. (debelina TI je minimalno 20mm (lepljeno). | m | 49.15 |  | 0
5 | Preveba primarnikh noslilnih kotnikov prezračevalne fasade ter po potrebi pritrditev. | kpl | 1 |  | 0
6 | Demontaža obstoječih vtičnic in stikal na hodnikih ter ponovna montaža po zaključku obloge sten hodnikov. | kpl | 57 |  | 0
7 | Čiščenje in barvanje noslilcev in kovinskih špalet oken . | kpl | 3 |  | 0
8 | Dobava in montaža kamene volna na stene frčad (deb 6cm) | m2 | 24 |  | 0
9 | Dobava in montaža novih pločevinastih profilov nad okni | m | 25.2 |  | 0
10 | Popravilo žaluzij (menjava palic ter ostala manjša popravila) | kpl | 10 |  | 0
11 | Izdelava pločevinastega zaključka na spoju med pločevinastim stropom in fasadnimi ploščami ter steklom (RŠ= 30 CM) | m | 21.6 |  | 0
12 | Dobava novih Inox pragov na pragih balkonov Dimenzij 220/30/1,2 | kos | 13 |  | 0
13 | Okenske police na vseh oknih pritličja iz alu pločevine debeline min 1,5mm Globine 30cm | m | 10.8 |  | 0
14 | Režijsko delo - (gradbeno, obrtniško ali instalatersko). Kalkulativna cena za dela.
| KV delo | ur | 10 |  | 0
| PK delo | ur | 15 |  | 0
| SKUPAJ razna dela - 373: |  |  |  | 0
REKAPITULACIJA
A. | Fasada Objekta
| POLJE 372 |  |  |  | 0
| POLJE 373 |  |  |  | 0
B. | Stavbno pohištvo
| POLJE 372 |  |  |  | 0
| POLJE 373 |  |  |  | 0
C. | Balkoni
| POLJE 372 |  |  |  | 0
| POLJE 373 |  |  |  | 0
D. | Streha
| POLJE 372 |  |  |  | 0
| POLJE 373 |  |  |  | 0
E. | Cokel
| POLJE 372 |  |  |  | 0
| POLJE 373 |  |  |  | 0
F. | Nadstreški
| POLJE 372 |  |  |  | 0
| POLJE 373 |  |  |  | 0
G. | Izolacija hodnikov
| POLJE 372 |  |  |  | 0
| POLJE 373 |  |  |  | 0
H. | Razna dela
| POLJE 372 |  |  |  | 0
| POLJE 373 |  |  |  | 0
I. | Nepredvicena dela % od vrednosti popisanih del za razna nepredvidena dela, ki niso zajeta v tem popisu. (izplačilo na podlagi dokazil o dodatnih delih podpisanih s strani naročnika) | % | 1.5 | 0 | 0
|  | Skupaj: |  |  | 0
|  | Popust: |  | 0% | 0
|  | Skupaj za DDV: |  |  | 0
|  | DDV 9,5%: |  |  | 0
|  | Vse skupaj: |  |  | 0
| Ponudbeni pogoji: |  |  | Ponudnik :
| - garancija: |  |  | podpis:
| - opcija ponudbe: |  |  | žig :
- rok izvedbe:
- plačilni pogoji:
- pričetek del:
Popis del izdelan :
opombe:
V enotah cene morajo biti zajeti tudi vsi naslednji stroški :
* | Prevozni in manipulativni stroški
* | Izdelava potrebne merilne dokumentacije
* | Vsa finalna čiščenja med in po končanih delih v stanovanju, hodniku, stopnišču, itd.
* | Dvižne košare za izvedbo del na višini
* | Vsi pritrdilni, vezni in montažni materiali ter podkonstrukcije
* | Vsi faktorji povečave, ki so določeni v gradbenih normativih za posamezna dela
* | Obračun se vrši po dejansko izvedenih količinah
IZVAJALEC se zaveže upoštevati :
* | Vse predpisane tehnične standarde in normative, ki so predpisani za posamezno vrsto del
* | Dimenzije za vse novo vgrajene elemente je potrebno predhodno preveriti na gradbišču
* | Iznos in odvoz odpadnega materiala na stalno deponijo s plačilom vseh komunalnih pristojbin
OPOMBE popisa:
* | vrednosti cen in zmnožek vpisati samo k zahtevanim količinam
* | dopisovanje drugih podatkov in spremeb vsebine popisa in količin ni dovoljeno
* | dejanske cene in količine se lahko spremenijo glede na vrsto izvedbe
* | pred dejansko izvedbo se vnesejo opcije lastnikov