## JR - REKAPITULACIJA
Objekt:
Zaloška cesta med vzhodno avtocesto in Zadobrovško cesto
| Javna razsvetljava - PZI | junij 2013
P O P I S D E L
| Gradbena dela | 0
| Svetlobna oprema | 0
| Elektroenergetski del | 0
| Kabli in valjanec | 0
| Montažna dela | 0
| Daljinski nadzor in krmiljenje | 0
| Druga dela | 0
| Nepredvidena dela - 10% | 0
| SKUPAJ EUR: | 0
| DDVv (22%): | 0
| SKUPAJ EUR z DDV: | 0

## JR
Zaloška cesta med vzhodno avtocesto in Zadobrovško cesto
Javna razsvetljava - PZI
| Načrt št.: 11-30-2154/2224-1 |  |  |  | junij 2013
| Opis postavke | Kol. post. | Enota | Projektantska cena za enoto | Količina x cena
GRADBENA DELA
1 | Izkop kanala za kabelsko kanalizacijo (I-III kat.) globine -0.40 m (skupna globina -0.83 m od končnega terena), širine glede na število cevi, poravnavanje, dobava in polaganje stigmaflex cevi, zasutje z drobnim materialom 0-4 mm in izkopanim materialom nazaj do kote -0.43 m, utrjevanje, opozorilni trak:
| 1x cev Ф110 mm | 95 | m |  | 0
| 2x cev Ф110 mm | 510 | m |  | 0
| 3x cev Ф110 mm | 850 | m |  | 0
| 4x cev Ф110 mm | 320 | m |  | 0
2 | Izdelava temelja za kandelaber skupne višine h = 5 m (0,5 m pod nivojem, 4,5 m nad nivojem terena), komplet z izkopom jame in betoniranjem - postavitev kandelabra direktno v temelj: | 5 | kos |  | 0
3 | Izdelava temelja za kandelaber skupne višine h = 8 m (1 m pod nivojem, 7 m nad nivojem terena), komplet z izkopom jame in betoniranjem - postavitev kandelabra direktno v temelj: | 3 | kos |  | 0
4 | Izdelava temelja za kandelaber skupne višine h = 11,2 m (1,2 m pod nivojem, 10 m nad nivojem terena), komplet z izkopom jame in betoniranjem - postavitev kandelabra direktno v temelj: | 13 | kos |  | 0
5 | Izdelava temelja za kandelaber skupne višine h = 12,5 m (1,5 m pod nivojem, 11 m nad nivojem terena), komplet z izkopom jame in betoniranjem - postavitev kandelabra direktno v temelj: | 23 | kos |  | 0
6 | Izdelava temelja za prižigališče razsvetljave, komplet z izkopom in betoniranjem: | 2 | kos |  | 0
7 | Rušitev obstoječega omrežja JR, komplet z razbitjem temeljev in odklopom kablov ter odvozom na deponijo (demontažo svetilk izvede koncesionar JR, ki prevzame svetilke za nadaljno uporabo na drugih območjih): | 20 | kos |  | 0
8 | Izdelava tipskega jaška po detajlu z LTŽ pokrovom 600 x 600 mm - napis "JAVNA RAZSVETLJAVA", B125kN, komplet: | 67 | kos |  | 0
|  |  |  | Skupaj: | 0
SVETLOBNA OPREMA
1 | Dobava in postavitev ravnega (segmentnega) kovinskega vročecinkanega kandelabra skupne višine h = 5 m (0,5 m pod nivojem, 4,5 m nad nivojem terena), I. vetrovna cona, montaža direktno v temelj s svetilko SiTeCO FANTASiE, radialna fasetirana optika, ravno steklo, elektronska dušilka, kompletno svetlobno mesto s kompaktno fluo sijalko TC-TEL moči 42 W/830 (3200 lm), 3000 K in ožičenjem: | 5 | kos |  | 0
2 | Dobava in postavitev ravnega (segmentnega) kovinskega vročecinkanega kandelabra skupne višine h = 8 m (1 m pod nivojem, 7 m nad nivojem terena), I. vetrovna cona, montaža direktno v temelj s svetilko INDAL ARC 80, elektronska dušilka, ravno steklo, nagib 0°, kompletno svetlobno mesto z visokotlačno natrijevo sijalko HST moči 100 W (10700 lm) in ožičenjem: | 3 | kos |  | 0
3 | Dobava in postavitev ravnega (segmentnega) kovinskega vročecinkanega kandelabra skupne višine h = 11,2 m (1,2 m pod nivojem, 10 m nad nivojem terena), I. vetrovna cona, montaža direktno v temelj s svetilko INDAL ARC 90, elektronska dušilka, ravno steklo, nagib 0°, kompletno svetlobno mesto z visokotlačno natrijevo sijalko HST moči 150 W (17500 lm) in ožičenjem: | 13 | kos |  | 0
4 | Dobava in postavitev ravnega (segmentnega) kovinskega vročecinkanega kandelabra skupne višine h = 12,5 m (1,5 m pod nivojem, 11 m nad nivojem terena), I. vetrovna cona, montaža direktno v temelj s svetilko INDAL ARC 90, elektronska dušilka, ravno steklo, nagib 0°, kompletno svetlobno mesto z visokotlačno natrijevo sijalko HST moči 150 W (17500 lm) in ožičenjem: | 7 | kos |  | 0
5 | Dobava in postavitev ravnega (segmentnega) kovinskega vročecinkanega kandelabra skupne višine h = 12,5 m (1,5 m pod nivojem, 11 m nad nivojem terena), I. vetrovna cona, montaža direktno v temelj z 2x svetilko INDAL ARC 90, elektronska dušilka, ravno steklo, nagib 0°, kompletno svetlobno mesto z visokotlačno natrijevo sijalko HST moči 150 W (17500 lm) in ožičenjem ter T konzolo dolžine 30 cm: | 16 | kos |  | 0
|  |  |  | Skupaj: | 0
ELEKTROENERGETSKI DEL
1 | Izdelava, dobava in montaža prižigališča javne razsvetljave, opremljenega po tropolni shemi iz načrt JR v skladu z zahtevami upravljalca JR (daljinsko vodenje), komplet z omaro: | 2 | kos |  | 0
2 | Izdelava, dobava in montaža priključne merilne omarice PMO s poliestrskim podstavkom, opremljene po tropolni shemi iz načrta JR (skladno z zahtevami pristojnega elektrodistributerja): | 2 | kpl |  | 0
3 | 1 - Elaborat za izvedbo elektroenergetskega priključka javne razsvetljave na NN omrežje (3x25 A)
2 - Stroški pridobivanja soglasja
3 - Stroški pogodbe o dobavi el. energije
| 4 - Stroški izvedbe odjemnega mesta na NN priključku | 1 | oce |  | 0
4 | Dobava in polaganje elektroenergetskega kabla NAYY-J 4x70 RM+2,5 mm2 RE: | 400 | m |  | 0
|  |  |  | Skupaj: | 0
KABLI IN VALJANEC
1 | Dobava in polaganje kabla NYY-J 5x16 mm2: | 1610 | m |  | 0
2 | Dobava in polaganje kabla NYY-J 5x10 mm2: | 90 | m |  | 0
3 | Dobava in polaganje kabla NYY 4x2,5 mm2: | 1050 | m |  | 0
4 | Dobava in polaganje valjanca FeZn 25x4 mm2: | 1775 | m |  | 0
|  |  |  | Skupaj: | 0
MONTAŽNA DELA
1 | Vezave kablov v kandelabrih, komplet s kabelskimi končniki: | 44 | kos |  | 0
2 | Izdelava ozemljitve na kandelaber, komplet s križno sponko in z zaščito z bitumnom: | 44 | kos |  | 0
3 | Priklop kabla v prižigališču: | 11 | kos |  | 0
4 | Demontaža obstoječega prižigališča, komplet z zaščito kablov ter pripravo za montažo novega prižigališča: | 1 | kos |  | 0
|  |  |  | Skupaj: | 0
DALJINSKI NADZOR IN KRMILJENJE
1 | Krmilna naprava, kpl. z montažo in ožičenjem v prižigališču JR: | 2 | kos |  | 0
2 | Dobava in polaganje oziroma vpihovanje optičnega kabla - single mode SM (24 (6 x 4)), rodent protected: | 1050 | m |  | 0
3 | Priprava in montaža optičnih spojk, spajanje optičnih vlaken, meritve obojestransko: | 2 | kpl |  | 0
4 | Priklop fiberoptičnega kabla na obstoječe optične komunikacijske poti ter v prižigališču: | 2 | kpl |  | 0
5 | Dograditev nadzornega računalniških programa SCADA za daljinski nadzor razsvetljave - dograditev obstoječega programa za nadzor razsvetljave MOL: | 2 | kpl |  | 0
6 | Dograditev aplikacijske programske opreme (izdelava ekranske slike v sklopu nadzora in krmiljenja drugih objektov, dinamizacija ekranske slike, izdelava komunikacijskih protokolov za prenos podatkov iz prižigališč v bazo podatkov, dodelava baze podatkov v sklopu nadzora, preizkus v razvojnem okolju in na terenu): | 2 | kpl |  | 0
7 | Dobava in vgradnja segmentnega krmilnika - lokalne postaje (LP) v prižigališče JR: | 2 | kos |  | 0
8 | Dobava in vgradnja nadzorno/krmilnega modula (NKM) v posamezno svetilko JR: | 39 | kos |  | 0
|  |  |  | Skupaj: | 0
DRUGA DELA
1 | Trasiranje in zakoličbe za potrebe javne razsvetljave: | 1775 | m |  | 0
2 | Zakoličbe komunalnih vodov: | 1 | kpl |  | 0
3 | Geodetski posnetki: | 1 | kpl |  | 0
4 | Meritve električnih lastnosti: | 1 | kpl |  | 0
5 | Preveritev srednje osvetljenosti površine vozišča: | 1 | kpl |  | 0
6 | Preveritev srednje svetlosti površine vozišča: | 1 | kpl |  | 0
7 | Izdelava osnov za vnos v kataster komunalnih vodov: | 1775 | m |  | 0
8 | Projektantski nadzor: | 15 | ur |  | 0
9 | Izdelava dokumetacije PID in navodil za obratovanje: | 1 | kpl |  | 0
|  |  |  | Skupaj: | 0
NEPREDVIDENA DELA
1 | Nepredvidena dela JR po potrditvi nadzora in vpisu v gradbeni dnevnik: | 10 | % | 0 | 0
|  |  |  | Skupaj: | 0