## Rekapitulacija - Rušitvena dela
RUŠITVENA DELA
DELA SKUPAJ:
1. | Objekt Polje 343 | 0
2. | Objekt Polje 344-345 | 0
| Skupaj | 0
| DDV 22% | 0
| CENA Z DDV 22% | 0

## Objekt Polje 343
PZI št. 010713 - Projekt za izvedbo - 3/1 Načrt odstranjevalnih del - Obstoječi objekti Polje 343
3/1.4.7 Popis del in predizmere
Opombe:
Popis del in predizmere so narejeni na osnovi razpoložljivih podatkov, ogleda in izmer ter izkustvenih parametrov. Ker deli objektov, predvsem podzemni, niso bili dostopni in je dokumentacije o objektih zelo malo si morajo ponudnili pred oddajo ponudb ogledati sami.
Ponudniki si morajo objekte pred oddajo ponudbe in podpisom pogodbe obvezno ogledati na mestu in sam dodatno oceniti stanje in pogoje ter parametre za ponudbo. V kolikor tega ne naredi prevzame vso odgovornost za neustreznost ponudbe narejene samo na osnovi popisa del in predizmer in tudi vse iz tega izvirajoče finančne in druge posledice.
Splošni pogoji:
V ponudbi morajo biti vključena vsa potrebna dela in stroški za uspešno in varno odstranitev objekta: - vsi horizontalni in vertikalni transporti, prenosi, nakladanja in razkladanja - kompletna odstranitev objektov z demontažo in z kombiniranim ročno - strojnim rušenjem - vsi prevozi na stalne deponije in na mesta predelave - vsi stroški odlaganja, deponiranja, evidentiranja kompletno z vsemi taksami in zavarovanji
V cenah morajo biti vključeni tudi stroški:
Izdelave Načrta organizacije gradbišča.
Izdelava vse obvezne dokumentacije s področja varstva pri delu
Izdelava Načrta prometne ureditve med izvedbo odstranjevalnih del ter pridobitev dovoljenj za zaporo prometa in postavitev prometnih znakov in oznak pred začetkom del.
Izdelave Elaborata tehnologije izvedbe.
Izdelava pripravljalnij del; ureditev gradbišča, dovoz mehanizacije, zavarovanje okolice, ureditev prometa in postavitev oznak, postavitev pomožnih gradbišč. objektov in priprava deponij.
A. Dvostanovanjska stavba - stavba št. 1728:
| e.m. | kol.
A.1. | Odklop internih komunalnih priključkov ter začasna in končna prestavitev; elektrike, vode, telefona in drugih telekomunikacijskih vodov, kompletno z vsemi stroški.
| kom | 1
A.2. | Odstranitev kleparskih strešnih izdelkov, z zlaganjem in razrezom na gradbišču, kompletno.
žlebovi in čelne obrobe
| m´ | 70
odtočne cevi
| m´ | 24
snegobrani
| m´ | 50
A.3. | Odstranitev kritine iz opečnih zareznikov, kompletno z nakladnjem itd.
| m2 | 290
A.4. | Odstranitev, trganje strešnih letev opečne kritine, kompletno z nakladanjem itd.
| m2 | 290
A.5. | Odstranitev, trganje napuščnih opažev objekta, kompletno z nakladanjem itd.
| m2 | 50
A.6. | Demontaža strešne konstrukcije, kapne in vmesne lege, trapezna vešala in škarje itd, tlorisna projekcija, kompletno z nakladanjem itd.
| m2 | 226
A.7. | Demontaža lesenega stopnišča, preko dveh etaž, dimenzij 2,60 m x 4,00 m, kompletno z nakladanjem itd.
| kom | 1
A.8. | Odstranitev kompletnih lesenih stropov nad nadstropjem in nad pritličjem; tlak, deske zgoraj, stropniki ( z vmesnim slojem prodca ? ), deske spodaj, trstika in omet, kompletno itd.
| m2 | 280
A.9. | Strojno rušenja stropa nad kletjo; tlak in AB plošča 15 cm ter betonskih stopnic v klet, kompletno z nakladanjem itd.
| m2 | 87
A.10. | Strojno rušenja tlaka kleti in pritličja na terenu; tlak in podložni beton 15 cm, kompletno z nakladanjem itd.
| m2 | 112
A.11. | Demontaža lesenih oken z izbijanjem lesenih okenskih okvirjev, kompletno. Velikosti do 2,00 m2.
| kom | 11
A.12. | Demontaža lesenih oken z izbijanjem lesenih okenskih okvirjev, kompletno. Velikosti do 4,00 m2.
| kom | 14
A.13. | Demontaža lesenih vrat z izbijanjem lesenih vratnih podbojev, kompletno. Velikosti do 2,00 m2.
| kom | 15
A.14. | Demontaža lesenih vrat z izbijanjem lesenih vratnih podbojev, kompletno. Velikosti nad 2,00 m2.
| kom | 6
A.15. | Strojno rušenje nosilnih opečnih zidov iz polne opeke NF, debelin 15 in 45 cm, kompletno z nakladanjem itd.
| m3 | 210
A.16. | Strojni izkop in strojno rušenje mešanih pasovnih temeljev, kompletno z nakladanjem.
preseka cca 75 cm x 80 cm na globini - 1,00 m
| m´ | 26
preseka cca 75 cm x 80 cm na globini - 3,00 m
| m´ | 52
A.17. | Zasip gradbene jame z predpisanim zasipnim agregatom, kompletno s predpisanim utrjevanjem po plasteh.
| m2 | 450
| A. Dvostanovanjska stavba - SKUPAJ od A.1. do A.17. |  |  | 0
OPOMBA: Dokončna ureditev lokacije se izvede v sklopu rekonstrucije Zaloške ceste ceste, ki sledi po odstranitvi objekta zato se je glede izvedbe zasipa pod točko 18. potrebno posvetovati z investitorjem. Če bo rekonstrukcija potekala takoj po odstranitvi objekta zasip gradbene jame ne bo potreben, oziroma se bo izvedel v sklopu rekonstrukcije Zaloške ceste.
Prepovedano je gradbeno jamo zasuti z ruševinami nastalimi pri odstranitvi objekta.
Dodatni parametri za formiranje ponudbe za objekt A:
Ocena skupne prostornine ruševin objekta A v vgrajenem stanju = 616,00 m3
Gabarit objekt A je; delno K + P + N + Po, skupna BTP = 687 m2.
B. Gospodarsko poslopje:
| e.m. | kol.
B.1. | Odklop internih komunalnih priključkov; elektrike, vode in telefona, kompletno z vsemi stroški je upoštevan pri objektu A.
B.2. | Odstranitev kleparskih strešnih izdelkov, z zlaganjem in razrezom na gradbišču, kompletno.
žlebovi in čelne obrobe
| m´ | 45
odtočne cevi
| m´ | 10
snegobrani
| m´ | 27
B.3. | Odstranitev kritine iz opečnih zareznikov, kompletno z nakladnjem itd.
| m2 | 121
B.4. | Odstranitev, trganje strešnih letev opečne kritine, kompletno z nakladanjem itd.
| m2 | 121
B.5. | Odstranitev, trganje fasadnih in napuščnih opažev, kompletno z nakladanjem itd.
| m2 | 100
B.6. | Demontaža strešne konstrukcije, kapne in vmesne lege, trapezna vešala in škarje itd, tlorisna projekcija, kompletno z nakladanjem itd.
| m2 | 95
B.7. | Odstranitev kompletnega lesenega stropa nad pritličjem; tlak, deske zgoraj, stropniki ( z vmesnim slojem prodca ? ), deske spodaj, trstika in omet, kompletno itd.
| m2 | 51
B.8. | Strojno rušenja stropa nad kletjo; tlak in AB plošča 15 cm ter betonskih stopnic v klet, kompletno z nakladanjem itd.
| m2 | 25
B.9. | Strojno rušenja tlaka kleti in pritličja na terenu; tlak in podložni beton 15 cm, kompletno z nakladanjem itd.
| m2 | 50
B.10. | Demontaža lesenih oken z izbijanjem lesenih okenskih okvirjev, kompletno. Velikosti do 2,00 m2.
| kom | 5
B.11. | Demontaža lesenih vrat z izbijanjem lesenih vratnih podbojev, kompletno. Velikosti do 2,00 m2.
| kom | 8
B.12. | Strojno rušenje nosilnih opečnih zidov iz polne opeke NF, debelin 15 in 30 cm, kompletno z nakladanjem itd.
| m3 | 30
B.13. | Strojni izkop in strojno rušenje mešanih pasovnih temeljev, kompletno z nakladanjem.
preseka cca 45 cm x 60 cm na globini - 1,00 m
| m´ | 22
preseka cca 45 cm x 60 cm na globini - 2,50 m
| m´ | 24
B.14. | Zasip gradbene jame z predpisanim zasipnim agregatom, kompletno s predpisanim utrjevanjem po plasteh.
| m2 | 100
| B. Gospodarsko poslopje - SKUPAJ od B.1. do B.14. |  |  | 0
OPOMBA: Dokončna ureditev lokacije se izvede v sklopu rekonstrucije Zaloške ceste ceste, ki sledi po odstranitvi objekta zato se je glede izvedbe zasipa pod točko 14. potrebno posvetovati z investitorjem. Če bo rekonstrukcija potekala takoj po odstranitvi objekta zasip gradbene jame ne bo potreben, oziroma se bo izvedel v sklopu rekonstrukcije Zaloške ceste.
Prepovedano je gradbeno jamo zasuti z ruševinami nastalimi pri odstranitvi objekta.
Dodatni parametri za formiranje ponudbe za objekt B:
Ocena skupne prostornine ruševin objekta v vgrajenem stanju = 100,00 m3
Gabarit objekta B je; delno K + P + Po, skupna BTP = 154 m2.
C. Gospodarsko poslopje - stavba št. 1720:
| e.m. | kol.
C.1. | Odklop internih komunalnih priključkov; elektrike, vode in telefona, kompletno z vsemi stroški je upoštevan pri objektu A.
C.2. | Odstranitev kleparskih strešnih izdelkov, z zlaganjem in razrezom na gradbišču, kompletno.
žlebovi in čelne obrobe
| m´ | 20
odtočne cevi
| m´ | 10
snegobrani
| m´ | 20
C.3. | Odstranitev kritine iz azbestnocementnih valovitih plošč, iz Salonita, kompletno z nakladnjem in deponiranjem itd.
| m2 | 95
OPOMBA: Na objektu C. Gospodarsko poslopje - stavba št. 1720 se nahaja azbestna cementna kritina iz valovitih plošč z izmeri cca 95,00 m2 < 300,00 m2. Pri izvedbi odstranjevanja azbestno cementne kritine objekta je potrebno v celoti: - Upoštevati potrebne ukrepe pri izvajanju vezano na določila »Uredbe o pogojih, pod katerimi se lahko pri rekonstrukciji ali odstranitvi objektov in pri vzdrževalnih delih na objektih, instalacijah ali napravah odstranjujejo materiali, ki vsebujejo azbest« ( Ur.l.RS 60/2006 ) - Predhodno ugotoviti prisotnosti azbesta - 3. čl. uredbe - Izvesti ukrepi za preprečevanje emisije azbestnih vlaken v okolje - 5. čl. uredbe - Izvesti meritve koncentracije azbestnih vlaken v zraku na območju - 5. čl. uredbe - Pri odstranjevanju plošč ravnati z odpadki v skladu s predpisi - 5. čl. uredbe
C.4. | Odstranitev, trganje strešnih letev Salomitne kritine, kompletno z nakladanjem itd.
| m2 | 95
C.5. | Odstranitev, fasadnih opažev, kompletno z nakladanjem itd.
| m2 | 20
C.6. | Demontaža strešne konstrukcije, kapne in slemenske lege, škarje itd, tlorisna projekcija, kompletno z nakladanjem itd.
| m2 | 95
C.7. | Odstranitev kompletnega lesenega stropa nad pritličjem; deske zgoraj, stropniki, deske spodaj, trstika in omet, kompletno itd.
| m2 | 55
C.8. | Strojno rušenja tlaka pritličja na terenu; tlak in podložni beton 15 cm, kompletno z nakladanjem itd.
| m2 | 55
C.9. | Demontaža lesenih oken z izbijanjem lesenih okenskih okvirjev, kompletno. Velikosti do 2,00 m2.
| kom | 2
C.10. | Demontaža lesenih vrat z izbijanjem lesenih vratnih podbojev, kompletno. Velikosti do 2,00 m2.
| kom | 8
C.11. | Strojno rušenje nosilnih opečnih zidov iz polne opeke NF, debelin 15 in 30 cm, kompletno z nakladanjem itd.
| m3 | 31
C.12. | Strojni izkop in strojno rušenje mešanih pasovnih temeljev, kompletno z nakladanjem.
preseka cca 45 cm x 60 cm na globini - 1,00 m
| m´ | 48
preseka cca 30 cm x 60 cm na globini - 1,00 m
| m´ | 24
C.13. | Zasip gradbene jame z predpisanim zasipnim agregatom, kompletno s predpisanim utrjevanjem po plasteh.
| m2 | 40
| C. Gospodarsko poslopje - SKUPAJ od C.1. do C.13. |  |  | 0
OPOMBA: Dokončna ureditev lokacije se izvede v sklopu rekonstrucije Zaloške ceste ceste, ki sledi po odstranitvi objekta zato se je glede izvedbe zasipa pod točko 14. potrebno posvetovati z investitorjem. Če bo rekonstrukcija potekala takoj po odstranitvi objekta zasip gradbene jame ne bo potreben, oziroma se bo izvedel v sklopu rekonstrukcije Zaloške ceste.
Prepovedano je gradbeno jamo zasuti z ruševinami nastalimi pri odstranitvi objekta.
Dodatni parametri za formiranje ponudbe za objekt C:
Ocena skupne prostornine ruševin objekta C v vgrajenem stanju = 70,00 m3
Gabarit objekt C je; delno P, skupna bruto površina = 154 m2.
Zunanja ureditev med objekti A., B. in C:
| e.m. | kol.
Z.1. | Strojno rušenja asfaltnega tlaka dvorišča deb. cca 6 cm, kompletno z nakladanjem itd.
| m2 | 70
Z.2. | Strojno rušenja betonskega tlaka dvorišča deb. cca 10 cm, kompletno z nakladanjem itd.
| m2 | 220
Z.3. | Strojno rušenja betonske greznice gabarita cca 2,00 x 2,00 x 2,00 m, s predhodnim praznenjem in čiščenjem itd.
| kom | 1
Z.4. | Strojno rušenja betonskih jaškov kanalizacije cca 1,00 x 1,00 x 2,00 m, s predhodnim praznenjem in čiščenjem itd.
| kom | 4
Z.5. | Strojno rušenja betonskih cevi kanalizacije fi cca 30 cm, s predhodnim praznenjem in čiščenjem itd.
| m´ | 40
Z.4. | Demontaža in rušenje betonske ograje z lesenimi polnili višine cca 2,00 m, kompletno itd.
| m´ | 30
Z.5. | Demontaža in lesenega nadstreška ob vhodu kompletno, kompletno itd.
| m2 | 30
| Z. Zunanja ureditev - SKUPAJ od Z.1. do Z.7. |  |  | 0
|  |  | SKUPAJ | 0

## Objekt Polje 343-45
PZI št. 020713 - Projekt za izvedbo - 3/1 Načrt odstranjevalnih del - Obstoječi objekti Polje 344 - 45
3/1.4.7 Popis del in predizmere
Opombe:
Popis del in predizmere so narejeni na osnovi razpoložljivih podatkov, ogleda in izmer ter izkustvenih parametrov. Ker deli objektov, predvsem podzemni, niso bili dostopni in je dokumentacije o objektih zelo malo si morajo ponudnili pred oddajo ponudb ogledati sami.
Ponudniki si morajo objekte pred oddajo ponudbe in podpisom pogodbe obvezno ogledati na mestu in sam dodatno oceniti stanje in pogoje ter parametre za ponudbo. V kolikor tega ne naredi prevzame vso odgovornost za neustreznost ponudbe narejene samo na osnovi popisa del in predizmer in tudi vse iz tega izvirajoče finančne in druge posledice.
Splošni pogoji:
V ponudbi morajo biti vključena vsa potrebna dela in stroški za uspešno in varno odstranitev objekta: - vsi horizontalni in vertikalni transporti, prenosi, nakladanja in razkladanja - kompletna odstranitev objektov z demontažo in z kombiniranim ročno - strojnim rušenjem - vsi prevozi na stalne deponije in na mesta predelave - vsi stroški odlaganja, deponiranja, evidentiranja kompletno z vsemi taksami in zavarovanji
V cenah morajo biti vključeni tudi stroški:
Izdelave Načrta organizacije gradbišča.
Izdelava vse obvezne dokumentacije s področja varstva pri delu
Izdelava Načrta prometne ureditve med izvedbo odstranjevalnih del ter pridobitev dovoljenj za zaporo prometa in postavitev prometnih znakov in oznak pred začetkom del.
Izdelave Elaborata tehnologije izvedbe.
Izdelava pripravljalnij del; ureditev gradbišča, dovoz mehanizacije, zavarovanje okolice, ureditev prometa in postavitev oznak, postavitev pomožnih gradbišč. objektov in priprava deponij.
Polje 344 Stanovanjska hiša - stavba št. 1710:
| e.m. | kol.
S.1. | Odklop internih komunalnih priključkov ter začasna in končna prestavitev; elektrike, vode, telefona in drugih telekomunikacijskih vodov, kompletno z vsemi stroški.
| kom | 1
S.2. | Odstranitev kleparskih strešnih izdelkov, z zlaganjem in razrezom na gradbišču, kompletno.
žlebovi in čelne obrobe
| m´ | 50
odtočne cevi
| m´ | 20
snegobrani
| m´ | 20
S.3. | Odstranitev kritine iz opečnih zareznikov, kompletno z nakladnjem itd.
| m2 | 160
S.4. | Odstranitev, trganje strešnih letev opečne kritine, kompletno z nakladanjem itd.
| m2 | 160
S.5. | Odstranitev, trganje fasadnih in napuščnih opažev, kompletno z nakladanjem itd.
| m2 | 65
S.6. | Demontaža strešne konstrukcije, kapne in vmesne lege, trapezna vešala in škarje itd, tlorisna projekcija, kompletno z nakladanjem itd.
| m2 | 130
S.7. | Odstranitev kompletnega lesenega stropa nad pritličjem; tlak, deske zgoraj, stropniki ( z vmesnim slojem prodca ? ), deske spodaj, trstika in omet, kompletno itd.
| m2 | 68
S.8. | Strojno rušenja tlaka pritličja na terenu; tlaki in podložni beton 15 cm, kompletno z nakladanjem itd.
| m2 | 68
S.9. | Demontaža PVC oken z izbijanjem okenskih okvirjev, kompletno. Velikosti do 2,00 m2.
| kom | 4
S.10. | Demontaža lesenih in PVC vrat z izbijanjem lesenih vratnih podbojev, kompletno. Velikosti do 2,00 m2.
| kom | 7
S.11. | Strojno rušenje nosilnih kamitin in delno opečnih zidov iz polne opeke NF, debelin 15, 30 in 70 cm, kompletno z nakladanjem itd.
| m3 | 144
S.12. | Strojni izkop in strojno rušenje mešanih pasovnih temeljev, kompletno z nakladanjem.
preseka cca 100 cm x 60 cm na globini - 1,00 m
| m´ | 52
preseka cca 30 cm x 60 cm na globini - 1,00 m
| m´ | 12
S.13. | Zasip gradbene jame z predpisanim zasipnim agregatom, kompletno s predpisanim utrjevanjem po plasteh.
| m2 | 55
| Polje 344 Stanovanjska hiša - SKUPAJ od S.1. do S.13. |  |  | 0
OPOMBA: Dokončna ureditev lokacije se izvede v sklopu rekonstrucije Zaloške ceste ceste, ki sledi po odstranitvi objekta zato se je glede izvedbe zasipa pod točko 13. potrebno posvetovati z investitorjem. Če bo rekonstrukcija potekala takoj po odstranitvi objekta zasip gradbene jame ne bo potreben, oziroma se bo izvedel v sklopu rekonstrukcije Zaloške ceste.
Prepovedano je gradbeno jamo zasuti z ruševinami nastalimi pri odstranitvi objekta.
Dodatni parametri za formiranje ponudbe za objekt Polje 344 Stanovanjska hiša:
Ocena skupne prostornine ruševin objekta Poje 344 Stanovanjska hiša v vgrajenem stanju je cca 150 m3
Gabarit objekt Stanovanjska hiša je P + Po, skupna BTP je 107 m2.
Polje 344 Avtomehanična delavnica - stavba št. 1710:
| e.m. | kol.
A.1. | Odklop internih komunalnih priključkov; elektrike, vode in telefona z vsemi stroški je upoštevan pri objektu Stanovanjska hiša.
A.2. | Odstranitev kleparskih strešnih izdelkov, z zlaganjem in razrezom na gradbišču, kompletno.
žlebovi in čelne obrobe
| m´ | 45
odtočne cevi
| m´ | 20
snegobrani
| m´ | 20
žlote
| m´ | 22
A.3. | Odstranitev kritine iz cementnih zareznikov, kompletno z nakladnjem itd.
| m2 | 290
A.4. | Odstranitev, trganje strešnih letev cementne kritine, kompletno z nakladanjem itd.
| m2 | 290
A.5. | Odstranitev, trganje fasadnih in napuščnih opažev, kompletno z nakladanjem itd.
| m2 | 110
A.6. | Demontaža strešne konstrukcije, kapne in vmesne lege, trapezna vešala in škarje itd, tlorisna projekcija, kompletno z nakladanjem itd.
| m2 | 200
A.7. | Strojno rušenja stropa nad delavnico; tlak in AB plošča 15, kompletno z nakladanjem itd.
| m2 | 65
A.8. | Strojno rušenja stropa nad skladiščem; opečni oboki in natuje, kompletno z nakladanjem itd.
| m2 | 35
A.9. | Strojno rušenja tlaka pritličja na terenu; tlak in podložni beton 15 cm, kompletno z nakladanjem itd.
| m2 | 160
A.10. | Demontaža kovinskih zasteklenih sten in vrst z izbijanjem kovinskih okenskih okvirjev, kompletno.
| m2 | 78
A.11. | Demontaža lesenih vrat z izbijanjem lesenih vratnih podbojev, kompletno. Velikosti do 2,00 m2.
| kom | 6
A.12. | Strojno rušenje nosilnih opečnih zidov iz polne opeke NF, debelin 15 in 30 cm, in delno kamnitih, kompletno z nakladanjem itd.
| m3 | 72
A.13. | Strojni izkop in strojno rušenje mešanih pasovnih temeljev, kompletno z nakladanjem.
preseka cca 80 cm x 80 cm na globini - 1,00 m
| m´ | 60
A.14. | Zasip gradbene jame z predpisanim zasipnim agregatom, kompletno s predpisanim utrjevanjem po plasteh.
| m2 | 70
| Polje 344 Avtomehanična delavnica - SKUPAJ od A.1. do A.14. |  |  | 0
OPOMBA: Dokončna ureditev lokacije se izvede v sklopu rekonstrucije Zaloške ceste ceste, ki sledi po odstranitvi objekta zato se je glede izvedbe zasipa pod točko 14. potrebno posvetovati z investitorjem. Če bo rekonstrukcija potekala takoj po odstranitvi objekta zasip gradbene jame ne bo potreben, oziroma se bo izvedel v sklopu rekonstrukcije Zaloške ceste.
Prepovedano je gradbeno jamo zasuti z ruševinami nastalimi pri odstranitvi objekta.
Dodatni parametri za formiranje ponudbe za objekt Polje 344 Avtomehanična delavnica:
Ocena skupne prost. ruševin objekta Polje 344 Avtom. delavnica v vgrajenem stanju je cca 420 m3
Gabarit objekta Polje 344 Avtomehanična delavnica je; delno P + Po, skupna BTP je cca 380 m2.
Polje 345 Gospodarsko poslopje - stavba št. 1725:
| e.m. | kol.
G.1. | Odklop internih komunalnih priključkov; elektrike, vode in telefona z vsemi stroški je upoštevan pri objektu Stanovanjska hiša.
G.2. | Odstranitev kleparskih strešnih izdelkov, z zlaganjem in razrezom na gradbišču, kompletno.
žlebovi in čelne obrobe
| m´ | 30
odtočne cevi
| m´ | 15
snegobrani
| m´ | 20
G.3. | Odstranitev kritine iz cementnih zareznikov, kompletno z nakladnjem in deponiranjem itd.
| m2 | 110
G.4. | Odstranitev, trganje strešnih letev kritine iz cementnih zareznikov, kompletno z nakladanjem itd.
| m2 | 110
G.5. | Odstranitev, fasadnih opažev, kompletno z nakladanjem itd.
| m2 | 40
G.6. | Demontaža strešne konstrukcije, kapne in slemenske lege, škarje itd, tlorisna projekcija, kompletno z nakladanjem itd.
| m2 | 70
G.7. | Odstranitev kompletnega lesenega stropa nad nadstropjem; in polovico pritličja deske zgoraj, stropniki, deske spodaj, trstika in omet, kompletno itd.
| m2 | 56
G.8. | Strojno rušenja stropa nad kletjo; tlak in opečni oboki ter nasutje, kompletno z nakladanjem itd.
| m2 | 19
G.9. | Strojno rušenja tlaka kleti na terenu; tlak in podložni beton 15 cm, kompletno z nakladanjem itd.
| m2 | 19
G.9. | Demontaža lesenih oken z izbijanjem lesenih okenskih okvirjev, kompletno. Velikosti do 2,00 m2.
| kom | 7
G.10. | Demontaža lesenih vrat z izbijanjem lesenih vratnih podbojev, kompletno. Velikosti do 2,00 m2.
| kom | 4
G.11. | Strojno rušenje nosilnih opečnih zidov iz polne opeke NF, debelin 50 cm, kompletno z nakladanjem itd.
| m3 | 790
OPOMBA: Vzhodna nosilna stena ob leseni drvarnici na parc. št. 730/2, k.o. Slape se zaradi stabilnosti drvarnice, ki se ne odstrani, ohrani v višini drvarnice.
G.12. | Strojni izkop in strojno rušenje mešanih pasovnih temeljev, kompletno z nakladanjem.
preseka cca 75 cm x 80 cm na globini - 3,50 m
| m´ | 18
preseka cca 75 cm x 80 cm na globini - 1,00 m
| m´ | 12
G.13. | Zasip gradbene jame z predpisanim zasipnim agregatom, kompletno s predpisanim utrjevanjem po plasteh.
| m2 | 110
| Polje 345 Gospodarsko poslopje - SKUPAJ od G.1. do G.13. |  |  | 0
OPOMBA: Dokončna ureditev lokacije se izvede v sklopu rekonstrucije Zaloške ceste ceste, ki sledi po odstranitvi objekta zato se je glede izvedbe zasipa pod točko 13. potrebno posvetovati z investitorjem. Če bo rekonstrukcija potekala takoj po odstranitvi objekta zasip gradbene jame ne bo potreben, oziroma se bo izvedel v sklopu rekonstrukcije Zaloške ceste.
Prepovedano je gradbeno jamo zasuti z ruševinami nastalimi pri odstranitvi objekta.
Dodatni parametri za formiranje ponudbe za objekt Polje 345 Gospodarsko poslopje:
Ocena skupne prost. ruševin objekta Polje 345 Gosp. poslopje v vgrajenem stanju je cca 190 m3
Gabarit objekta Polje 345 Gospodarsko poslopje je; K + P + N + Po, skupna BTP je cca 176 m2.
Zunanja ureditev med objekti A., B. in C:
| e.m. | kol.
Z.1. | Strojno rušenja asfaltnega tlaka dvorišča deb. cca 6 cm, kompletno z nakladanjem itd.
| m2 | 220
Z.2. | Strojno rušenja betonske greznice gabarita cca 2,00 x 2,00 x 2,00 m, s predhodnim praznenjem in čiščenjem itd.
| kom | 1
Z.3. | Strojno rušenja betonskih jaškov kanalizacije cca 1,00 x 1,00 x 2,00 m, s predhodnim praznenjem in čiščenjem itd.
| kom | 4
Z.4. | Strojno rušenja betonskih cevi kanalizacije fi cca 30 cm, s predhodnim praznenjem in čiščenjem itd.
| m´ | 30
Z.5. | Demontaža in rušenje kovinske ograje višine cca 1,20 m, kompletno itd.
| m´ | 10
| Z. Zunanja ureditev - SKUPAJ od Z.1. do Z.5. |  |  | 0
|  |  | SKUPAJ | 0