## TK vodi - REKAPITULACIJA
OBJEKT:
ZALOŠKA CESTA MED VZHODNO AVTOCESTO IN ZADOBROVŠKO CESTO
INVESTITOR:
Mestna občina Ljubljana, Mestna uprava
Služba za razvojne projekte in investicije
Adamič - Lundrovo nabrežje 2, 1000 Ljubljana
REKAPITULACIJA
I. KABELSKA KANALIZACIJA |  | 0
II. PRESTAVITEV KABEL KKB-4 FL LJUBLJANA POLJE |  | 0
III. PRESTAVITEV KABEL KKB-5 FL LJUBLJANA POLJE |  | 0
IV. PRESTAVITEV KABEL KKB-7, KKB-8 FL LJUBLJANA POLJE |  | 0
V. PRESTAVITEV KABEL ZKB-19, ZKB-20 FL LJUBLJANA MOSTE |  | 0
VI. PRESTAVITEV KABEL KKO-14,15,22 FL LJUBLJANA POLJE |  | 0
SKUPAJ | € | 0
DDV (22%) | € | 0
SKUPAJ | € | 0
OPOMBE:
Material in pripadajoče delo v območju planuma od kote -0,40 do 0,00 so obračunana v popisu gradbenih del.
Cene so brez DDV.

## TK - Popis
I. KABELSKA KANALIZACIJA
Z.št. | Opis | Me | Količina | Cena | Znesek
1 | Trasiranje nove ali obstoječe trase zemeljskega kabla oz. kabelske kanalizacije z uporabo instrumenta, obstoječih načrtov in iskalca kablov | km | 1.02 |  | 0
2 | Stroški zakoličbe obstoječega TK voda s strani upravljavca | kpl | 1 |  | 0
3 | Obojestransko strojno rezanje asfalta debeline do 20cm | m1 | 158 |  | 0
4 | Odstranjevanje in nakladanje ruševin pri odstranjevanju asfalta, podložnega betona pod asfaltom ali pod robniki, ploščami ipd | m3 | 31.6 |  | 0
5 | Odstranjevanje cestnih robnikov položenih na betonsko podlago in prenos robnikov v začasno deponijo | m | 82 |  | 0
6 | Odstranjevanje betonskih plošč, kock, tlakovcev ipd položenih na peščeno podlago in prenos v začasno deponijo | m | 16 |  | 0
7 | Dobava materiala in izdelava cevne kabelske kanalizacije iz 1x2 PVC cevi 110 mm v nepovozni površini, izkop v zemljišču III-IV. ktg. na globini 1,01m, širina izkopa 0,45cm, polaganje PVC opozorilnega traku, zaščita cevi s peskom v sloju 10 cm okoli cevi, zasip kanala z utrditvijo do kote -0,40cm, nakladanje viška, čiščenje trase | m | 134 |  | 0
8 | Dobava materiala in izdelava cevne kabelske kanalizacije iz 1x2 PVC cevi 110 mm v povozni površini, izkop v zemljišču III-IV. ktg. na globini 0,71m, širina izkopa 0,45cm, polaganje PVC opozorilnega traku, zaščita cevi s peskom v sloju 10 cm okoli cevi, zasip kanala z utrditvijo do kote -0,40cm, nakladanje viška, čiščenje trase | m | 216 |  | 0
9 | Dobava materiala in izdelava cevne kabelske kanalizacije iz 2x2 PVC cevi 110 mm v nepovozni površini, izkop v zemljišču III-IV. ktg. na globini 0,85m, širina izkopa 0,45cm, polaganje PVC opozorilnega traku, zaščita cevi s peskom v sloju 10 cm okoli cevi, zasip kanala z utrditvijo do kote -0,40cm, nakladanje viška, čiščenje trase | m | 97 |  | 0
10 | Dobava materiala in izdelava cevne kabelske kanalizacije iz 2x2 PVC cevi 110 mm v povozni površini, izkop v zemljišču III-IV. ktg. na globini 1,15m, širina izkopa 0,45cm, polaganje PVC opozorilnega traku, zaščita cevi s peskom v sloju 10 cm okoli cevi, zasip kanala z utrditvijo do kote -0,40cm, nakladanje viška, čiščenje trase | m | 102 |  | 0
11 | Dobava materiala in izdelava cevne kabelske kanalizacije iz 2x3 PVC cevi 110 mm v povozni površini, izkop v zemljišču III-IV. ktg. na globini 1,15m, širina izkopa 0,59cm, polaganje PVC opozorilnega traku, zaščita cevi s peskom v sloju 10 cm okoli cevi, zasip kanala z utrditvijo do kote -0,40cm, nakladanje viška, čiščenje trase | m | 42 |  | 0
12 | Dobava materiala in izdelava cevne kabelske kanalizacije iz 3x3 PVC cevi 110 mm v nepovozni površini, izkop v zemljišču III-IV. ktg. na globini 0,99m, širina izkopa 0,59cm, polaganje PVC opozorilnega traku, zaščita cevi s peskom v sloju 10 cm okoli cevi, zasip kanala z utrditvijo do kote -0,40cm, nakladanje viška, čiščenje trase | m | 28 |  | 0
13 | Dobava materiala in izdelava cevne kabelske kanalizacije iz 3x3 PVC cevi 110 mm v povozni površini, izkop v zemljišču III-IV. ktg. na globini 1,29m, širina izkopa 0,59cm, polaganje PVC opozorilnega traku, zaščita cevi s peskom v sloju 10 cm okoli cevi, zasip kanala z utrditvijo do kote -0,40cm, nakladanje viška, čiščenje trase | m | 403 |  | 0
14 | Izdelava dvocevnega uvoda v obstoječi betonski kabelski jašek z obdelavo odprtine | kos | 2 |  | 0
15 | Izdelava štiricevnega uvoda v obstoječi betonski kabelski jašek z obdelavo odprtine | kos | 2 |  | 0
16 | Izdelava šestcevnega uvoda v obstoječi betonski kabelski jašek z obdelavo odprtine | kos | 4 |  | 0
17 | Dobava materiala in vgradnja betonskega kabelskega jaška dim.BC80 v povozni površini, strojni izkop v zemljišču IV. ktg. jašek opremljen z LŽ težkim pokrovom nosilnosti do 12t, detajli izvedbe v skladu z grafično prilogo, nakladanje in odvoz odvečnega materiala ter stroški začasne in končne deponije, čiščenje okolice | kos | 3 |  | 0
18 | Dobava materiala in izdelava armirano betonskega kabelskega jaška dim.1,20x1,20x1,20m v nepovozni površini, strojni izkop v zemljišču IV. ktg. jašek opremljen z LŽ pokrovom za obtežbo 125kN, enostranski opaž, detajli izvedbe v skladu z grafično prilogo, nakladanje in odvoz odvečnega materiala ter stroški začasne in končne deponije, ometavanje in finalna obdelava jaška, čiščenje okolice | kos | 1 |  | 0
19 | Dobava materiala in izdelava armirano betonskega kabelskega jaška dim.1,20x1,20x1,20m v povozni površini, strojni izkop v zemljišču IV. ktg. jašek opremljen z LŽ pokrovom za obtežbo 250kN, enostranski opaž, detajli izvedbe v skladu z grafično prilogo, nakladanje in odvoz odvečnega materiala ter stroški začasne in končne deponije, ometavanje in finalna obdelava jaška, čiščenje okolice | kos | 7 |  | 0
20 | Dobava materiala in izdelava armirano betonskega kabelskega jaška dim.1,20x1,50x1,90m v nepovozni površini, strojni izkop v zemljišču IV. ktg. jašek opremljen z LŽ pokrovom za obtežbo 125kN, enostranski opaž, detajli izvedbe v skladu z grafično prilogo, nakladanje in odvoz odvečnega materiala ter stroški začasne in končne deponije, ometavanje in finalna obdelava jaška, čiščenje okolice | kos | 1 |  | 0
21 | Dobava materiala in izdelava armirano betonskega kabelskega jaška dim.1,20x1,50x1,90m v povozni površini, strojni izkop v zemljišču IV. ktg. jašek opremljen z LŽ pokrovom za obtežbo 250kN, enostranski opaž, detajli izvedbe v skladu z grafično prilogo, nakladanje in odvoz odvečnega materiala ter stroški začasne in končne deponije, ometavanje in finalna obdelava jaška, čiščenje okolice | kos | 8 |  | 0
22 | Dobava materiala in izdelava armirano betonskega kabelskega jaška dim.1,50x1,80x1,90m v povozni površini, strojni izkop v zemljišču IV. ktg. jašek opremljen z LŽ pokrovom za obtežbo 250kN, enostranski opaž, detajli izvedbe v skladu z grafično prilogo, nakladanje in odvoz odvečnega materiala ter stroški začasne in končne deponije, ometavanje in finalna obdelava jaška, čiščenje okolice | kos | 2 |  | 0
23 | Dobava materiala in izdelava armirano betonskega kabelskega jaška dim.1,80x2,50x1,90m v nepovozni površini, strojni izkop v zemljišču IV. ktg. jašek opremljen z LŽ pokrovom za obtežbo 125kN, enostranski opaž, detajli izvedbe v skladu z grafično prilogo, nakladanje in odvoz odvečnega materiala ter stroški začasne in končne deponije, ometavanje in finalna obdelava jaška, čiščenje okolice | kos | 1 |  | 0
24 | Rekonstrukcija obstoječega kabelskega jaška KJ_101, rušenje betonske zgornje plošče, zaščita obstoječih kablov; dobava materiala in izgradnja nove zgornje betonske plošče deb.20cm, vgradnja novega LŽ pokrova nosilnosti do 250kN, nakladanje in odvoz odvečnega materiala ter stroški začasne in končne deponije, ometavanje in finalna obdelava jaška, čiščenje okolice | kos | 1 |  | 0
25 | Dobava in vgrajevanje tampona - gramoza, nakladanje in odvoz viška matreriala na deponijo, stroški začasne in končne deponije, čiščenje trase | m3 | 24 |  | 0
26 | Dobava in ročno vgrajevanje betona C8/10 MB10 kanal pri prehodih cevi preko povoznih površin, nakladanje in odvoz izkopanega materiala III-IV ktg.zaradi vgradnje betona in razlika med vgraditvijo betona in zasipom z utrditvijo | m3 | 12 |  | 0
27 | Stroški za ročni izkop jarka v zemljišču III-IV. nad obstoječimi kabli | m3 | 112 |  | 0
28 | Dobava materiala in zasip jarka - zaščita cevi s peskom v sloju 10 cm nad cevmi, polaganje PVC opozorilnega traku, zasip kanala z utrditvijo do kote -0,40cm, nakladanje viška, čiščenje trase | m3 | 28 |  | 0
29 | Dobava in ročno vgrajevanje betona C8/10 MB10 v kanal pri zaščiti nove kabelske kanalizacije | m3 | 12 |  | 0
30 | Asfaltiranje poškodovanih površin - zajeto v popisu cestnega dela projekta | m2 | 158 |  | 0
31 | Namestitev cestnih robnikov na betonsko podlago, zalitje stikov s fino cementno malto - zajeto v popisu cestnega dela projekta | m | 82 | 0 | 0
32 | Namestitev betonskih plošč, kock, tlakovcev ipd na peščeno podlago - zajeto v popisu cestnega dela projekta | m | 16 | 0 | 0
33 | Stroški nadzora upravljavca omrežja - predvideno | EVR | 1 |  | 0
33 | Stroški projektantskega nadzora - predvideno | EVR | 1 |  | 0
34 | Izdelava geodetskega posnetka | km | 1.02 |  | 0
35 | Izdelava izvršilnega načrta kabelske kanalizacije ki obsega situacijski in shematski načrt | km | 1.02 |  | 0
36 | Izdelava PID dokumentacije TK kabelske kanalizacije v skladu z zakonom ZGO-1, 4K + digitalni izvod | kos | 1 |  | 0
37 | Priprava in zavarovanje gradbišča | EVR | 1 |  | 0
38 | Nepredvidena dela po potrditvi nadzora in vpisu v gradbeni dnevnik - cca 10% | EVR | 1 |  | 0
| SKUPAJ I |  |  |  | 0
II. PRESTAVITEV KABEL KKB-4 FL LJUBLJANA POLJE
A. KABLI
Z.št. | Opis | Me | Količina | Cena | Znesek
1 | KABEL TK59 100x4x0,4 GM | m | 130 |  | 0
2 | KABEL TK59 15x4x0,4 GM | m | 50 |  | 0
3 | KABEL TK59 10x4x0,4 GM | m | 5 |  | 0
4 | KABEL TK59 5x4x0,4 M | m | 210 |  | 0
5 | KABEL TK33U 3x4x0,6 M | m | 70 |  | 0
| SKUPAJ II.A |  |  |  | 0
B. KABELSKO MONTAŽNA DELA
Z.št. | Opis | Me | Količina | Cena | Znesek
1 | Uvlačenje predvleke v PVC kabelsko kanalizacijo | m | 395 |  | 0
2 | Uvlačenje TK kabla kapacitete do 5x4 v PVC kabelsko kanalizacijo. | m | 210 |  | 0
3 | Uvlačenje TK kabla kapacitete od 5x4 do 100x4 v PVC kabelsko kanalizacijo. | m | 185 |  | 0
4 | Izdelava razcepne spojke na kablu TK59 premera žil 0,4 mm kapacitete 200x4x0,4/2, kabel v prometu | kos | 1 |  | 0
5 | Izdelava razcepne spojke na kablu TK59 premera žil 0,4 mm kapacitete 100x4x0,4/2 | kos | 1 |  | 0
6 | Izdelava razcepne spojke na kablu TK59 premera žil 0,4 mm kapacitete 75x4x0,4/2, kabel v prometu | kos | 1 |  | 0
7 | Izdelava razcepne spojke na kablu TK59 premera žil 0,4 mm kapacitete 15x4x0,4/2 | kos | 1 |  | 0
8 | Rezanje TK kabla TK10/TK00/TK59 kapacitete do 250x4 | kos | 2 |  | 0
9 | Rezanje TK kabla TK10/TK00/TK59 kapacitete nad 250x4 | kos | 4 |  | 0
10 | Izvlačenje TK kabla kapacitete do 250x4 iz PVC kabelske kanalizacije, navijanje na boben, odvoz na deponijo | m | 25 |  | 0
11 | Izvlačenje TK kabla kapacitete nad 250x4 iz PVC kabelske kanalizacije, navijanje na boben, odvoz na deponijo | m | 90 |  | 0
12 | Dobava in postavitev dvojnega droga h=8m z oporo, vezan v zemlji, izkop v zemljišču IV. ktg. in postavitev z vso potrebno opremo (ozem. krak, nosilec, penjalke…) | kos | 1 |  | 0
13 | Dobava materiala in montaža kabelske omarice iz INOX materiala na dvojni drog, dim. 250x600x125mm, opremljena z ozemljitveno zbiralko in kanali za ožičenje, kpl s kovinskim koritom l=1,5m za zaščito kabla | kos | 1 |  | 0
14 | Dobava in montaža 10" ločilne letvice LSA-PLUS-2/10 tip KRONE komplet z kovinskim nosilcem T (za 10x2) ranžiranjem in priključitev kabla na letvico, montaža v omarico na drogu | kos | 1 |  | 0
15 | Dobava in montaža nosilca dvopolnih odvodnikov za 10" tip KRONE z vgrajenimi plinskimi odvodniki 230 V-5A/5kA komplet na že pripravljeno ločilno letvico, montaža v omarico na drogu | kos | 1 |  | 0
16 | Dobava in vgradnja kabelske omarice min. dim.400x600x130 mm, material INOX, opremljena z ozemljitveno zbiralko in kanali za ožičenje, izsekavanje betonskega zidu, popravilo zidu, odvoz ruševin | kos | 3 |  | 0
17 | Dobava in montaža 10" ločilne letvice LSA-PLUS-2/10 tip KRONE komplet z kovinskim nosilcem T (za 10x2) ranžiranjem in priključitev kabla na letvico, montaža v omarico v zidu | kos | 5 |  | 0
18 | Dobava in montaža nosilca dvopolnih odvodnikov za 10" tip KRONE z vgrajenimi plinskimi odvodniki 230 V-5A/5kA komplet na že pripravljeno ločilno letvico, montaža v omarico v zidu | kos | 5 |  | 0
19 | Dobava in samo polaganje ozemljitvenega traku Fe/Zn 25x4 mm v že izkopani kanal. | m | 100 |  | 0
20 | Montaža ozemljitvene pletenice Cu P/F 16 mm2 dolžine 2m, opremljene z dvema čeveljčkoma KRD-16-8 in 1x križno sponko 60x60 mm - komplet | kos | 4 |  | 0
21 | Demontaža obstoječega samonosilnega TK omrežja, kabel TK33u, kapacitete do 5x4, navitje kabla na boben, odvoz na deponijo | m | 100 |  | 0
22 | Demontaža obstoječe opreme samonosilnega omrežja; drog TKR-8, VVD doze, nosilci - predvideno | kpl | 1 |  | 0
23 | Montaža samonosilnega kabla, kapaciteta kabla do 5x4, montaža v naseljenem kraju, kpl s stenskimi nosilci | m | 70 |  | 0
24 | Montaža samonosilnega kabla na kabelski nosilec na novem dvojnem drogu, montaža po drogu do omarice in zaključitev kabla na opremi, kapaciteta kabla do 5x4 | kpl | 1 |  | 0
25 | Označevanje kabla po kabelskih jaških | kos | 10 |  | 0
26 | Električne meritve upornosti ozemljitve | kos | 4 |  | 0
27 | Električne meritve kabla na bobnu kapacitete kabla do 5x4 | par | 28 |  | 0
28 | Električne meritve kabla na bobnu kapacitete kabla od 5x4 do100x4 | par | 250 |  | 0
29 | Električne meritve položenih kabelskih dolžin (po polaganju) kapacitete kabla do 5x4 | par | 78 |  | 0
30 | Električne meritve položenih kabelskih dolžin (po polaganju) kapacitete kabla od 5x4 do 100x4 | par | 650 |  | 0
31 | Končne električne meritve merilne službe z izdelavo merilnih rezultatov, omrežje kabla do 500x4 | kpl | 1 |  | 0
32 | Izdelava načrta kabelske kanalizacije z vrisom poteka kabla, ki obsega situacijski in shematski načrt, uporabi se svetlobna kopija obstoječega načrta kabelske kanalizacije | km | 0.39 |  | 0
33 | Izdelava načrta kabelskega jaška s potekom, ki obsega situacijo in plašč jaška - uporabi se obstoječa svetlobna kopija načrta kabelskega jaška. | kos | 10 |  | 0
34 | Stroški nadzora upravljavca omrežja - predvideno | EVR | 1 |  | 0
35 | Stroški projektantskega nadzora - predvideno | EVR | 1 |  | 0
36 | Izdelava izvršilnega načrta TK omrežja, ki obsega situacijski in shematski načrt | km | 0.39 |  | 0
37 | Izdelava PID dokumentacije TK omrežja v skladu z zakonom ZGO-1, 4K + digitalni izvod | kos | 1 |  | 0
38 | Priprava in zavarovanje gradbišča | EVR | 1 |  | 0
39 | Nepredvidena dela po potrditvi nadzora in vpisu v gradbeni dnevnik - cca 10% | EVR | 1 |  | 0
| SKUPAJ II.B |  |  |  | 0
| A. KABEL |  |  |  | 0
| B. KABELSKO MONTAŽNA DELA |  |  |  | 0
| SKUPAJ II |  |  |  | 0
III. PRESTAVITEV KABEL KKB-5 FL LJUBLJANA POLJE
A. KABLI
Z.št. | Opis | Me | Količina | Cena | Znesek
1 | KABEL TK59 500x4x0,4 GM | m | 135 |  | 0
2 | KABEL TK59 100x4x0,4 GM | m | 150 |  | 0
3 | KABEL TK59 5x4x0,6 M | m | 190 |  | 0
4 | KABEL TK33U 3x4x0,6 M | m | 30 |  | 0
| SKUPAJ III.A |  |  |  | 0
B. KABELSKO MONTAŽNA DELA
Z.št. | Opis | Me | Količina | Cena | Znesek
1 | Uvlačenje predvleke v PVC kabelsko kanalizacijo | m | 475 |  | 0
2 | Uvlačenje TK kabla kapacitete do 5x4 v PVC kabelsko kanalizacijo. | m | 190 |  | 0
3 | Uvlačenje TK kabla kapacitete od 5x4 do 100x4 v PVC kabelsko kanalizacijo. | m | 150 |  | 0
4 | Uvlačenje TK kabla kapacitete od 250x4 do 500x4 v PVC kabelsko kanalizacijo. | m | 135 |  | 0
5 | Izdelava ravne spojke na kablu TK59 premera žil 0,4 mm kapacitete 500x4x0,4/1, kabel v prometu | kos | 4 |  | 0
6 | Izdelava razcepne spojke na kablu TK59 premera žil 0,4 mm kapacitete 500x4x0,4/2, kabel v prometu | kos | 1 |  | 0
7 | Izdelava ravne spojke na kablu TK59 premera žil 0,4 mm kapacitete 100x4x0,4/1, kabel v prometu | kos | 1 |  | 0
8 | Izdelava razcepne spojke na kablu TK59 premera žil 0,4 mm kapacitete 75x4x0,4/2, kabel v prometu | kos | 1 |  | 0
9 | Rezanje TK kabla TK10/TK00/TK59 kapacitete nad 250x4 | kos | 2 |  | 0
10 | Izvlačenje TK kabla kapacitete nad 250x4 iz PVC kabelske kanalizacije, navijanje na boben, odvoz na deponijo | m | 65 |  | 0
11 | Dobava in postavitev dvojnega droga h=8m z oporo, vezan v zemlji, izkop v zemljišču IV. ktg. in postavitev z vso potrebno opremo (ozem. krak, nosilec, penjalke…) | kos | 2 |  | 0
12 | Dobava materiala in montaža kabelske omarice iz INOX materiala na dvojni drog, dim. 250x600x125mm, opremljena z ozemljitveno zbiralko in kanali za ožičenje, kpl s kovinskim koritom l=1,5m za zaščito kabla | kos | 2 |  | 0
13 | Dobava in montaža 10" ločilne letvice LSA-PLUS-2/10 tip KRONE komplet z kovinskim nosilcem T (za 10x2) ranžiranjem in priključitev kabla na letvico, montaža v omarico na drogu | kos | 2 |  | 0
14 | Dobava in montaža nosilca dvopolnih odvodnikov za 10" tip KRONE z vgrajenimi plinskimi odvodniki 230 V-5A/5kA komplet na že pripravljeno ločilno letvico, montaža v omarico na drogu | kos | 2 |  | 0
15 | Dobava in vgradnja kabelske omarice min. dim.400x600x130 mm, material INOX, opremljena z ozemljitveno zbiralko in kanali za ožičenje, izsekavanje betonskega zidu, popravilo zidu, odvoz ruševin | kos | 1 |  | 0
16 | Dobava in montaža 10" ločilne letvice LSA-PLUS-2/10 tip KRONE komplet z kovinskim nosilcem T (za 10x2) ranžiranjem in priključitev kabla na letvico, montaža v omarico v zidu | kos | 20 |  | 0
17 | Dobava in montaža nosilca dvopolnih odvodnikov za 10" tip KRONE z vgrajenimi plinskimi odvodniki 230 V-5A/5kA komplet na že pripravljeno ločilno letvico, montaža v omarico v zidu | kos | 20 |  | 0
18 | Dobava in samo polaganje ozemljitvenega traku Fe/Zn 25x4 mm v že izkopani kanal. | m | 50 |  | 0
19 | Montaža ozemljitvene pletenice Cu P/F 16 mm2 dolžine 2m, opremljene z dvema čeveljčkoma KRD-16-8 in 1x križno sponko 60x60 mm - komplet | kos | 2 |  | 0
20 | Demontaža obstoječega samonosilnega TK omrežja, kabel TK33u, kapacitete do 5x4, navitje kabla na boben, odvoz na deponijo | m | 150 |  | 0
21 | Demontaža obstoječe opreme samonosilnega omrežja; drog TKR-8, VVD doze, nosilci - predvideno | kpl | 1 |  | 0
22 | Montaža samonosilnega kabla, kapaciteta kabla do 5x4, montaža v naseljenem kraju, kpl s stenskimi nosilci | m | 30 |  | 0
23 | Montaža samonosilnega kabla na kabelski nosilec na novem dvojnem drogu, montaža po drogu do omarice in zaključitev kabla na opremi, kapaciteta kabla do 5x4 | kpl | 2 |  | 0
24 | Označevanje kabla po kabelskih jaških | kos | 13 |  | 0
25 | Električne meritve upornosti ozemljitve | kos | 2 |  | 0
26 | Električne meritve kabla na bobnu kapacitete kabla do 5x4 | par | 10 |  | 0
27 | Električne meritve kabla na bobnu kapacitete kabla od 5x4 do100x4 | par | 200 |  | 0
28 | Električne meritve kabla na bobnu kapacitete kabla od 250x4 do500x4 | par | 1000 |  | 0
29 | Električne meritve položenih kabelskih dolžin (po polaganju) kapacitete kabla do 5x4 | par | 20 |  | 0
30 | Električne meritve položenih kabelskih dolžin (po polaganju) kapacitete kabla od 5x4 do 100x4 | par | 400 |  | 0
31 | Električne meritve položenih kabelskih dolžin (po polaganju) kapacitete kabla od 250x4 do 500x4 | par | 3000 |  | 0
32 | Končne električne meritve merilne službe z izdelavo merilnih rezultatov, omrežje kabla do 500x4 | kpl | 1 |  | 0
33 | Izdelava načrta kabelske kanalizacije z vrisom poteka kabla, ki obsega situacijski in shematski načrt, uporabi se svetlobna kopija obstoječega načrta kabelske kanalizacije | km | 0.47 |  | 0
34 | Izdelava načrta kabelskega jaška s potekom, ki obsega situacijo in plašč jaška - uporabi se obstoječa svetlobna kopija načrta kabelskega jaška. | kos | 23 |  | 0
35 | Stroški nadzora upravljavca omrežja - predvideno | EVR | 1 |  | 0
36 | Stroški projektantskega nadzora - predvideno | EVR | 1 |  | 0
37 | Izdelava izvršilnega načrta TK omrežja, ki obsega situacijski in shematski načrt | km | 0.47 |  | 0
38 | Izdelava PID dokumentacije TK omrežja v skladu z zakonom ZGO-1, 4K + digitalni izvod | kos | 1 |  | 0
39 | Priprava in zavarovanje gradbišča | EVR | 1 |  | 0
40 | Nepredvidena dela po potrditvi nadzora in vpisu v gradbeni dnevnik - cca 10% | EVR | 1 |  | 0
| SKUPAJ III.B |  |  |  | 0
| A. KABEL |  |  |  | 0
| B. KABELSKO MONTAŽNA DELA |  |  |  | 0
| SKUPAJ III |  |  |  | 0
IV. PRESTAVITEV KABEL KKB-7, KKB-8 FL LJUBLJANA POLJE
A. KABEL
Z.št. | Opis | Me | Količina | Cena | Znesek
1 | KABEL TK59 600x4x0,4 GM | m | 135 |  | 0
| SKUPAJ IV.A |  |  |  | 0
B. KABELSKO MONTAŽNA DELA
Z.št. | Opis | Me | Količina | Cena | Znesek
1 | Uvlačenje predvleke v PVC kabelsko kanalizacijo | m | 135 |  | 0
2 | Uvlačenje TK kabla kapacitete od 500x4 v PVC kabelsko kanalizacijo. | m | 135 |  | 0
3 | Izdelava ravne spojke na kablu TK59 premera žil 0,4 mm kapacitete 600x4x0,4/1, kabel v prometu | kos | 4 |  | 0
4 | Rezanje TK kabla TK10/TK00/TK59 kapacitete nad 250x4 | kos | 3 |  | 0
5 | Izvlačenje TK kabla kapacitete nad 250x4 iz PVC kabelske kanalizacije, navijanje na boben, odvoz na deponijo | m | 75 |  | 0
6 | Označevanje kabla po kabelskih jaških | kos | 5 |  | 0
7 | Električne meritve kabla na bobnu kapacitete kabla nad 500x4 | par | 1200 |  | 0
8 | Električne meritve položenih kabelskih dolžin (po polaganju) kapacitete nad 500x4 | par | 3600 |  | 0
9 | Končne električne meritve merilne službe z izdelavo merilnih rezultatov, omrežje kabla nad 500x4 | kpl | 1 |  | 0
10 | Izdelava načrta kabelske kanalizacije z vrisom poteka kabla, ki obsega situacijski in shematski načrt, uporabi se svetlobna kopija obstoječega načrta kabelske kanalizacije | km | 0.13 |  | 0
11 | Izdelava načrta kabelskega jaška s potekom, ki obsega situacijo in plašč jaška - uporabi se obstoječa svetlobna kopija načrta kabelskega jaška. | kos | 5 |  | 0
12 | Stroški nadzora upravljavca omrežja - predvideno | EVR | 1 |  | 0
13 | Stroški projektantskega nadzora - predvideno | EVR | 1 |  | 0
14 | Izdelava izvršilnega načrta TK omrežja, ki obsega situacijski in shematski načrt | km | 0.13 |  | 0
15 | Izdelava PID dokumentacije TK omrežja v skladu z zakonom ZGO-1, 4K + digitalni izvod | kos | 1 |  | 0
16 | Priprava in zavarovanje gradbišča | EVR | 1 |  | 0
17 | Nepredvidena dela po potrditvi nadzora in vpisu v gradbeni dnevnik - cca 10% | EVR | 1 |  | 0
| SKUPAJ IV.B |  |  |  | 0
| A. KABEL |  |  |  | 0
| B. KABELSKO MONTAŽNA DELA |  |  |  | 0
| SKUPAJ IV |  |  |  | 0
V. PRESTAVITEV KABEL ZKB-19, ZKB-20 FL LJUBLJANA MOSTE
A. KABLI
Z.št. | Opis | Me | Količina | Cena | Znesek
1 | KABEL TK59 400x4x0,6 GM (ZKB-19) | m | 135 |  | 0
2 | KABEL TK59 250x4x0,8 GM (ZKB-20) | m | 135 |  | 0
| SKUPAJ V.A |  |  |  | 0
B. KABELSKO MONTAŽNA DELA
Z.št. | Opis | Me | Količina | Cena | Znesek
1 | Uvlačenje predvleke v PVC kabelsko kanalizacijo | m | 270 |  | 0
2 | Uvlačenje TK kabla kapacitete od 250x4 do 500x4 v PVC kabelsko kanalizacijo. | m | 270 |  | 0
3 | Izdelava ravne spojke na kablu TK59 premera žil 0,4 mm kapacitete 400x4x0,4/1, kabel v prometu | kos | 4 |  | 0
4 | Izdelava ravne spojke na kablu TK59 premera žil 0,4 mm kapacitete 250x4x0,8/1, kabel v prometu | kos | 4 |  | 0
5 | Rezanje TK kabla TK10/TK00/TK59 kapacitete nad 250x4 | kos | 4 |  | 0
6 | Izvlačenje TK kabla kapacitete nad 250x4 iz PVC kabelske kanalizacije, navijanje na boben, odvoz na deponijo | m | 130 |  | 0
7 | Označevanje kabla po kabelskih jaških | kos | 8 |  | 0
8 | Električne meritve kabla na bobnu kapacitete kabla od 250x4 do500x4 | par | 1300 |  | 0
9 | Električne meritve položenih kabelskih dolžin (po polaganju) kapacitete kabla od 250x4 do 500x4 | par | 3900 |  | 0
10 | Končne električne meritve merilne službe z izdelavo merilnih rezultatov, omrežje kabla nad 500x4 | kpl | 2 |  | 0
11 | Izdelava načrta kabelske kanalizacije z vrisom poteka kabla, ki obsega situacijski in shematski načrt, uporabi se svetlobna kopija obstoječega načrta kabelske kanalizacije | km | 0.26 |  | 0
12 | Izdelava načrta kabelskega jaška s potekom, ki obsega situacijo in plašč jaška - uporabi se obstoječa svetlobna kopija načrta kabelskega jaška. | kos | 5 |  | 0
13 | Stroški nadzora upravljavca omrežja - predvideno | EVR | 1 |  | 0
14 | Stroški projektantskega nadzora - predvideno | EVR | 1 |  | 0
15 | Izdelava izvršilnega načrta TK omrežja, ki obsega situacijski in shematski načrt | km | 0.27 |  | 0
16 | Izdelava PID dokumentacije TK omrežja v skladu z zakonom ZGO-1, 4K + digitalni izvod | kos | 1 |  | 0
17 | Priprava in zavarovanje gradbišča | EVR | 1 |  | 0
18 | Nepredvidena dela po potrditvi nadzora in vpisu v gradbeni dnevnik - cca 10% | EVR | 1 |  | 0
19 | SKUPAJ V.B |  |  |  | 0
| A. KABEL |  |  |  | 0
| B. KABELSKO MONTAŽNA DELA |  |  |  | 0
| SKUPAJ V |  |  |  | 0
VI. PRESTAVITEV KABEL KKO-14,15,22 FL LJUBLJANA POLJE
A. KABEL
Z.št. | Opis | Me | Količina | Cena | Znesek
1 | KABEL TOSM03 6x4….CMAN | m | 550 |  | 0
| SKUPAJ VI.A |  |  |  | 0
B. KABELSKO MONTAŽNA DELA
Z.št. | Opis | Me | Količina | Cena | Znesek
1 | Uvlačenje predvleke v PVC kabelsko kanalizacijo | m | 530 |  | 0
2 | Uvlečenje - vpihovanje optičnega kabla v plastično kabelsko kanalizacijo | m | 550 |  | 0
3 | Navijanje rezerve v dolžini kabla in montaža kabla na zid | m | 20 |  | 0
4 | Označevanje kabla po kabelskih jaških | kos | 6 |  | 0
5 | Tesnenje kabla v PVC 110 mm ali 125 mm cevi z mehanskim tesnilom, dobava tesnilnega materiala | kos | 12 |  | 0
6 | Izdelava optične spojke (odpiranje obstoječe) na optičnem kablu od 12 do 24vlaken, kabel v prometu | kos | 1 |  | 0
7 | Dobava in montaža negorljive zaščitne cevi | m | 30 |  | 0
8 | Uvlečenje optičnega kabla v negorljivo cev in montaža po kabelskih rešetkah oz. policah | m | 30 |  | 0
9 | Stroški odklopa obstoječega optičnega kabla TOSM03 z opreme v TK prostoru | vlak | 24 |  | 0
10 | Izvlačenje optičnega kabla, kapacitete 24vlaken iz PVC kabelske kanalizacije, navitje kabla na boben, odvoz na deponijo | m | 472 |  | 0
11 | Zaključitev optičnega kabla, kapacitete 6x4 na obstoječo opremo v TK prostoru | vlak | 24 |  | 0
12 | Meritve na optičnem kablu na bobnu pred polaganjem, kabel kapacitete do 12 do 24 vlaken | kos | 1 |  | 0
13 | Končne meritve na optičnem kablu z izdelavo KTE 24/24 vlaken | kos | 1 |  | 0
14 | Izdelava načrta kabelske kanalizacije z vrisom poteka kabla, ki obsega situacijski in shematski načrt, uporabi se svetlobna kopija obstoječega načrta kabelske kanalizacije | km | 0.53 |  | 0
15 | Izdelava načrta kabelskega jaška s potekom, ki obsega situacijo in plašč jaška - uporabi se obstoječa svetlobna kopija načrta kabelskega jaška. | kos | 6 |  | 0
16 | Stroški nadzora upravljavca omrežja - predvideno | EVR | 1 |  | 0
17 | Stroški projektantskega nadzora - predvideno | EVR | 1 |  | 0
18 | Izdelava izvršilnega načrta TK omrežja, ki obsega situacijski in shematski načrt | km | 0.55 |  | 0
19 | Izdelava PID dokumentacije TK omrežja v skladu z zakonom ZGO-1, 4K + digitalni izvod | kos | 1 |  | 0
20 | Priprava in zavarovanje gradbišča | EVR | 1 |  | 0
21 | Nepredvidena dela po potrditvi nadzora in vpisu v gradbeni dnevnik - cca 10% | EVR | 1 |  | 0
| SKUPAJ VI.B |  |  |  | 0
| A. KABEL |  |  |  | 0
| B. KABELSKO MONTAŽNA DELA |  |  |  | 0
| SKUPAJ VI |  |  |  | 0