## Krajinska arh - Rekap
investitor : | MESTNA OBČINA LJUBLJANA
lokacija : | LJUBLJANA, POLJE
gradnja: | OBNOVA CESTE IN TRGOV
zadeva : | REKONSTRUKCIJA ZALOŠKE CESTE
(MED VZH. AVTOCESTO in ZADOBROVŠKO C.)
SKUPNA REKAPITULACIJA G+O+Z DEL ZA
REKON. ZALOŠKE CESTE PO ETAPAH
| (krajinska arhitektura) | EUR
etapa | REKONSTRUKCIJA ZALOŠKE CESTE | 0
etapa | PRENOVA TRGA PRED MERCATORJEM | 0
etapa | PRENOVA PARKA IN TRGA PRED OŠ POLJE | 0
etapa | PRENOVA TRGA PRED CERKVIJO | 0
etapa | OSTALE UREDITVE | 0
| SKUPAJ VSE ETAPE (EUR): | 0
| % KOT DODATEK ZA NEPREDVIDENA DELA (ocena 10 % na vsa dela) | 0
| SKUPAJ VSE ETAPE + 10% DODATEK (EUR): | 0
| OD TEGA D D V (22 %) | 0
| S K U P A J (EUR) | 0
OPOMBE:
Instalacije so predmet ločenih projektov!
V ponudbeni ceni upoštevati najem in postavitev ter prestavitve gradbiščnega kontejnerja-pisarne za potrebe nadzora.
Vsa izkopna dela in transporti izkopanih materialov se obračunavajo po prostornini zemlje v raščenem stanju. Vsa nasipna dela se obračunavajo po prostornini zemlje v vgrajenenm stanju. Obračun je izveden na osnovi dejansko izvedenih del s pomočjo prečnih profilov pred in po izvedenih delih.
Ponudbena cena mora upoštevati vse potrebne provizorne dostope do objektov v času gradnje, dobavo in postavitev vseh varovalnih ograj okoli jaškov ter drugih potrebnih zaščit in premostitev za funkcioniranje ulice, stroške zapore cest, prometne signalizacije in osvetlitve zapor v skladu z zakonodajo. Ocena. Obračun po dejanskih stroških oziroma po m'.
V rekapitulaciji zajeta razna nepredvidena dela po potrditvi nadzora in vpisu v gradbeni dnevnik - 10% na vsa dela !

## E1-REKONSTRUKCIJA ZALOŠKE
pozic. | opis enota | količina | cena/enoto | znesek
invest. | MESTNA OBČINA LJUBLJANA
lokacija | LJUBLJANA, POLJE
gradnja | OBNOVA CESTE IN TRGOV
zadeva : | REKONSTRUKCIJA ZALOŠKE CESTE
(MED VZH. AVTOCESTO in ZADOBROVŠKO C.)
etapa | REKONSTRUKCIJA ZALOŠKE CESTE
I. | SKUPNA REKAPITULACIJA G+O+Z DEL ZA
ETAPO REKON. ZALOŠKE CESTE
| (krajinska arhitektura) |  |  | EUR
A/I. | RUŠITVENA DELA |  |  | 0
B/I. | PRIPRAVLJALNA DELA |  |  | 0
C/I. | URBANA OPREMA |  |  | 0
D/I. | ZELENE POVRŠINE IN ZASADITEV |  |  | 0
E/I. | IZDELAVA PROJEKTNE DOKUMENTACIJE |  |  | 0
| VSE SKUPAJ od A.) do E.) (EUR): |  |  | 0
A/I. | RUŠITVENA DELA
|  | količina | EUR/enoto | skupaj EUR
PODIRANJE OBST. DREVES
A/1. | Podiranje in razžaganje manjših listnatih dreves ob cesti. Podiranje dreves (h= cca 5-15 m, obseg debla spodaj cca 30-80 cm) od zgoraj navzdol, z razžaganjem vej in debla na kose, z naložitvijo in odvozom v bazo. Odstrani se tudi panje (štore). Katera drevesa so predvidena za rušenje je prikazano v preglednem načrtu oziroma se določi na mestu. Obračun po komadih rušenja dreves.
| kom | 16 |  | 0
| RUŠITVENA DELA SKUPAJ: |  |  | 0
B/I. | PRIPRAVLJALNA DELA
|  | količina | EUR/enoto | skupaj EUR
B/1. | Vsa potrebna geodetska dela pred izvedbo novih tlakovanih površin, pred izvedbo klančin, jaškov, nizkogradniških objektov in postavitvijo robnikov in gabaritov poti (zakoličba, podajanje in kontrola višin, pozicioniranje potrebnih smeri, naprava geodetskega posnetka in vris v kataster, zakoličba geodetskih točk, smeri in višinski nivoji robnikov, tlakov, jaškov zakoličbena situacija in drugo).
| ur | 20 |  | 0
| PRIPRAVLJALNA DELA SKUPAJ: |  |  | 0
C/I. | URBANA OPREMA
Vsi kovinski deli so pred dostavo na gradbišče že ustrezno zaščiteni proti rjavenju (vročecinkani, galvanizirani) in prašno barvani v RAL po izboru projektanta !
|  | količina | EUR/enoto | skupaj EUR
KOVINSKE OGRAJE
C/1. | Dobava in vgradnja nerjavečega konfina iz ploščatega železa, kvadratnega tlorisa 6x6cm in svetle višine 100 cm. Konfin se vgrajuje v točkovni temelj C 8/10 . Prašnobarvano RAL 7016. Podobne kakovosti in izgleda kot MMcite/Ziegler LOT SL 500 |  |  |  | 0 | 0 | 0 | 0
| kom | 3 |  | 0
C/2. | Dobava in vgradnja nerjaveče ograje iz ploščatega železa, vertikalni nosilci kvadratnega tlorisa 6x6cm s prečnimi povezavami na višini 100 cm dolžine 250 cm. Enoten okvir ograje se vgrajuje v vrsti enega ob drugega z medsebojnim razmakom 3 cm. Ograja se vijači v točkovni temelj C 8/10 pod nivojem terena. Prašnobarvano RAL 7016. Podobne kakovosti in izgleda kot MMcite/Ziegler LOTLIMIT SL 500 |  |  |  | 0 | 0 | 0 | 0
| kom | 55 |  | 0
C/3. | Dobava in vgradnja nerjaveče ograje iz ploščatega železa in inox jeklenicami, vertikalni nosilci kvadratnega tlorisa 6x6cm s prečnimi povezavami na višini 110 cm dolžine 250 cm. V okvirju so vgrajene inox jeklene vrvi (4x) na razdalji 18 cm od vrha ograje. Enoten okvir ograje se vgrajuje v vrsti enega ob drugega z medsebojnim razmakom 3 cm. Ograja se vijači v podporni zid. Prašnobarvano RAL 7016. Podobne kakovosti in izgleda kot MMcite/Ziegler LOTLIMIT SL 550 |  |  |  | 0 | 0 | 0 | 0
| kom | 12 |  | 0
C/4. | Dobava in vgradnja nerjaveče ograje iz ploščatega železa in inox jeklenicami, vertikalni nosilci kvadratnega tlorisa 6x6cm s prečnimi povezavami na višini 110 cm dolžine 140 cm. V okvirju so vgrajene inox jeklene vrvi (4x) na razdalji 18 cm od vrha ograje. Ograja je vgrajena pod kotom stopnic in se vijači v točkovni temelj C 8/10 pod nivojem terena. Prašnobarvano RAL 7016. Podobne kakovosti in izgleda kot MMcite/Ziegler LOTLIMIT SL 550 |  |  |  | 0 | 0 | 0 | 0
| kom | 1 |  | 0
| URBANA OPREMA SKUPAJ: |  |  | 0
D/I. | ZELENE POVRŠINE IN ZASADITEV
|  | količina | EUR/enoto | skupaj EUR
DREVOREDNA DREVESA VIŠJE KAKOVOSTI Sadilna razdalja med drevesi je enakomerna in približno 8 m. Poleg nabave sadik in sajenja upoštevati tudi dodatno količino mešanice šote, hygromula in komposta, ki se vlaga v sadilno jamo. Sadilne jame so celikosti 12 m3, globine vsaj 1,2-1,5 m. Vsem sadikam drevorednih dreves se doda zaščitno oporo – tri oporne količke (višine min. 300 cm). Vsem drevesom in rastlinam se zagotovi zalivanje
D/1 | Dobava nakupom in z nakladanjem v drevesnici s transportom do mesta vsaditve, izkop in priprava jam in posaditev novih okrasnih visokih večletnih listnatih dreves. Izvedba kompletno z izkopom jam, vstavitvijo cevi za zračenje in zalivanje korenin, pognojitvijo, vsaditvijo dreves vključno z zemeljsko grudo, drevesa se fiksirajo z lesenimi impregniranimi koli (po tri povezane kole višine 3 m na drevo), z zasipanjem jam, z zalivanjem, odvozom odvečnega materiala, s planiranjem po končanih delih in ostalimi pomožnimi deli. Razporeditev dreves po zasaditveni in tehnični situaciji.
Zagotovi se min. 100 cm kvalitetne humozne zemlje. Po sadilnem vzorcu se posadi sadike turške leske (Corylus colurna). Po saditvi se vsa površina sadilnih jam dobro potlači in obilno zalije.
Drevoredna visoka vrsta, minimalno 3x presajana sadika s koreninsko grudo v mreži, višina min. 400 cm, obseg debla min.: 30/35 cm, več kot 7 odganjkov, neporaščeno deblo minimalno 2.5 m od tal brez vej.
| kom | 81 |  | 0
D/2 | Dobava nakupom in z nakladanjem v drevesnici s transportom do mesta vsaditve, izkop in priprava jam in posaditev novih okrasnih visokih večletnih listnatih dreves. Izvedba kompletno z izkopom jam, vstavitvijo cevi za zračenje in zalivanje korenin, pognojitvijo, vsaditvijo dreves vključno z zemeljsko grudo, drevesa se fiksirajo z lesenimi impregniranimi koli (po tri povezane kole višine 3 m na drevo), z zasipanjem jam, z zalivanjem, odvozom odvečnega materiala, s planiranjem po končanih delih in ostalimi pomožnimi deli. Razporeditev dreves po zasaditveni in tehnični situaciji.
Zagotovi se min. 100 cm kvalitetne humozne zemlje. Po sadilnem vzorcu se posadi sadike navadnega gabra (Carpinus betulus). Po saditvi se vsa površina sadilnih jam dobro potlači in obilno zalije.
Drevoredna visoka vrsta, minimalno 3x presajana sadika s koreninsko grudo v mreži, višina min. 400 cm, obseg debla min.: 30/35 cm, več kot 7 odganjkov, neporaščeno deblo minimalno 2.5 m od tal brez vej.
| kom | 7 |  | 0
D/3 | ZATRAVITEV Navoz plodne zemlje na globini 20 cm, razgrinjanje, grobo in fino planiranje, dognojevanje, nabava in setev travne mešanice (cca. 25-50 g travne mešanice na m²), zagrabljanje, uvaljanje in čiščenje po končanih delih.
| m2 | 398 |  | 0
D/4 | Pospravljenje površin, nakladanje in prevoz na obravnavanem območju, vsega odvečnega in nevgrajenega materiala od zemeljskih in zasaditvenih del (material od izkopov sadilnih jam, odvečni nevgrajen material in drugo), kompletno s kipanjem in razstiranjem na mestu deponije. Zmaterialom se izravna teren, poviša se brežine ob potokih in suhih strugah, zasuje se globoke vrtače in drugo. Obračun po m3.
| m3 | 20 |  | 0
| ZELENE POVRŠINE IN ZASADITEV SKUPAJ: |  |  | 0
E/I. | IZDELAVA PROJEKTNE DOKUMENTACIJE
|  | količina | EUR/enoto | skupaj EUR
E/1 | Izdelava PID in navodil za obratovanje po gradbeni zakonodaji, tudi v elektronski obliki.
| Izdelava projekta izvedenih del (PID) za projekt krajinska arhitektura - to je izdelava vodilne mape in krajinske arhitekture. Kontaktirati izdelovalca projektne dokumentacije. |  |  |  | novo
| komplet | 1 |  | 0
E/2 | Izdelava geodetskega posnetka in načrta s certifikatom.
Vsa potrebna geodetska dela pred izvedbo z določitvijo gabaritov objektov, cest, pločnikov, kolesarskih poti, peš poti, tlakovanih površin, zelenic, smeri ograj in opornih zidov na parcelnih mejah, postavitev in zavarovanje prečnih profilov za vrtec, pomožni objekt, ograjne stene, za zunanjo ureditev z zakoličbo in podajanjem smeri in z zakoličbo, podajanje in kontrola višin, pozicioniranje potrebnih smeri, naprava geodetskega posnetka in vris v kataster, zakoličba geodetskih točk, fiksiranje reperjev, določitev smeri in višinski nivo robnikov , zakoličbena situacija in drugo). Ocena !
| komplet | 1 |  | 0
E/3 | Projektantski nadzor.
Projektantski nadzor projektanta krajinske ureditve. Projektantski nadzor zaobsega določeno število tedenskih obiskov na gradbišču.
Med izvajalcem del, med izvajalcem projektantskega nadzora in med investitorjem se sklene pogodba, ki določa vse podrobnosti. Plačilo po mesečnih situacijah.Sprememba projekta ali dela projekta pomeni dodatno delo in se ne šteje k projektantskemu nadzoru. Če se poveča obseg naloge pomeni dodatno delo. Cena v procentih po pogodbi od GOI (napr 1,5% od predvidene investicije). Ocena po urah !
| ur | 20 |  | 0
| IZDELAVA PROJEKT. DOKUMENT. SKUPAJ: |  |  | 0

## E2-TRG MERCATOR
pozic. | opis enota | količina | cena/enoto | znesek
invest. | MESTNA OBČINA LJUBLJANA
lokacija | LJUBLJANA, POLJE
gradnja | OBNOVA CESTE IN TRGOV
zadeva : | REKONSTRUKCIJA ZALOŠKE CESTE
(MED VZH. AVTOCESTO in ZADOBROVŠKO C.)
etapa | PRENOVA TRGA PRED MERCATORJEM
II. | SKUPNA REKAPITULACIJA G+O+Z DEL ZA
ETAPO OBN. TRGA PRED MERCATORJEM
| (krajinska arhitektura) |  |  | EUR
A/II. | RUŠITVENA DELA |  |  | 0
B/II. | ZEMELJSKA DELA in SPODNJI USTROJ |  |  | 0
C/II. | BETONSKA in ARMIRANO BETONSKA DELA |  |  | 0
D/II. | TLAKOVANE POVRŠINE iz KAMNA |  |  | 0
E/II. | ASFALTERSKA DELA |  |  | 0
F/II. | ZELENE POVRŠINE IN ZASADITEV |  |  | 0
G/II. | URBANA OPREMA |  |  | 0
H/II. | KANALETE ZA ODVAJANJE METEORNE VODE |  |  | 0
I/II. | IZDELAVA PROJEKTNE DOKUMENTACIJE |  |  | 0
| VSE SKUPAJ od A.) do I.) (EUR): |  |  | 0
A/II. | RUŠITVENA DELA
OPOMBA: ves odpadni material od rušenja je potrebno transporati v obrat za reciklažo, skladiščno bazo ali javno komunalno deponijo, ki jo izbere izvajalec !
Še dobro urbano opremo (klopi, informacijske table, prometne znake, stojala za kolesa, cvetlična korita, prometne ovire, drevesne rešetke, konfine, koše za smeti, razni nadstreški, stojala in drugo) se odmontira in transportira v bazo komunalnega podjetja.
Ves odstranjen material, tlaki, aparati in urbana oprema je last MOL in se z vsem ravna po dogovoru med izvajalcem in občino.
Pri rušitvenih delih upoštevati dovoljene dinamične vibracije, ki so dovoljena za rušitvena dela, da se z deli na povzroča škoda na starejših objektih ob cesti. Po predlogu strokovnjaka.
|  | količina | EUR/enoto | skupaj EUR
A/1. | Dobava potrebnega materiala iz baze in ureditev gradbišča, to je priprava, zavarovanje, in organizacija gradbišča z vsemi objekti (pisarniški kontejner za nadzor in vodstvo, tesarska lopa, garderobni kontejnerji in drugo), z zaščitnimi opozorilnimi PVC premičnimi gradbiščnimi ograjami okrog gradbišča, z ureditvijo začasnih deponij za nov in odstranjen material, z napeljavo potrebnih instalacij za potrebe gradbišča in začasnih gradbiščnih objektov, z dopeljavo strojev in orodij za izvedbo del, s pripravo platojev na mestu gradbiščnih objektov, z zagotovitvijo varnostnih in higiensko tehničnih pogojev (WC kabine-najem za določen čas) in z vsemi predpisanimi oznakami gradbišča in z osvetlevanjem v nočnem času. Ocena ponudnika - pavšal !
V ceni upoštevati vse potrebne provizorne dostope do objektov v času gradnje, dobavo in postavitev vseh varovalnih ograj okoli jaškov ter drugih potrebnih zaščit in premostitev za funkcioniranje mesta, stroške zapore cest, prometne signalizacije in osvetlitve zapor v skladu z zakonodajo. Priprava gradbišča v potrebni širini in dolžini s prestavljanjem glede na napredovanje del, odstranitev eventuelnih ovir, prometnih znakov in utrditev delovnih platojev. Po končanih delih gradbišče pospraviti in na uporabljenih površinah vzpostaviti v prvotno stanje.
| pavšal | 1 |  | 0
A/2. | Delna odstranitev, odklopitev in prestavljanje instalacijske opreme in instalacijskih vodov pred rušenjem tlakov na ulici in trgu, pred odstranitvijo na komunalne vode priključene opreme, (luči, šalterji, vtičnice, parkopati, potopni stebrički, kandelabri, osvetljene info table in drugo). Izvedba samo na mestih, kjer je potrebno instalacije prirediti oziroma prestaviti zaradi rušitvenih del ali novega programa. Izvedba novih instalacij je zajeta v ločenih instalacijskih projektih. Delo izvaja strokovno usposobljena oseba!
| KV ur | 10 |  | 0
A/2. | Strojno rušenje z gradbenim strojem tlakovanih asfaltnih dotrajanih površin samo s površine kjer se uredi park, kjer se po novo tlakuje s kamnom ali novim asfaltom. Asfalti debeline cca 5-8 cm. Asfalti se rušijo do meje s cestami in parkiriščem, ki se ohranijo v funkciji in niso predmet obdelave. Asfalti se strojno z bagerjem z razdiralno konico razbijejo na kose oziroma plošče, vse se sproti direktno strojno naklada na kamion in transportira v obrat za reciklažo oziroma v asfaltno bazo, ki jo izbere izvajalec. Obračun po m2 rušenja tlakovanih asfaltnih površin.
Asfalti se na mejah rušenja zarežejo z vodno žago za asfalt !
a.) | linijsko rezanje sfaltov na mejah rušenja z vodno žago za asfalt
| m1 | 32 |  | 0
b.) | strojno rušenje asfaltnih površin samo na mestu obdelave novega trga (povezovalna cesta) z nakladanjem in transportom v asfaltno bazo
| m2 | 220 |  | 0
| 272,0-52,0= | 220
A/3. | Rušenje tipskih vbetoniranih linijskih cestnih robnikov iz betona ali kamnitih robnikov iz tonalita, vključno s porušenjem podložnega betona (porušenje temeljnih pet, kamor so robniki vbetonirani !). Robnike, ki ločijo pločnike od cestišč ločiti od betona in še dobre zložiti posebej, da se jih odpelje v bazo zaradi ponovne vgraditve (možna prestavitev) , slabe in poškodovane robnike in kose betona sproti direktno nakladati na kamion in odvozit v obrat za reciklažo ali organizirano deponijo, ki jo izbere izbran izvajalec. gre za 3 vrste vzporednih robnikov na različnih nivojih, ki tvorijo stopnice za dostop na trg. Obračun v m1 odstranitve cestnih robnikov.
| m1 | 210 |  | 0
A/4. | Odstranitev (rušenje) zunanjih tlakov na trgih in na posameznih pasovih ob asfaltu (peš poti - bordure), tlaki iz betonskih tipiziranih tlakovcev in pranih plošč položenih v pusti beton. Betonske plošče ali tlakovce strojno odkopavati in direktno nakladati na kamion in odvozit v obrat za reciklažo ali organizirano deponijo, ki jo izbere izbran izvajalec Obračun v m2 odstranjenih iz pranih betonskih plošč.
| m2 | 52 |  | 0
A/5 | Porušenje narmiranih pustih podložnih betonov pod prej odstranjenimi tlaki, porušenje posameznih temeljev, talnih plošč in vstopnih podestov iz pustega nearmiranega betona obstoječih zunanjih betonskih in in vstopnih podestov ob obstoječih objektih in drugo. Betonski podložni betoni in talne plošče debeline 8-20 cm se strojno rušijo z malim bagerjem z razdiralno konico, betoni se razbijejo na kose, ki se sproti direktno nakladajo na prevozno sredstvo in se jih transportira na stalno komunalno deponijo ali v obrat za reciklažo. Obračun po m3 rušenja nearmiranih pustih betonov. Način rušenja predlaga izvajalec ob ponudbi! Količina je ocenjena !
OPOMBA : betone je možno na mestu z drobilnim strojem za beton zdrobiti, material se ponoivno vgradi v nove tamponske sloje pod tlaski in za zasipavanje za jaški ! Po dogovoru na mestu !
| m3 | 12 |  | 0
| 60*0,05+210*0,3*0,1= | 9.3
A/6 | Porušenje armiranih talnih konstrukcij s cest in pločnikov, ki so stvar prenove, to je porušenje armiranih posameznih točkovnih temeljev, delno porušenje posameznih instalacijskih in kanalizacijskih jaškov na vrhu, zaradi nadbetoniranja in vgraditve novih pokrovov, porušenje pasovnih temeljev pod odstranjenimi pomožnimi uličnimi objekti, porušenje nizkih armiranih zidcev in prometnih klasično betoniranih prometnih ovir in drugo. Betonske armirane konstrukcije presekov od 0,15-0,25 m3/m2 se strojno rušijo z malim bagerjem z razdiralno konico, betoni se razbijejo na kose, ki se sproti direktno nakladajo na prevozno sredstvo in se jih transportira na stalno komunalno deponijo ali v obrat za reciklažo, armatura se loči od betona in se jo transportira na mestnio odpad v odkup. Obračun po m3 rušenja AB talnih konstrukcij. Količina je ocenjena ! Način rušenja predlaga izvajalec ob ponudbi!
OPOMBA : betone je možno na mestu z drobilnim strojem za beton zdrobiti, material se ponoivno vgradi v nove tamponske sloje pod tlaski in za zasipavanje za jaški ! Po dogovoru na mestu !
| m3 | 4 |  | 0
A/7. | Demontaža kovinskih košev za smeti, ki so pritrjeni na betonske vbetonirane nosilce (pokonci postavljeni betonski robniki). Kovinski koši se odvijačijo od betonskega nosilca , v transportira se jih v bazo, možno v delavnico za obnovo, kjer se popravijo za vgraditev na drugem mestu, betonski vbetonirani nosilci se odbijejo z betonskih temeljev, ki se tudi porušijo, betonske kose se transportira v obrat za reciklažo. Obračun po komadih.
| kom | 2 |  | 0
A/8. | Previdna demontaža brez poškodovanja, prometnih znakov, opozorilnih in informacijskih tabel, oglasnih panojev in montažnih stebrov za leplenje oglasov. Znaki in table se odvijačijo z drogov, kovinski stebrički (drogovi) se odvijačijo iz sider (ali se izrujejo iz tal), vse se naloži na kamion in transportira v bazo komunalnega podjetja, (možnost za vgraditev na drugem mestu). Obračun po komadih.
| kom | 2 |  | 0
A/9. | Previdna demontaža brez poškodovanja uličnih luči s kandelabri vred (svetila na kandelabrih) in odstranitev drogov (napr. za zastave na trgu). Luči in drogovi se demontira, kandelabre in drogove se odvijači iz talnih sider, vse se naloži na kamion in transportira v bazo komunalnega podjetja, (možnost za vgraditev na drugem mestu). Obračun po komadih.
Pred demontažo luči se odklopi elektrika, svetila na kandelabrih !
| kom | 4 |  | 0
A/10. | Odstranitev vse premične opreme z ulic in trgov, ki se prenavljajo. Odstranijo se parkovne klopi, obroči ob drevesih, kolesarska kovinska stojala, betonski talni nasloni za kolesa, odstranijo se cvetlična betonska korita, odstranijo se premične stojnice in kioski, ter male montažne rampe. Vse se s pomočjo viličarja direktno naloži na kamion in transportira v začasno skladiščenje ali v bazo komunalnega podjetja. Obračun po kom.
| kom | 6 |  | 0
A/11. | Previdna demontaža brez poškodovanja kovinskih nadstreškov (npr avtobusna postaja). Odstrani se pločevinasta kritina, steklene stene, jeklene konstrukcije se razstavijo, kovinski stebrički se odvijačijo iz sider (ali se izrujejo iz tal), vse se naloži na kamion in transportira v bazo komunalnega podjetja, (možnost za vgraditev na drugem mestu). Obračun po komadih.
Demontaža nadstreška nad parkomati, nad kolesarnico, tlorisne projekcije cca 6-8 m2
| kom | 1 |  | 0
A/12 | Razna nepredvidena dela pri rušenju, manjša rušenja zunanje ureditve, odstranitve razne betonske galanterije in opreme in gradbena pomoč pri instalacijskih delih (prestavljanje in zaščita energetskih vodov, in podobno) ter ostala režijska dela.
| KV ur | 10 |  | 0
| PU ur | 20 |  | 0
| RUŠITVENA DELA SKUPAJ: |  |  | 0
B/II. | ZEMELJSKA DELA
OPOMBA : zajeta le zemeljska dela potebna za izvedbo novih tlakovanih površin (spodnji ustroj), za nove temelje in podstavke. Zemeljska dela za kanalizacijsko mrežo in za podzemne instalacije (plin, elektrika, vodovod, kabelska in drugo) so zajeta v ločenih projektih !
Vsa izkopna dela in transporti izkopanih materialov se obračunavajo po prostornini zemljine v raščenem stanju. Vsa nasipna dela se obračunajo po prostornini zemljine v vgrajenem stanju. Obračun je potrebno vršiti s pomočjo prečnih profilov pred in po izvedenih delih. · zasipe kanalov in jaškov je potrebno izvajati v plasteh. Minimalna zahteva zgoščenosti je 95% po MPP in zahtevana nosilnost Evd > 40 MN/m2
|  | količina | EUR/enoto | skupaj EUR
B/1. | Vsa potrebna geodetska dela pred izvedbo novih tlakovanih površin trga, pred izvedbo klančin in stopnic, jaškov, nizkogradniških objektov in postavitvijo robnikov in gabaritov poti (zakoličba, podajanje in kontrola višin, pozicioniranje potrebnih smeri, naprava geodetskega posnetka in vris v kataster, zakoličba geodetskih točk, smeri in višinski nivoji robnikov, tlakov, jaškov zakoličbena situacija in drugo).
| ur | 30 |  | 0
B/2. | Dobava s prevozom delno iz kamnoloma ali iz gramoznice, ter delno iz deponije na gradbišču in naprava spodnjega grobega izravnalnega sloja za zbite tamponske blazine (posteljice iz kamnitega nasipnega materiala), ki se izvede z novo dopeljanim kamnolomskim drobljencem (grobi drobir), med katerega se meša kvaliteten tamponski čisti material od prejšnjih izkopov in zdrobljen beton. Gre za delno izravnavo in nasipanje prej poglobljenega trga, novi tlaki se izvedejo na nivojih po načrtu, nasip se pod stopnicami izvede v naklonih. Izdelava osnovne spodnje tamponske nosilne blazine v povprečni debelini 10-30 cm, pod tlakovanimi površinami iz kamna in asfalta. Nakloni proti zbirnim kanaletam meteorne vode. Izvedba kompletno z razstiranjem, valjanjem in komprimiranjem v plasteh po 10 cm do predpisane zbitosti po geotehničnem poročilu (npr. min 60 MN/m2, zgoščenost po Proctorju 98%, oziroma po predlogih strokovnjakov). Izvedba z vsemi pomožnimi deli in transporti.
| m3 | 32 |  | 0
sp | 160*0,2= | 32
B/3 | Dobava z vsemi potrebnimi transporti in naprava zbitega zgornjega (finalnega) tamponskega naklonskega sloja za podlogo tlakovanim površinam iz kamna na trgu. Zbito nasutje izvedeno z novo dopeljanim zdravim atestiranim odpornim gramoznim nevezanim tamponom (tamponski drobljenec NNP, TD 30/50 mm) v povprečni debelini cca 15 cm, kompletno z dobavo in prevozom gramoznega tampona, razstiranjem, z utrjevanjem (komprimiranjem) vplasteh po 5-10 cm do predpisane zbitosti (Ev2 min. 80 MN/m2, oziroma po predlogih strokovnjakov za mestna jedra. Izvedba z vsemi pomožnimi deli in transporti. Tampon izvesti v padcih proti talnim linijskim kanaletam z regami vse po načrtih odvodnjavanja!
Zbitost tamponske blazine po geomehanskem poročilu , na dokončno utrjenem zgornjem sloju se izvede kontrolne meritve zbitosti s krožno ploščo, zgoščenost po Proctorju 98%. Obračun po m3 izvedenega zbitega tamponskega nasutja (blazine). Izvedba z vsemi pomožnimi deli in transporti. Tamponska zbita blazina zgoraj splanirana in izvedena v predpisanih padcih (2 - 4 %) po načrtu odvodnjavanja.
OPOMBA: glej podrobnejši opis v tehničnem poročilu!
| m3 | 28 |  | 0
sp | (160+27,0)*0,15= | 28.05
B/4. | Dobava in vgradnja z vsemi potrebnimi transporti zbitega zgornjega tamponskega drobljenca 0/32, minimalne višine 25 cm, kot naklonskega sloja za podlogo za asfaltno zmes. Zrnavostna sestava 0/32 mm, delež delcev manjših od 0,063 mm manjši od 5% mase materiala. Izvedba kompletno z razstiranjem, valjanjem in komprimiranjem v plasteh po 10 cm do predpisane 98% zgoščenosti po NPP in nosilnosti planuma tampona EV2>100 MN/m2, dinamični deformacijski modul EVD>45 MN/m2. Z vsemi pomožnimi deli in transporti. Naklon proti kanaletam. Obračun po m3.
| m3 | 28 |  | 0
sp | 111*0,25= | 27.75
B/5. | Nakladanje in odvoz viškov materiala od zemeljskih del na prevozno sredstvo ter odvozom na deponijo ki jo izbere izvajalec, s kipanjem in razstiranjem na mestu.
OPOMBA: zajeti samo viški in ostanki nevgrajenega in odvečnega materiala po končanih zemeljskih delih, izkopi so obračunani s sprotnim odvozom! Ocena
| m3 | 20 |  | 0
ZEMELJSKA DELA ZA VGRAJEVANJE KANALET IN VEZNE KANALIZACIJE
B/6. | Strojno-ročni izkop kanalizacijskega jarka globine 0-80 cm, v terenu III ktg. z nakladanjem materiala na kamion, naklon brežine 90°
| m3 | 11.6 |  | 0
B/7. | Ročno planiranje dna jarka s točnostjo +/- 3 cm po projektiranem padcu
| m2 | 14.5 |  | 0
B/8. | Zasip jarka z dovozom novega zasipnega materiala z utrjevanjem v slojih po 95 % trdnosti po standardnem Proktorjevem postopku
| m3 | 10.15 |  | 0
B/9. | Odvoz viška izkopanega materiala na stalno gradbeno deponijo do 10 km, z razkladanjem, razgrinjanjem in planiranjem; vključno s stroški deponije in predložitvijo ustreznih dokazov o sklenjeni pogodbi za deponijo. Faktor razrahljivosti je upoštevan v ceni
| m3 | 1.45 |  | 0
| ZEMELJSKA DELA SKUPAJ (EURr): |  |  | 0
C/II. | BETONSKA in ARMIRANO BETONSKA DELA | [5 empty] | C/1.f | BETONSKA in ARMIRANO BETONSKA DELA | C/1.f | BETONSKA in ARMIRANO BETONSKA DELA | C/1.f | BETONSKA in ARMIRANO BETONSKA DELA | C/1.f | BETONSKA in ARMIRANO BETONSKA DELA | C/1.f | BETONSKA in ARMIRANO BETONSKA DELA | C/1.f | BETONSKA in ARMIRANO BETONSKA DELA | C/1.f | BETONSKA in ARMIRANO BETONSKA DELA | C/1.f | BETONSKA in ARMIRANO BETONSKA DELA | C/1.f | BETONSKA in ARMIRANO BETONSKA DELA | C/1.f | BETONSKA in ARMIRANO BETONSKA DELA | C/1.f | BETONSKA in ARMIRANO BETONSKA DELA | C/1.f | BETONSKA in ARMIRANO BETONSKA DELA | C/1.f | BETONSKA in ARMIRANO BETONSKA DELA | C/1.f | BETONSKA in ARMIRANO BETONSKA DELA | C/1.f | BETONSKA in ARMIRANO BETONSKA DELA | C/1.f | BETONSKA in ARMIRANO BETONSKA DELA | C/1.f | BETONSKA in ARMIRANO BETONSKA DELA | C/1.f | BETONSKA in ARMIRANO BETONSKA DELA | C/1.f | BETONSKA in ARMIRANO BETONSKA DELA | C/1.f | BETONSKA in ARMIRANO BETONSKA DELA | C/1.f | BETONSKA in ARMIRANO BETONSKA DELA | C/1.f | BETONSKA in ARMIRANO BETONSKA DELA | C/1.f | BETONSKA in ARMIRANO BETONSKA DELA | C/1.f | BETONSKA in ARMIRANO BETONSKA DELA | C/1.f | BETONSKA in ARMIRANO BETONSKA DELA | C/1.f | BETONSKA in ARMIRANO BETONSKA DELA | C/1.f | BETONSKA in ARMIRANO BETONSKA DELA | C/1.f | BETONSKA in ARMIRANO BETONSKA DELA | C/1.f | BETONSKA in ARMIRANO BETONSKA DELA | C/1.f | BETONSKA in ARMIRANO BETONSKA DELA | C/1.f | BETONSKA in ARMIRANO BETONSKA DELA | C/1.f | BETONSKA in ARMIRANO BETONSKA DELA | C/1.f | BETONSKA in ARMIRANO BETONSKA DELA | C/1.f | BETONSKA in ARMIRANO BETONSKA DELA | C/1.f | BETONSKA in ARMIRANO BETONSKA DELA | C/1.f | BETONSKA in ARMIRANO BETONSKA DELA | C/1.f | BETONSKA in ARMIRANO BETONSKA DELA | C/1.f | BETONSKA in ARMIRANO BETONSKA DELA | C/1.f | BETONSKA in ARMIRANO BETONSKA DELA | C/1.f | BETONSKA in ARMIRANO BETONSKA DELA | C/1.f | BETONSKA in ARMIRANO BETONSKA DELA | C/1.f | BETONSKA in ARMIRANO BETONSKA DELA | C/1.f | BETONSKA in ARMIRANO BETONSKA DELA | C/1.f | BETONSKA in ARMIRANO BETONSKA DELA | C/1.f | BETONSKA in ARMIRANO BETONSKA DELA | C/1.f | BETONSKA in ARMIRANO BETONSKA DELA | C/1.f | BETONSKA in ARMIRANO BETONSKA DELA | C/1.f | BETONSKA in ARMIRANO BETONSKA DELA | C/1.f | BETONSKA in ARMIRANO BETONSKA DELA | C/1.f | BETONSKA in ARMIRANO BETONSKA DELA | C/1.f | BETONSKA in ARMIRANO BETONSKA DELA | C/1.f | BETONSKA in ARMIRANO BETONSKA DELA | C/1.f | BETONSKA in ARMIRANO BETONSKA DELA | C/1.f | BETONSKA in ARMIRANO BETONSKA DELA | C/1.f | BETONSKA in ARMIRANO BETONSKA DELA | C/1.f | BETONSKA in ARMIRANO BETONSKA DELA | C/1.f | BETONSKA in ARMIRANO BETONSKA DELA | C/1.f | BETONSKA in ARMIRANO BETONSKA DELA | C/1.f | BETONSKA in ARMIRANO BETONSKA DELA | C/1.f | BETONSKA in ARMIRANO BETONSKA DELA | C/1.f | BETONSKA in ARMIRANO BETONSKA DELA | C/1.f | BETONSKA in ARMIRANO BETONSKA DELA
V popisu so zajeti vsi potrebni betonski temelji in podstavki pod urbano opremo, pod stopnicami in klančinami !
|  | količina | EUR/enoto | skupaj EUR
C/1 | Dobava in vgrajevanje izravnalnih podložnih pustih betonov pod AB temelji, pod stopnicami, jaški in pustih podbetonov za temeljne pete, kamor se vgrajujejo robniki, kanalete, urbana oprema, nova klop, razna manjša vbetoniranja betonske galanterije in drugo. Podložni pusti betoni trdnostnega razreda C 8/10 (MB 10), preseka od 0,08 do 0,12 m3/m2/m1. Izvedba z vsemi pomožnimi deli in prenosi.
S pustim betonom se oblikujejo pete v katere se vgrajujejo betonski ali kovinski robniki, kanalete, bet. galanterija, klopi, stopnice in drugo. Vbetonaža po tipskih detajlih. Obračun po m3 vgrajenega betona.
| m3 | 6 |  | 0
pas t | (11,50+4,50+2,50+2,60+3,0+3,0)*0,60*0,2= | 3.252
robn | 8,0*0,40*0,3= | 0.96
4.212
C/2. | Dobava in vgrajevanje betona v z mrežami armirane konstrukcije talnih podložnih naklonskih plošč, kot betonsko cementna stabilizacija nad katero se vgrajujejo oziroma polagajo tlaki iz kamnitih plošč in granitnih kock za tlakovane površine na peš poteh, ulici in trgu. Vgrajevanje neskrčljivega betona trdnostnega razreda 16/20 (MB 20), preseka od 0.12-0,20 m3/m2. Izvedba z vsemi pomožnimi deli in transporti.
Talne podložne plošče se izvajajo v naklonih proti zbirnim dežnim kanaletam v naklonih po načrtih odvodnjavanja, talne plošče armirane z mrežno Q armaturo po armaturnih načrtih oziroma po predlogih statika. Ob prehodih se z betonom izvedejo plitve klančine. Talne plošče so dilatirane v poljih (naknadno rezanje ali z izvedbo delovnih stikov), ob obstoječih objektih in jaških se talne plošče dilatirajo z vstavitvijo dilatacijskih izolacijskih trakov !
Kamnite plošče so položene na zemeljsko vlažen beton višine 10 cm. Zrnavostna sestava drobljenec 4/8 mm, vezivo CEM II, 200-250 kg/m3, tlačna trdnost: C 16/20, vodocementni faktor med 0,35 in 0,37. Padci izvršeni proti zbirnim dežnim podzemnim kanaletam.
| m3 | 19 |  | 0
sp | (160+27,0)*0,1= | 18.7
C/4. | Armatura : dobava, rezanje, polaganje in vezanje armaturnih mrež (npr. mreže Q 286 ), ki se vgradijo v talne in temeljne plošče, temeljne pete točkovnih temeljev, v linijske pete za vbetoniranje galanterije, v klančine in drugo. Armaturne mreže S 500 s preklopnimi stiki. Vgrajevanje po predlogu statika predvidoma v ploščah +-Q 286. Količina je ocenjena.
| kg | 950 |  | 0
| 190*4,20*1,15= | 917.7
C/5. | Dobava in polaganje ločilnih vroče cinkanih tipiziranih robnikov 4 mm / 30 cm, ki se v nivoju tlakov vgradijo kot ločilni dilatacijski trak med asfaltom in zelenicami. Robniki položeni v betonsko posteljico. Stiki tesnjeni z elastificirano maso. Robniki v nivoju tlakov in zelenic (poravnano).
OPOMBA : robniki med pločniki in tlaki zajeti v sklopu ceste !
| m1 | 8 |  | 0
C/6 | Dobava vsega potrebnega materiala in kompletna naprava posameznih armirano betonskih pasovnih temeljev (pete) za stopnice na trgu (linijski temelji oblikovani kot stopnice - 3 vzporedne) in temelj za izvedbo fiksne linijske dvovišinske klopi. Izvedba kompletno z opaženjem, krivljenjem, polaganjem in vezanjem armature, z zabetoniranjem posameznih pasovnih temeljnih pet in sten z betonom trdnostnega razreda C 16/20 (MB 20), sredjega preseka od 0,20-0,30 m3/m2, z vmetavanjem in vibriranjem betona, z razopaženjem po končanih delih in z zlaganjem in čiščenjem lesa, opažev in spojnega materiala. V postavki upoštevati dobavo vsega materiala z vsemi prevozi, delom in pomožnimi deli. Spodnji nivo temeljev sega pod nivo zmrzovanja (min 60 cm).
V temelju pod klopi pustiti odprtino za naknadno vbetoniranje betonskega podstavka.
Temelji za stopnice zgoraj oblikovani stopničasto (v obliki stopnic, zgoraj se potem obložijo s kamnom)
a.) | opaženje stranic pasovnih temeljev z opažnimi elementi ali deskami, višina podpiranja do 1,0 m, z opiranjem opažev v teren.
Obračun po m2.
| m2 | 108 |  | 0
pas t | (11,50+4,50+2,50+2,60+3,0+3,0)*2*0,60*3= | 97.56
klop | (4,50+2,5+1,0)*2*0,6= | 9.6
107.16
b.) | armatura pasovnih temeljev in stopnic, (rebrasta armatura in armaturne mreže - S 500), količina je ocenjena, točna količina iz armaturnih načrtov
Obračun po kg.
| kg | 1300 |  | 0
| 18,5*70= | 1295
c.) | betoniranje pasovnih temeljev in stopnic z betonom C 16/20 (MB 20), srednjega preseka nad 0,30 m3/m2
Stopnice izvedene po načrtu ! Obračun po m3.
| m3 | 18.5 |  | 0
pas st | (11,50+4,50+2,50+2,60+3,0+3,0)*0,30*0,70*2+(11,50+4,50+2,50+2,60+3,0)*0,30*0,30= | 13.551
klop | (4,50+2,5+1,0)*1,2*0,5= | 4.8
18.351
DVIG INSTAL. In KANAL. JAŠKOV na NOV VIŠJI NIVO NOVIH TLAKOV
C/7 | Odstranitev LTŽ pokrovov, izbijanje kotnih okvirjev in delno rušenje do armature obstoječih uličnih instalacijskih in kanalizacijskih jaškov, da se stene jaškov nadbetonirajo na nov višji nivo novih tlakov na ulicah in trgih. Stene jaškov se na vrhu delno porušijo, samo z izbijanjem betona, armatura se ohrani in poveže z novo.
Sledi dobava vsega potrebnega materiala in kompletna naprava vseh del za nadbetoniranje armirano betonskih sten jaškov. Izvedba kompletno z opaženjem, krivljenjem, polaganjem in vezanjem armature, ki se naveže na obstoječo, z zabetoniranjem za nadvišanje sten z betonom trdnostnega razreda C 25/30 (MB 30), srednjega preseka 0,12 do 0,16 m3/m2, z vmetavanjem in vibriranjem betona, z razopaženjem po končanih delih in z zlaganjem in čiščenjem lesa, opažev in spojnega materiala. V postavki upoštevati dobavo vsega materiala z vsemi prevozi, delom in pomožnimi deli. Debeline sten se prilagodijo obstoječim.
Na vrh sten se pred betoniranjem vgradijo jekleni kotni okvirji za namestitev novih pokrovov, ki so zajeti v sklopu urbane opreme (nad pokrovi kamnit tlak - po detajlih)!
a.) | Odstranitev LTŽ pokrovov, izbijanje kotnih okvirjev in delno rušenje do armature obstoječih uličnih instalacijskih in kanalizacijskih jaškov na vrhu zaradi nadbetoniranja, ves odstranjen material transportirati na deponijo
| kom | 1 |  | 0
b.) | dvostransko opaženje sten jaškov z gladkimi opažnimi elementi, višina podpiranja do 1,0 m, z opiranjem opažev v teren.
| m2 | 7 |  | 0
jaš | (0,80*4*47+0,80*2+1,20*2)*2*0,60= | 185.28
c.) | armatura sten, (rebrasta armatura RA 400/500 in armaturne mreže (S 500), količina je ocenjena, točna količina iz armaturnih načrtov. Obračun po kg.
| kg | 75 |  | 0
d.) | betoniranje sten z betonom C 25/30 (MB 30), srednjega preseka 0,12-0,16 m3/m2, z upoštevanjem dodatka za vmetavanje betona v opaž.
| m3 | 0.75 |  | 0
C/8 | Pospravljenje površin, nakladanje in prevoz do cca 10-15 km, vsega odvečnega in nevgrajenega materiala od betonskih oziroma gradbenih del iz deponije na gradbišču v stalno deponijo ali v obrat za reciklažo, kompletno s kipanjem in razstiranjem na mestu deponije.
| m3 | 15 |  | 0
C/9 | Prestavitev spomenika na trg. Prevoz iz začasne deponije ter vgradnja v enoten točkovni temelj C8/10.
| kos | 1 |  | 0
| BETONSKE KONSTRUKCIJE SKUPAJ: |  |  | 0
D/II. | TLAKOVANE POVRŠINE iz KAMNA
(novo tlakovanje ulic in trgov - granitne kocke in plošče)
Kamen se polaga po ureditveni in tehnični situaciji načrta krajinske arhitekture. Glej detajlne izrise načina polaganja, glede na posamezne trge. Plošče in kocke za tlake morajo ustrezati standardu SIST EN 12058 in informativnemu izračunu lomne obremenitve plošč "Pohorskega tonalita" po SIST EN 1341 (tabela 4 in 5). Vidne površine kamnitih plošč in kock z grobo (hrapavo) nedrsečo površino se že v delavnici opravi s suhim peskanjem z nerjavnimi kovinskimi kroglicami. Uporabi se cementna fugirna masa razreda 2 (oznaka CG 2). Pri večjih površinah se izvedejo dilatacije v enakomernih poljih, dilatacije se zapolnijo s trajno elastično barvno tesnilno maso, tako se tudi zaključijo robni pasovi kamna ob obstoječih objektih in svetlobnih jaških. Dela morajo upoštevati potreben razrez in višinke navezave tlakovanih površin na obstoječe vhode, uvoze in meje obravnave. V ceni zajeti ves material in rezanje plošč in prilagoditev ob objektih, jaških in cestah!
OPOMBA : betonska podloga je zajeta v sklopu betonskih del !
D/1. | Dobava potrebnega materiala in polaganje plošč iz naravnega nedrsečega peskanega kamna, s ploščami večjih formatov (30x60x4 cm), plošče se polagajo na ulicah in trgih, plošče z nedrsečo površino primerne za zunanje razmere v mestnih ulicah in trgih. Polaganje kamna v pasovih enakomernih širin iz plošč pohorskega Tonalita debeline 4 cm. Kamnite plošče so položene na zemeljsko vlažen beton (glej betonska dela). Padci izvršeni proti zbirnim dežnim podzemnim kanaletam. Stiki (min fuge) kamnitih plošč so tesnjene s fugirno maso na osnovi cementa, odporna na zmrzal in sol. Kamnite plošče v stikih z drugimi tlaki (asfalti) površinsko poravnane. Obračun po m2.
Vidne površine kamnitih plošč z grobo (hrapavo) nedrsečo površino, ki se že v delavnici opravi s suhim peskanjem z nerjavnimi kovinskimi kroglicami. Polaganje kamnitih plošč, ki so različnih velikosti, se izvaja v različnih kombinacijah, vse po površinskih načrtih arhitektov krajinarjev (Glej detajlne izrise načina polaganja, glede na posamezne trge). Pri večjih površinah se izvedejo dilatacije v enakomernih poljih, dilatacije se zapolnijo s trajno elastično barvno tesnilno maso, tako se tudi zaključijo robni pasovi kamna ob obstoječih objektih in svetlobnih jaških.
| m2 | 187 |  | 0
pod | 27,0+160= | 187
D/2. | Dobava potrebnega materiala in oblaganje stopnic na trgu (3 višine po 12 cm, 3 širine po 36 cm) to je polaganje (leplenje) hor. in vert. plošč iz naravnega kamna, za oblaganje nastopnih in čelnih površin stopnic, ob zaključkih se obloži tudi vidne bočne stranice. Oblaganje s ploščami večjih formatov večinoma 60/36 cm za nastopne plošče in 60/13 cm za vert. plošče, plošče debeline 3 cm, kamen se lepi na betonske stopnice tankolepilno s specijalnim lepilom za zunanje razmere, fuge zapolnjene z barvno fugirno maso za kamen. Obračun po m2 oblog stopnic!. Ostali opis kot v postavki D/1. Obračun po m2.
| m2 | 42 |  | 0
pas st | (11,50+4,50+2,50+2,60+3,0+3,0)*0,36*3+(11,50+4,50+2,50+2,60+3,0)*0,13*3= | 38.667
D/3. | Osnovno čiščenje z detergentom in izvedba osnovne impregnacije na položenih kamnitih površinah.
| m2 | 372 |  | 0
| TLAKI IZ NARAVNEGA KAMNA SKUPAJ: |  |  | 0
E/II. | ASFALTERSKA DELA
E/1. | Dobava in naprava obrabno zaporne plasti in finalnega sloja iz asfalta, gre za nove površine asfalta oziroma popravilo (poflikanje) obstoječih asfaltov na mejah prenov ulic in trgov. Asfalti sestavljeni iz podložnega nosilnega sloja iz bitudrobirja d= 7 cm (fi 0-22 mm, za spodnjo nosilno plast AC 22 base B50/70 A4,), ki se izvede na tamponski naklonski sloj, zgoraj obrabni povozni sloj iz bituminiziranega betona v debelini 4 cm za povozne površine (fi=0-32 mm). Vgrajevanje strojno s finišerjem, na mejah s kamnitimi tlaki površinsko v isti ravnini, asfalti v padcih po načrtu odvodnjavanja to je proti talnim kanaletam, na stikih z obst. asfaltom se nivojsko uskladijo, na stikih s kamnitimi tlaki se kita s trajnoplastičnim kitom in nivojsko uskladi.
Obračun po m2 izvedenih asfaltnih površin.
| m2 | 111 |  | 0
| ASFALTI SKUPAJ: (EURr) |  |  | 0
F/II. | ZELENE POVRŠINE IN ZASADITEV
|  | količina | EUR/enoto | skupaj EUR
DREVOREDNA DREVESA VIŠJE KAKOVOSTI Sadilna razdalja med drevesi je enakomerna in približno 8 m. Poleg nabave sadik in sajenja upoštevati tudi dodatno količino mešanice šote, hygromula in komposta, ki se vlaga v sadilno jamo. Sadilne jame so celikosti 12 m3, globine vsaj 1,2-1,5 m. Vsem sadikam drevorednih dreves se doda zaščitno oporo – tri oporne količke (višine min. 300 cm). Vsem drevesom in rastlinam se zagotovi zalivanje
F/1 | Dobava nakupom in z nakladanjem v drevesnici s transportom do mesta vsaditve, izkop in priprava jam in posaditev novih okrasnih visokih večletnih listnatih dreves. Izvedba kompletno z izkopom jam, vstavitvijo cevi za zračenje in zalivanje korenin, pognojitvijo, vsaditvijo dreves vključno z zemeljsko grudo, drevesa se fiksirajo z lesenimi impregniranimi koli (po tri povezane kole višine 3 m na drevo), z zasipanjem jam, z zalivanjem, odvozom odvečnega materiala, s planiranjem po končanih delih in ostalimi pomožnimi deli. Razporeditev dreves po zasaditveni in tehnični situaciji.
Zagotovi se min. 100 cm kvalitetne humozne zemlje. Po sadilnem vzorcu se posadi sadike ameriškega koprivovca (Celtis occidentalis). Po saditvi se vsa površina sadilnih jam dobro potlači in obilno zalije.
Drevoredna visoka vrsta, minimalno 3x presajana sadika s koreninsko grudo v mreži, višina min. 400 cm, obseg debla min.: 30/35 cm, več kot 7 odganjkov, neporaščeno deblo minimalno 2.5 m od tal brez vej.
| kom | 7 |  | 0
F/2 | ZATRAVITEV Navoz plodne zemlje na globini 20 cm, razgrinjanje, grobo in fino planiranje, dognojevanje, nabava in setev travne mešanice (cca. 25-50 g travne mešanice na m²), zagrabljanje, uvaljanje in čiščenje po končanih delih.
| m2 | 483 |  | 0
F/3 | Pospravljenje površin, nakladanje in prevoz na obravnavanem območju, vsega odvečnega in nevgrajenega materiala od zemeljskih in zasaditvenih del (material od izkopov sadilnih jam, odvečni nevgrajen material in drugo), kompletno s kipanjem in razstiranjem na mestu deponije. Zmaterialom se izravna teren, poviša se brežine ob potokih in suhih strugah, zasuje se globoke vrtače in drugo. Obračun po m3.
| m3 | 15 |  | 0
| ZELENE POVRŠINE IN ZASADITEV SKUPAJ: |  |  | 0
G/II. | URBANA OPREMA
OPOMBA : betonski temelji in podstavki pod urbano opremo so zajeti v sklopu betonskih del !
G/1. | Nabava, transport do mesta vgraditve in montaža s postavitvijo visoko kvalitetne urbane tipske opreme, ki se izbere iz katalogov priznanega proizvajalca. Urbana oprema, ki je primerna za zunanje izpostavljene razmere in za stara mestna jedra. Izbor po odločitvi arhitekta, s potrditvijo investitorja.
|  | količina | EUR/enoto | skupaj EUR
a.) | Dobava in vgradnja modularnih talnih rešetk za drevesa, dimenzije 200x200 cm (vključuje dva polna elementa 75x50cm in štiri perforirane elemente 100x75 cm). Talne rešetke so izdelane iz litega železa debeline 30 mm. Naravna barva - lito železo. Mreže so postavljene na podkonstrukcijo, sestavljeno iz kovinskih palic kvadratnega prereza. Stik rešetk s tlakom je izveden s kovinskim “L” profilom, ki je sidran v pasovni temelj širine 20x40cm C 8/10. |  |  |  | 1 | 5 | 4 | 0
| kom | 1 |  | 0
G/2. | Izdelava v delavnici, dobava s prevozom in postavitev s pritrjevanjem oziroma fiksiranjem linijske lomljene dvovišinske klopi ob trgu, ki se izvede nad betonskim podstavkom. Klop izvedena v kombinaciji prefabriciranega betonskega s teracom obdelanega podstavka, nosilnih kovinskih elementov in iz lesenih posameznih elementov-letev, ki se setavijo v klop. Lomljena klop, tlorisno pod kotom kot stopnice na trgu klop dolžine 2,5 + 4,5 m, višina na obeh straneh nad tlemi cca 40 cm, teraco betonski podstavek postavljen v poševnini, z vsake strani konzolna plošča za montaža lesa za sedalne ploskve, skupna višina podstavka cca 120 cm, konusne širine od 32-20 cm proti vrhu, na beton se privijačijo kovinski profili na enakomernih distancah privijačeni na betonski podstavek, na ploščate profile se postavijio lesene letve 4/5,5 cm. letve se prevrtajo, skozi se vstavijo jeklena svornika fi 20 mm, z obojestranskim navojem (navojne palice), da se s podložkami in maticami stisne lesene elemente skupaj, matice poglobljene v les v ravnini krajnih elementov.
Letve iz finalno obdelanega sibirskega macesna, ki je zaščiten proti UV žarkom. Z lesom se obloži tudi zgornja ploskev, ena stran z visokim naslanjalom, zgorenja z nizkim.
Širina sedalne ploskve je 45 cm, klop dvo višinska, tako da je z obeh strani od tal 42-43 cm. Vsi leseni robovi so posneti. Obračun po komadih izdelave in postavitve kompletnih klopi. Izdelava po detajlu. Izdelava v delavnici, transport in postavitev na določeno mesto.
Ves les zaščiten s sredstvi za trajno zaščito lesa za zunanje razmere (lak lazura natur macesen), kovinsko ogrodje vroče cinkane in prašno barvano (npr. RAL 7016), vse finalno obdelano v delavnici, po montaži le lepotni popravki.
OPOMBA : gradbena dela - betonski podstavek z zemeljskimi deli - glej posebna poglavja !
| kom | 1 |  | 0
| OPREMA SKUPAJ: |  |  | 0
H/II. | KANALETE ZA ODVAJANJE METEORNE VODE
Vse postavke vključujejo nabavo, transport do mesta vgraditve, postavitev in montažo z vsem potrebnim materilom po detajlu.
H/1 | HDPE kanaleta DN100, kot npr. 2PR Easy 100 iz PE-HD materiala, dimenzije 158x194 mm, dolžine 1 meter, po standardu EN1433
| m | 33 |  | 0
H/2 | Rešetka z rego 2PR 100, simetrične oblike T-oblike iz vroče cinkane pločevine, h=80 mm, obremenitveni razred C250, v skladu s SIST EN1433
| m | 33 |  | 0
H/3 | Peskolov kot npr. 2PR EASY 100 iz HD-PE materiala, dolžine 0.5 m, po standardu EN1433
| kos | 2 |  | 0
H/4 | Zaključna stena 100/160 mm iz HD-PE materiala, slepa
| kos | 3 |  | 0
H/5 | Nabava, dobava in montaža PVC kanalskih cevi DN 160 mm SN4 za zvezni kanal do cestnih požiralnikov, stiki so tesnjeni z gumi tesnili, polno obbetoniranih z betonom C16/20
| m | 29 |  | 0
H/6 | Izdelava priključka zveze požiralnikov DN 160 mm na revizijski jašek kanelete
| kos | 1 |  | 0
H/7 | Izdelava priključka zveze požiralnikov DN 160 mm na meteorni jašek
| kos | 1 |  | 0
| KANALETE SKUPAJ: |  |  | 0
I/II. | IZDELAVA PROJEKTNE DOKUMENTACIJE
I/1 | Izdelava PID in navodil za obratovanje po gradbeni zakonodaji, tudi v elektronski obliki.
| Izdelava projekta izvedenih del (PID) za projekt krajinska arhitektura - to je izdelava vodilne mape in krajinske arhitekture. Kontaktirati izdelovalca projektne dokumentacije. |  |  |  | novo
| komplet | 1 |  | 0
I/2 | Izdelava geodetskega posnetka in načrta s certifikatom.
Vsa potrebna geodetska dela pred izvedbo z določitvijo gabaritov objektov, cest, pločnikov, kolesarskih poti, peš poti, tlakovanih površin, zelenic, smeri ograj in opornih zidov na parcelnih mejah, postavitev in zavarovanje prečnih profilov za vrtec, pomožni objekt, ograjne stene, za zunanjo ureditev z zakoličbo in podajanjem smeri in z zakoličbo, podajanje in kontrola višin, pozicioniranje potrebnih smeri, naprava geodetskega posnetka in vris v kataster, zakoličba geodetskih točk, fiksiranje reperjev, določitev smeri in višinski nivo robnikov , zakoličbena situacija in drugo). Ocena !
| komplet | 1 |  | 0
I/3 | Projektantski nadzor.
Projektantski nadzor projektanta krajinske ureditve. Projektantski nadzor zaobsega določeno število tedenskih obiskov na gradbišču.
Med izvajalcem del, med izvajalcem projektantskega nadzora in med investitorjem se sklene pogodba, ki določa vse podrobnosti. Plačilo po mesečnih situacijah.Sprememba projekta ali dela projekta pomeni dodatno delo in se ne šteje k projektantskemu nadzoru. Če se poveča obseg naloge pomeni dodatno delo. Cena v procentih po pogodbi od GOI (napr 1,5% od predvidene investicije). Ocena po urah !
| ur | 24 |  | 0
| IZDELAVA PROJEKT. DOKUMENT. SKUPAJ: |  |  | 0

## E3-TRG PRED ŠOLO
pozic. | opis enota | količina | cena/enoto | znesek
invest. | MESTNA OBČINA LJUBLJANA
lokacija | LJUBLJANA, POLJE
gradnja | OBNOVA CESTE IN TRGOV
zadeva : | REKONSTRUKCIJA ZALOŠKE CESTE
(MED VZH. AVTOCESTO in ZADOBROVŠKO C.)
etapa | PRENOVA TRGA PRED OŠ POLJE
III. | SKUPNA REKAPITULACIJA G+O+Z DEL ZA
ETAPO PRENOVA TRGA PRED OŠ POLJE
| (krajinska arhitektura) |  |  | EUR
A/III. | RUŠITVENA DELA |  |  | 0
B/III. | ZEMELJSKA DELA in SPODNJI USTROJ |  |  | 0
C/III. | BETONSKA in ARMIRANO BETONSKA DELA |  |  | 0
D/III. | TLAKOVANE POVRŠINE iz KAMNA |  |  | 0
E/III. | ASFALTERSKA DELA |  |  | 0
F/III. | ZELENE POVRŠINE IN ZASADITEV |  |  | 0
G/III. | URBANA OPREMA |  |  | 0
H/III. | KANALETE ZA ODVAJANJE METEORNE VODE |  |  | 0
I/III. | IZDELAVA PROJEKTNE DOKUMENTACIJE |  |  | 0
| VSE SKUPAJ od A.) do I.) (EUR): |  |  | 0
A/III. | RUŠITVENA DELA
OPOMBA: ves odpadni material od rušenja je potrebno transporati v obrat za reciklažo, skladiščno bazo ali javno komunalno deponijo, ki jo izbere izvajalec !
Še dobro urbano opremo (klopi, informacijske table, prometne znake, stojala za kolesa, cvetlična korita, prometne ovire, drevesne rešetke, konfine, koše za smeti, razni nadstreški, parkomati, stojala in drugo) se odmontira in transportira v bazo komunalnega podjetja.
Ves odstranjen material, tlaki, aparati in urbana oprema je last MOL in se z vsem ravna po dogovoru med izvajalcem in občino.
Pri rušitvenih delih upoštevati dovoljene dinamične vibracije, ki so dovoljena za rušitvena dela, da se z deli na povzroča škoda na starejših objektih ob cesti. Po predlogu strokovnjaka.
|  | količina | EUR/enoto | skupaj EUR
Dobava potrebnega materiala iz baze in ureditev gradbišča, to je priprava, zavarovanje, in organizacija gradbišča z vsemi objekti (pisarniški kontejner za nadzor in vodstvo, tesarska lopa, garderobni kontejnerji in drugo), z zaščitnimi opozorilnimi PVC premičnimi gradbiščnimi ograjami okrog gradbišča, z ureditvijo začasnih deponij za nov in odstranjen material, z napeljavo potrebnih instalacij za potrebe gradbišča in začasnih gradbiščnih objektov, z dopeljavo strojev in orodij za izvedbo del, s pripravo platojev na mestu gradbiščnih objektov, z zagotovitvijo varnostnih in higiensko tehničnih pogojev (WC kabine-najem za določen čas) in z vsemi predpisanimi oznakami gradbišča in z osvetlevanjem v nočnem času. Ocena ponudnika - pavšal !
V ceni upoštevati vse potrebne provizorne dostope do objektov v času gradnje, dobavo in postavitev vseh varovalnih ograj okoli jaškov ter drugih potrebnih zaščit in premostitev za funkcioniranje mesta, stroške zapore cest, prometne signalizacije in osvetlitve zapor v skladu z zakonodajo. Priprava gradbišča v potrebni širini in dolžini s prestavljanjem glede na napredovanje del, odstranitev eventuelnih ovir, prometnih znakov in utrditev delovnih platojev. Po končanih delih gradbišče pospraviti in na uporabljenih površinah vzpostaviti v prvotno stanje.
| pavšal | 1 |  | 0
A/1. | Delna odstranitev, odklopitev in prestavljanje instalacijske opreme in instalacijskih vodov pred rušenjem tlakov na ulicah in trgih, pred odstranitvijo na komunalne vode priključene opreme, (luči, šalterji, vtičnice, parkopati, potopni stebrički, kandelabri, osvetljene info table in drugo). Izvedba samo na mestih, kjer je potrebno instalacije prirediti oziroma prestaviti zaradi rušitvenih del ali novega programa. Izvedba novih instalacij je zajeta v ločenih instalacijskih projektih. Delo izvaja strokovno usposobljena oseba!
| KV ur | 35 |  | 0
A/2. | Strojno rušenje z gradbenim strojem tlakovanih asfaltnih dotrajanih površin s površin poti v parku. Asfalti debeline cca 5-8 cm. Asfalti se rušijo do meje s cestami oziroma s pločniki, ki se ohranijo v funkciji in niso predmet obdelave (obnova v sklopu ceste). Asfalti se strojno z bagerjem z razdiralno konico razbijejo na kose oziroma plošče, vse se sproti direktno strojno naklada na kamion in transportira v obrat za reciklažo oziroma v asfaltno bazo, ki jo izbere izvajalec. Obračun po m2 rušenja tlakovanih asfaltnih površin.
Asfalti se na mejah rušenja zarežejo z vodno žago za asfalt !
a.) | linijsko rezanje sfaltov na mejah rušenja z vodno žago za asfalt
| m1 | 18 |  | 0
b.) | strojno rušenje asfaltnih površin samo na mestu obdelave novega trga (poti, trg pred cvetličarno) z nakladanjem in transportom v asfaltno bazo
| m2 | 445 |  | 0
| 50,0*1,50+5,0*12,0+40,0*4,5+25,0*4,50+6,0*3,0= | 445.5
A/3. | Rušenje tipskih vbetoniranih linijskih vgreznjenih robnikov ob asfaltnih poteh izvedenih iz boordur iz granitnih kock (ostali dvignjeni robniki zajeti v sklopu rušenja pločnikov in cest). Rušijo se vbetonirani robniki iz tonalitnih kock, vključno s porušenjem temeljnih pet, kamor so robniki vbetonirani . Kocke ločiti od betona, vse transportirati v obrat za reciklažo ali v bazo. Obračun v m1 odstranitve robnikov. Ocena
| m1 | 180 |  | 0
A/4 | Porušenje narmiranih pustih podložnih betonov pod prej odstranjenimi tlaki, porušenje posameznih temeljev, talnih plošč in vstopnih podestov iz pustega nearmiranega betona obstoječih zunanjih betonskih in in vstopnih podestov ob obstoječih objektih in drugo. Betonski podložni betoni in talne plošče debeline 8-20 cm se strojno rušijo z malim bagerjem z razdiralno konico, betoni se razbijejo na kose, ki se sproti direktno nakladajo na prevozno sredstvo in se jih transportira na stalno komunalno deponijo ali v obrat za reciklažo. Obračun po m3 rušenja nearmiranih pustih betonov. Način rušenja predlaga izvajalec ob ponudbi! Količina je ocenjena !
OPOMBA : betone je možno na mestu z drobilnim strojem za beton zdrobiti, material se ponoivno vgradi v nove tamponske sloje pod tlaski in za zasipavanje za jaški ! Po dogovoru na mestu !
| m3 | 12 |  | 0
A/5. | Demontaža kovinskih cevnih konfinov ob intervencijski poti (stebrički proti parkiranju na zelenicah). Kovinski vbetonirani konfini se izrujejo in ločijo od betona, vse se naloži na kamion in transportira v bazo, ali na mestni odpad, beton se zdrobi za nasipavanje. Obračun po komadih.
| kom | 12 |  | 0
A/6. | Demontaža kovinskih košev za smeti, ki so pritrjeni na kovinske vbetonirane cevi. Kovinski koši se odvijačijo od kovinskih cevi, te se izkopljejo , ločijo od betona, kise razbije na kose , koše se transportira v bazo, možno v delavnico za obnovo, kjer se popravijo za vgraditev na drugem mestu, betonski vbetonirani nosilci se odbijejo z betonskih temeljev, ki se tudi porušijo, betonske kose se zdrobi. Obračun po komadih.
| kom | 4 |  | 0
A/7. | Previdna demontaža brez poškodovanja opozorilnih in informacijskih tabel, oglasnih panojev in montažnih stebrov za leplenje oglasov. Znaki in table se odvijačijo z drogov, kovinski stebrički (drogovi) se odvijačijo iz sider (ali se izrujejo iz tal), vse se naloži na kamion in transportira v bazo komunalnega podjetja, (možnost za vgraditev na drugem mestu). Obračun po komadih.
| kom | 3 |  | 0
A/8. | Previdna demontaža brez poškodovanja luči s kandelabri vred. Luči se demontira, kandelabre in drogove se odvijači iz talnih sider, vse se naloži na kamion in transportira v bazo komunalnega podjetja, (možnost za vgraditev na drugem mestu). Obračun po komadih.
Pred demontažo luči se odklopi elektrika!
| kom | 4 |  | 0
A/9. | Odstranitev vse premične opreme z ulic in trgov, ki se prenavljajo. Odstranijo se parkovne klopi, obroči ob drevesih, kolesarska stojala, betonski talni nasloni za kolesa, odstranijo se cvetlična betonska korita, odstranijo se razne table. Vse se s pomočjo viličarja direktno naloži na kamion in transportira v začasno skladiščenje ali v bazo komunalnega podjetja. Obračun po kom.
| kom | 8 |  | 0
A/10. | Previdna demontaža brez poškodovanja kompletne montažne hišice, to je cvetličarna sredi parka. Odstrani se pločevinasta kritina, previdno se odstrani steklene stene z vrati vred, demontirajo se stene iz pločevinastih panelov, razreže se jeklene konstrukcije, ki se razstavijo, vse se naloži na kamion in transportira v bazo komunalnega podjetja, (možnost za vgraditev na drugem mestu). Obračun po komadih.
Demontaža manjšega montažnega objekta (cvetličarna), tlorisne projekcije cca 4 x 5 m, višina od tal cca 3,0 m. Razstavljanje montažnega pomožnega manjšega objekta previdno, zaradi možnosti postavitve na drugem mestu - možna prodaja !
Opremo odstrani lastnik, oziroma najemnik!
| kom | 1 |  | 0
A/11 | Porušenje talne keramike in armirano betonske podstavne talne plošče pod pomožnim objektom (cvetličarna). Odbije se keramika, betonska talna plošča debeline cca 20-30 cm in robni temelji se strojno rušijo z malim bagerjem z razdiralno konico, betoni se razbijejo na kose, ki se sproti direktno nakladajo na prevozno sredstvo in se jih transportira na stalno komunalno deponijo ali v obrat za reciklažo, armatura se loči od betona in transportira na mestni odpad. Obračun po m3 rušenja armiranih betonov talne plošlče in robnih temeljev. Način rušenja predlaga izvajalec ob ponudbi! Količina je ocenjena !
OPOMBA : betone je možno na mestu z drobilnim strojem za beton zdrobiti, material se ponoivno vgradi v nove tamponske sloje pod tlaki in za zasipavanje za jaški ! Po dogovoru na mestu !
| m3 | 9.5 |  | 0
| 5,0*5,0*0,25+5,0*4*0,3*0,6= | 9.85
A/12. | Odstranitev reklamnega stožca, ki samostojno stoji v parku.Vse se s pomočjo viličarja direktno naloži na kamion in transportira v začasno skladiščenje ali v bazo komunalnega podjetja. Obračun po kom.
| kom | 1 |  | 0
A/13 | Razna nepredvidena dela pri rušenju, manjša rušenja zunanje ureditve, odstranitve razne betonske galanterije in opreme in gradbena pomoč pri instalacijskih delih (prestavljanje in zaščita energetskih vodov, in podobno) ter ostala režijska dela.
| KV ur | 15 |  | 0
| PU ur | 30 |  | 0
| RUŠITVENA DELA SKUPAJ: |  |  | 0
B/III. | ZEMELJSKA DELA
OPOMBA : zajeta le zemeljska dela potebna za izvedbo novih tlakovanih površin (spodnji ustroj), za nove temelje in podstavke. Zemeljska dela za kanalizacijsko mrežo in za podzemne instalacije (plin, elektrika, vodovod, kabelska in drugo) so zajeta v ločenih projektih !
Vsa izkopna dela in transporti izkopanih materialov se obračunavajo po prostornini zemljine v raščenem stanju. Vsa nasipna dela se obračunajo po prostornini zemljine v vgrajenem stanju. Obračun je vršiti s pomočjo prečnih profilov pred in po izvedenih delih. · zasipe kanalov in jaškov je potrebno izvajati v plasteh. Minimalna zahteva zgoščenosti je 95% po MPP in zahtevana nosilnost Evd > 40 MN/m2
|  | količina | EUR/enoto | skupaj EUR
B/1. | Vsa potrebna geodetska dela pred izvedbo novih tlakovanih površin, pred izvedbo klančin, jaškov, nizkogradniških objektov in postavitvijo robnikov in gabaritov poti (zakoličba, podajanje in kontrola višin, pozicioniranje potrebnih smeri, naprava geodetskega posnetka in vris v kataster, zakoličba geodetskih točk, smeri in višinski nivoji robnikov, tlakov, jaškov zakoličbena situacija in drugo).
| ur | 60 |  | 0
B/2. | Strojni plitvi izkopi zbitih mešanih slojev pod prej odstranjenimi tlaki. Izkop zbitega tampona v globini cca 15 do 25 cm, to je do spodnjega nivoja novega tamponskega nosilnega ustroja pod novimi tlaki. Upoštevati vsa dela, vključno s strojnim izkopavanjem , z direktnom nakladanjem materiala na prevozno sredstvo in odvozom na komunalno deponijo, ki jo izbere izvajalec. Dober tamponski material se transporira na posebno deponijo kjer se kopiči in se ga ponovno uporabi za mešanje med spodnji ustroj pod novimi tlaki, slab mešan material se kopiči posebej in sproti naklada na kamion in transportira na dogovorjeno mesto (deponija, ki jo izbere izvajalec!). Obračun po m3 površinskega odkopa zbitega tamponskega sloja pod prej porušenimi tlakovanimi površinami.
Izkopi se vršijo v parku v omejenem prostoru ob obstoječih objektih, zato so oteženi, tovornjakom se pred vključitvijo v javni promet očistijo (operejo) kolesa.
OPOZORILO : na trasi izkopa potekajo podzemni kanal. In instal. vodi, zato paziti, da se jih med deli ne poškoduje - predhodna označitev ! Pri izkopih paziti, da se ne poškoduje korenin dreves, ki se ohranijo!
| m3 | 95 |  | 0
| 470*0,2= | 94
B/3. | Strojni plitvi izkopi travne ruše in zemlje iz zelenic v parku v globini cca 15 do 25 cm, to je do spodnjega nivoja novega tamponskega nosilnega ustroja pod novimi tlaki. Upoštevati vsa dela, vključno s strojnim izkopavanjem , z direktnom nakladanjem materiala na prevozno sredstvo in odvozom na komunalno deponijo, ki jo izbere izvajalec. Obračun po m3 površinskega odkopa zemlje III. ktg..
Izkopi se vršijo v parku v omejenem prostoru ob obstoječih objektih, zato so oteženi, tovornjakom se pred vključitvijo v javni promet očistijo (operejo) kolesa.
| m3 | 108 |  | 0
| 540*0,2= | 108
B/4 | Dodatni strojni izkopi jam za točkovne temelje pod urbano opremo in ob obst. jaških in za pasovne robne temelje pod kovinskimi obroči ob drevesih. Izkop materiala v raščenem terenu III. kategorije, globine cca 0,4-0,8 m, širine cca 0,5 m, s pravilnim odsekovanjem stranic in dna izkopa z direktnim nakladanjem materiala na prevozno sredstvo in transportom na stalno komunalno deponijo ali na deponijo izvajalca del.
| m3 | 16 |  | 0
opr | 25,0*0,40*0,40*0,80= | 3.2
p t | 4,0*4*5*0,4*0,4= | 12.8
16
B/5 | Površinsko planiranje, izravnava in strojno utrjevanje (npr. z vibracijskim valjarjem) obstoječega raščenega terena III. ktg. na dnu plitvih izkopov za tlakovane površine trga, na dnu gradbenih jam za temelje in jaške, pred polaganjem ločilne folije in pred izvedbo spodnjega nosilnega ustroja tamponske blazine. Planiranje v padcih odvodnjavanja.
| m2 | 1050 |  | 0
| 220,0+830= | 1050
B/6 | Dobava in položitev geotekstila (politlak folija npr. Typar SF 32ali polipropilenski filc Polyfelt nad 150 g/m2), na dno in stranice izkopov kot ločilni sloj med raščenim terenom in med novo nasutimi tamponskimi blazinami. Na stikih preklopi, filc se ob brežinah potegne navzgor do zgornje kote predvidenega terena. Obračun v m2.
Izvedba po predhodnih dogovorih in predlogih geomehanika !
| m2 | 1210 |  | 0
| 1050,0*1,15= | 1207.5
B/7 | Zasipanje za zgrajenimi točkovnimi in pasovnimi temelji, za nadvišanimi kanal. in instal. jaški in drugo. Izvedba z nakladanjem in prevozom kvalitetnega zasipnega materiala iz deponije, z nabijanjem v plasteh po 20-30 cm. Predvideno je ponovno vgrajevanje dobrega materiala od prejšnjih izkopov !
| m3 | 8 |  | 0
B/8 | Dobava s prevozom delno iz kamnoloma ali iz gramoznice, ter delno iz deponije na gradbišču in naprava spodnjega grobega izravnalnega sloja za zbite tamponske blazine (posteljice iz kamnitega nasipnega materiala), ki se izvede z novo dopeljanim kamnolomskim drobljencem (grobi drobir), med katerega se meša kvaliteten tamponski čisti material od prejšnjih izkopov in zdrobljen beton. Izdelava osnovne spodnje tamponske nosilne blazine v povprečni debelini 15- 20 cm, pod tlakovanimi površinami in pod temeljnimi ploščami pod jaški. Nakloni proti zbirnim kanaletam meteorne vode. Izvedba kompletno z razstiranjem, valjanjem in komprimiranjem v plasteh po 10 cm do predpisane zbitosti po geotehničnem poročilu (npr. min 60 MN/m2, zgoščenost po Proctorju 98%, oziroma po predlogih strokovnjakov). Izvedba z vsemi pomožnimi deli in transporti.
| m3 | 160 |  | 0
| 1050,0*0,15= | 157.5
B/9 | Dobava z vsemi potrebnimi transporti in naprava zbitega zgornjega (finalnega) tamponskega naklonskega sloja za podlogo tlakovanim površinam iz kamna na trgu. Zbito nasutje izvedeno z novo dopeljanim zdravim atestiranim odpornim gramoznim nevezanim tamponom (tamponski drobljenec NNP, TD 30/50 mm) v povprečni debelini cca 15 cm, kompletno z dobavo in prevozom gramoznega tampona, razstiranjem, z utrjevanjem (komprimiranjem) vplasteh po 5-10 cm do predpisane zbitosti (Ev2 min. 80 MN/m2, oziroma po predlogih strokovnjakov za mestna jedra. Izvedba z vsemi pomožnimi deli in transporti. Tampon izvesti v padcih proti talnim linijskim kanaletam z regami vse po načrtih odvodnjavanja!
Zbitost tamponske blazine po geomehanskem poročilu , na dokončno utrjenem zgornjem sloju se izvede kontrolne meritve zbitosti s krožno ploščo, zgoščenost po Proctorju 98%. Obračun po m3 izvedenega zbitega tamponskega nasutja (blazine). Izvedba z vsemi pomožnimi deli in transporti. Tamponska zbita blazina zgoraj splanirana in izvedena v predpisanih padcih (2 - 4 %) po načrtu odvodnjavanja.
OPOMBA: glej podrobnejši opis v tehničnem poročilu!
| m3 | 35 |  | 0
sp | 220*0,15= | 33
B/10 | Dobava in vgradnja z vsemi potrebnimi transporti zbitega zgornjega tamponskega drobljenca 0/32 cm, kot naklonskega sloja za podlogo za asfaltno zmes. Zrnavostna sestava 0/32 mm, delež delcev manjših od 0,063 mm manjši od 5% mase materiala. Izvedba kompletno z razstiranjem, valjanjem in komprimiranjem v plasteh do predpisane 98% zgoščenosti po NPP in nosilnosti planuma tampona EV2>100 MN/m2, dinamični deformacijski modul EVD>45 MN/m2. Z vsemi pomožnimi deli in transporti. Naklon proti drenažnim cevem. Obračun po m3.
| m3 | 210 |  | 0
sp | 830*0,25= | 207.5
B/11 | Nakladanje in odvoz viškov materiala od zemeljskih del na prevozno sredstvo ter odvozom na deponijo ki jo izbere izvajalec, s kipanjem in razstiranjem na mestu.
OPOMBA: zajeti samo viški in ostanki nevgrajenega in odvečnega materiala po končanih zemeljskih delih, izkopi so obračunani s sprotnim odvozom! Ocena
| m3 | 40 |  | 0
ZEMELJSKA DELA ZA VGRAJEVANJE KANALET IN VEZNE KANALIZACIJE
B/12. | Strojno-ročni izkop kanalizacijskega jarka globine 0-80 cm, v terenu III ktg. z nakladanjem materiala na kamion, naklon brežine 90°
| m3 | 19.6 |  | 0
B/13. | Ročno planiranje dna jarka s točnostjo +/- 3 cm po projektiranem padcu
| m2 | 24.5 |  | 0
B/14. | Zasip jarka z dovozom novega zasipnega materiala z utrjevanjem v slojih po 95 % trdnosti po standardnem Proktorjevem postopku
| m3 | 17.15 |  | 0
B/15. | Odvoz viška izkopanega materiala na stalno gradbeno deponijo do 10 km, z razkladanjem, razgrinjanjem in planiranjem; vključno s stroški deponije in predložitvijo ustreznih dokazov o sklenjeni pogodbi za deponijo. Faktor razrahljivosti je upoštevan v ceni
| m3 | 2.45 |  | 0
| ZEMELJSKA DELA SKUPAJ (EURr): |  |  | 0
C/III. | BETONSKA in ARMIRANO BETONSKA DELA | [5 empty] | C/1.f | BETONSKA in ARMIRANO BETONSKA DELA | C/1.f | BETONSKA in ARMIRANO BETONSKA DELA | C/1.f | BETONSKA in ARMIRANO BETONSKA DELA | C/1.f | BETONSKA in ARMIRANO BETONSKA DELA | C/1.f | BETONSKA in ARMIRANO BETONSKA DELA | C/1.f | BETONSKA in ARMIRANO BETONSKA DELA | C/1.f | BETONSKA in ARMIRANO BETONSKA DELA | C/1.f | BETONSKA in ARMIRANO BETONSKA DELA | C/1.f | BETONSKA in ARMIRANO BETONSKA DELA | C/1.f | BETONSKA in ARMIRANO BETONSKA DELA | C/1.f | BETONSKA in ARMIRANO BETONSKA DELA | C/1.f | BETONSKA in ARMIRANO BETONSKA DELA | C/1.f | BETONSKA in ARMIRANO BETONSKA DELA | C/1.f | BETONSKA in ARMIRANO BETONSKA DELA | C/1.f | BETONSKA in ARMIRANO BETONSKA DELA | C/1.f | BETONSKA in ARMIRANO BETONSKA DELA | C/1.f | BETONSKA in ARMIRANO BETONSKA DELA | C/1.f | BETONSKA in ARMIRANO BETONSKA DELA | C/1.f | BETONSKA in ARMIRANO BETONSKA DELA | C/1.f | BETONSKA in ARMIRANO BETONSKA DELA | C/1.f | BETONSKA in ARMIRANO BETONSKA DELA | C/1.f | BETONSKA in ARMIRANO BETONSKA DELA | C/1.f | BETONSKA in ARMIRANO BETONSKA DELA | C/1.f | BETONSKA in ARMIRANO BETONSKA DELA | C/1.f | BETONSKA in ARMIRANO BETONSKA DELA | C/1.f | BETONSKA in ARMIRANO BETONSKA DELA | C/1.f | BETONSKA in ARMIRANO BETONSKA DELA | C/1.f | BETONSKA in ARMIRANO BETONSKA DELA | C/1.f | BETONSKA in ARMIRANO BETONSKA DELA | C/1.f | BETONSKA in ARMIRANO BETONSKA DELA | C/1.f | BETONSKA in ARMIRANO BETONSKA DELA | C/1.f | BETONSKA in ARMIRANO BETONSKA DELA | C/1.f | BETONSKA in ARMIRANO BETONSKA DELA | C/1.f | BETONSKA in ARMIRANO BETONSKA DELA | C/1.f | BETONSKA in ARMIRANO BETONSKA DELA | C/1.f | BETONSKA in ARMIRANO BETONSKA DELA | C/1.f | BETONSKA in ARMIRANO BETONSKA DELA | C/1.f | BETONSKA in ARMIRANO BETONSKA DELA | C/1.f | BETONSKA in ARMIRANO BETONSKA DELA | C/1.f | BETONSKA in ARMIRANO BETONSKA DELA | C/1.f | BETONSKA in ARMIRANO BETONSKA DELA | C/1.f | BETONSKA in ARMIRANO BETONSKA DELA | C/1.f | BETONSKA in ARMIRANO BETONSKA DELA | C/1.f | BETONSKA in ARMIRANO BETONSKA DELA | C/1.f | BETONSKA in ARMIRANO BETONSKA DELA | C/1.f | BETONSKA in ARMIRANO BETONSKA DELA | C/1.f | BETONSKA in ARMIRANO BETONSKA DELA | C/1.f | BETONSKA in ARMIRANO BETONSKA DELA | C/1.f | BETONSKA in ARMIRANO BETONSKA DELA | C/1.f | BETONSKA in ARMIRANO BETONSKA DELA | C/1.f | BETONSKA in ARMIRANO BETONSKA DELA | C/1.f | BETONSKA in ARMIRANO BETONSKA DELA | C/1.f | BETONSKA in ARMIRANO BETONSKA DELA | C/1.f | BETONSKA in ARMIRANO BETONSKA DELA | C/1.f | BETONSKA in ARMIRANO BETONSKA DELA | C/1.f | BETONSKA in ARMIRANO BETONSKA DELA | C/1.f | BETONSKA in ARMIRANO BETONSKA DELA | C/1.f | BETONSKA in ARMIRANO BETONSKA DELA | C/1.f | BETONSKA in ARMIRANO BETONSKA DELA | C/1.f | BETONSKA in ARMIRANO BETONSKA DELA | C/1.f | BETONSKA in ARMIRANO BETONSKA DELA | C/1.f | BETONSKA in ARMIRANO BETONSKA DELA
V popisu so zajeti vsi potrebni betonski temelji in podstavki pod urbano opremo, pod klančinami, pasovni robni temelji, temeljne in talne plošče plošče, podbetoni in ostale AB konstrukcije !
|  | količina | EUR/enoto | skupaj EUR
C/1 | Dobava in vgrajevanje izravnalnih podložnih pustih betonov pod AB temelji, jaški in pustih podbetonov za temeljne pete, kamor se vgrajujejo robniki, kanalete, urbana oprema, razna manjša vbetoniranja betonske galanterije in drugo. Podložni pusti betoni trdnostnega razreda C 8/10 (MB 10), preseka od 0,08 do 0,12 m3/m2/m1. Izvedba z vsemi pomožnimi deli in prenosi.
S pustim betonom se oblikujejo pete v katere se vgrajujejo tipski robniki, kanalete, bet. galanterija in drugo. Vbetonaža po tipskih detajlih. Obračun po m3 vgrajenega betona.
| m3 | 14 |  | 0
C/2. | Dobava in vgrajevanje betona v z mrežami armirane konstrukcije talnih podložnih naklonskih plošč, kot betonsko cementna stabilizacija nad katero se vgrajujejo oziroma polagajo tlaki iz kamnitih plošč za tlakovane površine na trgu. Vgrajevanje neskrčljivega betona trdnostnega razreda 16/20 (MB 20), preseka od 0.08-0,12 m3/m2. Izvedba z vsemi pomožnimi deli in transporti.
Talne podložne plošče se izvajajo v naklonih proti zbirnim dežnim kanaletam v naklonih po načrtih odvodnjavanja, talne plošče armirane z mrežno Q armaturo po armaturnih načrtih oziroma po predlogih statika. Ob prehodih se z betonom izvedejo plitve klančine. Talne plošče so dilatirane v poljih (naknadno rezanje ali z izvedbo delovnih stikov), ob obstoječih objektih in jaških se talne plošče dilatirajo z vstavitvijo dilatacijskih izolacijskih trakov !
Kamnite plošče so položene na zemeljsko vlažen beton višine 10 cm. Zrnavostna sestava drobljenec 4/8 mm, vezivo CEM II, 200-250 kg/m3, tlačna trdnost: C 16/20, vodocementni faktor med 0,35 in 0,37. Padci izvršeni proti zbirnim dežnim podzemnim kanaletam.
Talne plošče armirane z mrežami predvidoma Q 226 - armatura zajeta posebej !
| m3 | 22 |  | 0
sp | 220*0,1= | 22
C/3. | Dobava in vgrajevanje betona v armirane konstrukcije posameznih točkovnih temeljev za sidranje urbane opreme, kandelabrov, jeklenih konstrukcij in spomenikov, ter robnih temeljev za naslon kovinskih mrež ob drevesih. Vgrajevanje betona trdnostnega razreda 16/20 (MB 20), presekov od 0,20- 0,30 m3/m2. Izvedba z vsemi pomožnimi deli in transporti.
Pred zabetoniranjem se vgradijo sidra ali nastavni tulci za sidranje elementov.
Vgrajevanje v izkopane jame, predvidoma opaženje ne bo potrebno !
| m3 | 18.5 |  | 0
opr | 25,0*0,40*0,40*0,80= | 3.2
p t | 4,0*4*5*0,4*0,4= | 12.8
16
C/4. | Armatura : dobava, rezanje, polaganje in vezanje armaturnih mrež (npr. mreže Q 286 ), ki se vgradijo v talne in temeljne plošče, temeljne pete točkovnih temeljev, v linijske pete za vbetoniranje galanterije, v klančine in drugo. Armaturne mreže S 500 s preklopnimi stiki. Vgrajevanje po predlogu statika predvidoma v ploščah +-Q 286. Količina je ocenjena.
| kg | 850 |  | 0
| 220,0*3,50*1,15= | 885.5
DVIG INSTAL. In KANAL. JAŠKOV na NOV VIŠJI NIVO NOVIH TLAKOV
C/5 | Odstranitev LTŽ pokrovov, izbijanje kotnih okvirjev in delno rušenje do armature obstoječih uličnih instalacijskih in kanalizacijskih jaškov, da se stene jaškov nadbetonirajo na nov višji nivo novih tlakov na ulicah in trgih. Stene jaškov se na vrhu delno porušijo, samo z izbijanjem betona, armatura se ohrani in poveže z novo.
Sledi dobava vsega potrebnega materiala in kompletna naprava vseh del za nadbetoniranje armirano betonskih sten jaškov. Izvedba kompletno z opaženjem, krivljenjem, polaganjem in vezanjem armature, ki se naveže na obstoječo, z zabetoniranjem za nadvišanje sten z betonom trdnostnega razreda C 25/30 (MB 30), srednjega preseka 0,12 do 0,16 m3/m2, z vmetavanjem in vibriranjem betona, z razopaženjem po končanih delih in z zlaganjem in čiščenjem lesa, opažev in spojnega materiala. V postavki upoštevati dobavo vsega materiala z vsemi prevozi, delom in pomožnimi deli. Debeline sten se prilagodijo obstoječim.
Na vrh sten se pred betoniranjem vgradijo jekleni kotni okvirji za namestitev novih pokrovov, ki so zajeti v sklopu urbane opreme (nad pokrovi kamnit tlak - po detajlih)!
a.) | Odstranitev LTŽ pokrovov, izbijanje kotnih okvirjev in delno rušenje do armature obstoječih uličnih instalacijskih in kanalizacijskih jaškov na vrhu zaradi nadbetoniranja, ves odstranjen material transportirati na deponijo
| kom | 6 |  | 0
b.) | dvostransko opaženje sten jaškov z gladkimi opažnimi elementi, višina podpiranja do 1,0 m, z opiranjem opažev v teren.
| m2 | 14 |  | 0
b.) | armatura sten, (rebrasta armatura RA 400/500 in armaturne mreže (S 500), količina je ocenjena, točna količina iz armaturnih načrtov. Obračun po kg.
| kg | 150 |  | 0
c.) | betoniranje sten z betonom C 25/30 (MB 30), srednjega preseka 0,12-0,16 m3/m2, z upoštevanjem dodatka za vmetavanje betona v opaž.
| m3 | 1.5 |  | 0
C/6 | Pospravljenje površin, nakladanje in prevoz do cca 10-15 km, vsega odvečnega in nevgrajenega materiala od betonskih oziroma gradbenih del iz deponije na gradbišču v stalno deponijo ali v obrat za reciklažo, kompletno s kipanjem in razstiranjem na mestu deponije.
| m3 | 25 |  | 0
C/7. | Dobava in polaganje ločilnih vroče cinkanih tipiziranih robnikov 4 mm / 30 cm, ki se v nivoju tlakov vgradijo kot ločilni dilatacijski trakovi med asfalti in med kamnitimi tlaki. Robniki položeni v betonsko posteljico (linijski temelj). Stiki s tlaki tesnjeni z elastificirano fugirno maso. Robniki v nivoju tlakov (poravnano).
OPOMBA : robniki med pločniki in tlaki zajeti v sklopu ceste !
| m1 | 741 |  | 0
| BETONSKE KONSTRUKCIJE SKUPAJ: |  |  | 0
D/III. | TLAKOVANE POVRŠINE iz KAMNA
|  | količina | EUR/enoto | skupaj EUR
Kamen se polaga po ureditveni in tehnični situaciji načrta krajinske arhitekture. Glej detajlne izrise načina polaganja, glede na posamezne trge. Plošče in kocke za tlake morajo ustrezati standardu SIST EN 12058 in informativnemu izračunu lomne obremenitve plošč "Pohorskega tonalita" po SIST EN 1341 (tabela 4 in 5). Vidne površine kamnitih plošč in kock z grobo (hrapavo) nedrsečo površino se že v delavnici opravi s suhim peskanjem z nerjavnimi kovinskimi kroglicami. Uporabi se cementna fugirna masa razreda 2 (oznaka CG 2). Pri večjih površinah se izvedejo dilatacije v enakomernih poljih, dilatacije se zapolnijo s trajno elastično barvno tesnilno maso, tako se tudi zaključijo robni pasovi kamna ob obstoječih objektih in svetlobnih jaških. Dela morajo upoštevati potreben razrez in višinke navezave tlakovanih površin na obstoječe vhode, uvoze in meje obravnave. V ceni zajeti ves material in rezanje plošč in prilagoditev ob objektih, jaških in cestah!
OPOMBA : betonska podloga je zajeta v sklopu betonskih del !
D/1. | Dobava potrebnega materiala in polaganje plošč iz naravnega nedrsečega peskanega kamna, s ploščami večjih formatov (30x60x4 cm), plošče se polagajo na ulicah in trgih, plošče z nedrsečo površino primerne za zunanje razmere v mestnih ulicah in trgih. Polaganje kamna v pasovih enakomernih širin iz plošč pohorskega Tonalita debeline 4 cm. Kamnite plošče so položene na zemeljsko vlažen beton (glej betonska dela). Padci izvršeni proti zbirnim dežnim podzemnim kanaletam. Stiki (min fuge) kamnitih plošč so tesnjene s fugirno maso na osnovi cementa, odporna na zmrzal in sol. Kamnite plošče v stikih z drugimi tlaki (asfalti) površinsko poravnane. Obračun po m2.
Vidne površine kamnitih plošč z grobo (hrapavo) nedrsečo površino, ki se že v delavnici opravi s suhim peskanjem z nerjavnimi kovinskimi kroglicami. Polaganje kamnitih plošč, ki so različnih velikosti, se izvaja v različnih kombinacijah, vse po površinskih načrtih arhitektov krajinarjev (Glej detajlne izrise načina polaganja, glede na posamezne trge). Pri večjih površinah se izvedejo dilatacije v enakomernih poljih, dilatacije se zapolnijo s trajno elastično barvno tesnilno maso, tako se tudi zaključijo robni pasovi kamna ob obstoječih objektih in svetlobnih jaških.
| m2 | 220 |  | 0
D/2. | Osnovno čiščenje z detergentom in izvedba osnovne impregnacije na položenih kamnitih površinah.
| m2 | 220 |  | 0
| TLAKI IZ NARAVNEGA KAMNA SKUPAJ: |  |  | 0
E/III. | ASFALTERSKA DELA
E/1. | Dobava in naprava obrabno zaporne plasti in finalnega sloja iz asfalta, gre za popravilo (poflikanje) obstoječih asfaltov na mejah prenov ulic in trgov. Asfalti sestavljeni iz podložnega nosilnega sloja iz bitudrobirja d= 7 cm, ki se izvede na tamponski naklonski sloj, zgoraj obrabni povozni sloj iz bituminiziranega betona v debelini 4 cm za povozne površine. Vgrajevanje strojno s finišerjem, na mejah s kamnitimi tlaki površinsko v isti ravnini, asfalti v padcih po načrtu odvodnjavanja to je proti talnim kanaletam, na stikih z obst. asfaltom se nivojsko uskladijo, na stikih s kamnitimi tlaki se kita s trajnoplastičnim kitom.
| m2 | 830 |  | 0
| ASFALTI SKUPAJ: (EURr) |  |  | 0
F/III. | ZELENE POVRŠINE IN ZASADITEV
Za sajenje dreves in rastlin glej podrobni opis v tehničnem poročilu!
Za popis vseh drevesnih in grmovnih vrst se upošteva dobavo, sajenje in zaščito: odvoz mrtvice, sajenje, zalivanje, zaščita sadike za 2 do 3 leta z 2 x letno krošnjo.
|  | količina | EUR/enoto | skupaj EUR
DREVOREDNA DREVESA VIŠJE KAKOVOSTI Sadilna razdalja med drevesi je enakomerna in približno 8 m. Poleg nabave sadik in sajenja upoštevati tudi dodatno količino mešanice šote, hygromula in komposta, ki se vlaga v sadilno jamo. Sadilne jame so celikosti 12 m3, globine vsaj 1,2-1,5 m. Vsem sadikam drevorednih dreves se doda zaščitno oporo – tri oporne količke (višine min. 300 cm). Vsem drevesom in rastlinam se zagotovi zalivanje
F/1 | Dobava nakupom in z nakladanjem v drevesnici s transportom do mesta vsaditve, izkop in priprava jam in posaditev novih okrasnih visokih večletnih listnatih dreves. Izvedba kompletno z izkopom jam, vstavitvijo cevi za zračenje in zalivanje korenin, pognojitvijo, vsaditvijo dreves vključno z zemeljsko grudo, drevesa se fiksirajo z lesenimi impregniranimi koli (po tri povezane kole višine 3 m na drevo), z zasipanjem jam, z zalivanjem, odvozom odvečnega materiala, s planiranjem po končanih delih in ostalimi pomožnimi deli. Razporeditev dreves po zasaditveni in tehnični situaciji.
Zagotovi se min. 100 cm kvalitetne humozne zemlje. Po sadilnem vzorcu se posadi sadike tulipanovca (Liriodendron tulipifera). Po saditvi se vsa površina sadilnih jam dobro potlači in obilno zalije.
Drevoredna visoka vrsta, minimalno 3x presajana sadika s koreninsko grudo v mreži, višina min. 400 cm, obseg debla min.: 30/35 cm, več kot 7 odganjkov, neporaščeno deblo minimalno 2.5 m od tal brez vej.
| kom | 8 |  | 0
F/2 | ZAŠČITA OBSTOJEČEGA DREVESA PRI GRADNJI V PRIMERU BREZ POSEGANJA V ZAŠČITNO CONO DREVESA
Zavarovan divji kostanj (Aesculus hippocastanum), na parc. 746/7 k.o. Slape. V času gradnje se načrtuje postavitev lesene gradbiščne ograje dolžine 50 m (1.5 m od tlorisne projekcije krošnje drevesa). Vzpostavitev zaščitne cone se izvede s fizično postavitvijo vsaj 2m visoke in neprehodne ograje pred pričetkom gradnje in do končne ureditve okolice. Rastni prostor je potrebno zaščititi pred vožnjo z vozili, težkimi gradbenimi stroji, pred odlaganjem kateregakoli materiala, pred izlivomolj , maziv, goriv, cementnega mleka ter drugih nevamih snovi.
Zagotovi se min. 30-40 cm kvalitetne humozne zemlje, ki se nasuje v korito. Po saditvi se vsa površina sadilnih jam dobro potlači in obilno zalije. Ob posajenih rastlinah se nato izvede zastirka iz drobljenega lubja iglavcev; plast v debelini min. 2 cm.
trajnica Hypericum calycinum (zimzelena krčnica), sadike s koreninsko grudo, v kontejnerju in/ali lončku, najmanj 5 poganjkov
| kom | 443 |  | 0
F/3 | Pospravljenje površin, nakladanje in prevoz na obravnavanem območju, vsega odvečnega in nevgrajenega materiala od zemeljskih in zasaditvenih del (material od izkopov sadilnih jam, odvečni nevgrajen material in drugo), kompletno s kipanjem in razstiranjem na mestu deponije. Zmaterialom se izravna teren, poviša se brežine ob potokih in suhih strugah, zasuje se globoke vrtače in drugo. Obračun po m3.
| m3 | 15 |  | 0
F/4.1 | ZAŠČITA OBSTOJEČEGA DREVESA PRI GRADNJI V PRIMERU BREZ POSEGANJA V ZAŠČITNO CONO DREVESA
Zavarovan divji kostanj (Aesculus hippocastanum), na parc. 746/7 k.o. Slape. V času gradnje se načrtuje postavitev lesene gradbiščne ograje dolžine 50 m (1.5 m od tlorisne projekcije krošnje drevesa). Vzpostavitev zaščitne cone se izvede s fizično postavitvijo vsaj 2m visoke in neprehodne ograje pred pričetkom gradnje in do končne ureditve okolice. Rastni prostor je potrebno zaščititi pred vožnjo z vozili, težkimi gradbenimi stroji, pred odlaganjem kateregakoli materiala, pred izlivom olj , maziv, goriv, cementnega mleka ter drugih nevamih snovi.
Postavka se izvede variantno s postavko F/4.2
| komplet | 1 |  | 0
F/4.2 | ZAŠČITA OBSTOJEČEGA DREVESA PRI GRADNJI V PRIMERU POSEGANJA V ZAŠČITNO CONO DREVESA
Zavarovan divji kostanj (Aesculus hippocastanum), na parc. 746/7 k.o. Slape. V času se načrtuje posebno zaščito samega debla, ki jo sestavlja najmanj 2 m visoka obloga iz desk, ki so oblazinjene na strani, obrnjeni proti
deblu. Drevesno krošnjo je treba zaščititi pred poškodbami, ki bi jih lahko povročili stroji in vozila in če je potrebno, se najbolj izpostavljene veje potegne navzgor in priveže. Mesto, kjer se veje priveže se ovije z mehko oblogo. Območja drevesnih korenin se ne obremenjuje s stalno hojo, z vožnjo, s parkiranjem delovnih strojev in vozil, z gradbiščno opremo in s skladiščenjem materiala. Če se začasni obremenitvi območja drevesnih korenin ni možno izogniti, potem se obremeni čim manjši del površine. Takšno površino (cca 130 m2, 1.5 m od tlorisne projekcije krošnje drevesa) začasno pokrijemo z geotkanino, ki razprši pritisk teže in z najmanj 20 cm debelo plastjo drenažnega nasutja, na katero položimo stabilno podlogo iz desk, kovinske plošče ali podobno.
Postavka se izvede variantno s postavko F/4.1
| komplet | 1 |  | 0
| ZELENE POVRŠINE IN ZASADITEV SKUPAJ: |  |  | 0
G/III. | URBANA OPREMA
OPOMBA : betonski temelji in podstavki pod urbano opremo so zajeti v sklopu betonskih del !
G/1. | Nabava, transport do mesta vgraditve in montaža s postavitvijo visoko kvalitetne urbane tipske opreme, ki se izbere iz katalogov priznanega proizvajalca. Urbana oprema, ki je primerna za zunanje izpostavljene razmere in za stara mestna jedra. Izbor po odločitvi arhitekta, s potrditvijo investitorja.
a.) | Dobava in vgradnja modularnih talnih rešetk za drevesa, dimenzije 200x200 cm (vključuje dva polna elementa 75x50cm in štiri perforirane elemente 100x75 cm). Talne rešetke so izdelane iz litega železa debeline 30 mm. Naravna barva - lito železo. Mreže so postavljene na podkonstrukcijo, sestavljeno iz kovinskih palic kvadratnega prereza. Stik rešetk s tlakom je izveden s kovinskim “L” profilom, ki je sidran v pasovni temelj širine 20x40cm C 8/10. |  |  |  | 1 | 5 | 4 | 0
| kom | 5 |  | 0
b.) | Dobava in vgradnja stojal za kolo iz gladko brušene nerjaveče pločevine. Kolesarska stojala so pravokotne oblike z zaobljenimi robovi in vmesno prečko. Stojala so oblikovana iz cevi premera 50 mm iz gladko brušene nerjaveče pločevine. Dimenzija: 80/55 cm. Vgradnja v točkovna betonska temelja C 8/10. |  |  |  | 0 | 5 | 0 | 0
| kom | 5 |  | 0
c.) | Dobava in vgradnja klopi z naslonom za hrbet (Ljubljanska klop). Osnovni element vseh različic klopi je podstavek iz mikroarmiranega betona, na katerega se privijači ustrezno protikorozijsko zaščiten jeklen nosilec za sedalo in naslon za hrbet. Sedalo in naslon za hrbet sta lesena, iz letev impregniranega macesna dimenzij 4 cm x 5 cm, ki so z ožjo stranico položene in privijačene na jeklene nosilce. Betonski podstavki (teraco) so v obliki črke “C” so delno vkopani in služijo kot temelj klopi. Podstavek je naravne barve umetnega kamna, sedalo in naslon – leseni elementi: naravna barva lesa, kovinski elementi: antracit siva RAL 7016. Dimenzije klopi: dolžina 200 cm, širina 54 cm, višina 42 cm do sedala in 82 do naslona za hrbet. |  |  |  | 0 | 5 | 0 | 0
| kom | 5 |  | 0
d.) | Dobava in vgradnja klopi brez naslona(Ljubljanska klop). Osnovni element vseh različic klopi je podstavek iz mikroarmiranega betona, na katerega se privijači ustrezno protikorozijsko zaščiten jeklen nosilec za sedalo. Sedalo je leseno, iz letev impregniranega macesna dimenzij 4 cm x 5 cm, ki so z ožjo stranico položene in privijačene na jeklene nosilce. Betonski podstavki (teraco) so v obliki črke “C” so delno vkopani in služijo kot temelj klopi. Podstavek je naravne barve umetnega kamna, sedalo in naslon – leseni elementi: naravna barva lesa, kovinski elementi: antracit siva RAL 7016. Dimenzije klopi: dolžina 200 cm, širina 54 cm, višina 42 cm do sedala |  |  |  | 0 | 10 | 2 | 0
| kom | 10 |  | 0
e.) | Dobava in vgradnja stola (Ljubljanska klop). Osnovni element vseh različic klopi je podstavek iz mikroarmiranega betona, na katerega se privijači ustrezno protikorozijsko zaščiten jeklen nosilec za sedalo. Sedalo je leseno, iz letev impregniranega macesna dimenzij 4 cm x 5 cm, ki so z ožjo stranico položene in privijačene na jeklene nosilce. Betonski podstavki (teraco) so v obliki črke “C” so delno vkopani in služijo kot temelj klopi. Podstavek je naravne barve umetnega kamna, sedalo in naslon – leseni elementi: naravna barva lesa, kovinski elementi: antracit siva RAL 7016. Dimenzije klopi: dolžina 50 cm, širina 50 cm, višina 42 cm do sedala |  |  |  | 0 | 1 | 1 | 0
| kom | 1 |  | 0
f.) | Dobava in vgradnja koša za odpadke (Koško) . Koš za odpadke je izdelan iz konstrukcijskega jekla. Ukrivljene palice premera 12 mm so pritrjene na jeklene obroče. Na zgornjem obroču sta nameščena pepelnik s ključavnico in pokrov koša. Pokrov je sestavljen iz jeklenih palic, ki preprečujejo pticam dostop do odpadkov. V zgornjem delu (pod pokrovom) je nameščen žični obroč, namenjen pritrditvi vreče za odpadke. Vsi deli so pocinkani in lakirani. Krožno oblikovan podstavek koša je obtežen. Dimenzije: višina 81 cm, premer odprtine 61 cm, volumen 100 L |  |  |  | 0 | 4 | 1 | 0
| kom | 4 |  | 0
g.) | Dobava in vgradnja plakatnega stebra. Oglasne površine plakatnega stebra so na valju premera 95 cm, ki je izdelan iz gladko brušene nerjaveče pločevine debeline 1,5 mm. Steber je pokrit s streho oziroma kupolo iz bakrene pločevine debeline 0,8 mm. Celoten steber je pritrjen na prefabriciran betonski podstavek v obliki valja, ki je hkrati tudi temelj. Oglasne površine so iz gladko brušene nerjaveče pločevine, strešna kupola – baker: naravna barva. Dimenzije: višina 325 cm, premer: 95 cm. |  |  |  | 0 | 1 | 0 | 0
| kom | 1 |  | 0
| OPREMA SKUPAJ: |  |  | 0
H/II. | KANALETE ZA ODVAJANJE METEORNE VODE
Vse postavke vključujejo nabavo, transport do mesta vgraditve, postavitev in montažo z vsem potrebnim materilom po detajlu.
H/1 | HDPE kanaleta DN100, kot npr. 2PR Easy 100 iz PE-HD materiala, dimenzije 158x194 mm, dolžine 1 meter, po standardu EN1433
| m | 71 |  | 0
H/2 | Rešetka z rego 2PR 100, simetrične oblike T-oblike iz vroče cinkane pločevine, h=80 mm, obremenitveni razred C250, v skladu s SIST EN1433
| m | 71 |  | 0
H/3 | Peskolov kot npr. 2PR EASY 100 iz HD-PE materiala, dolžine 0.5 m, po standardu EN1433
| kos | 5 |  | 0
H/4 | Zaključna stena 100/160 mm iz HD-PE materiala, slepa
| kos | 4 |  | 0
H/5 | Nabava, dobava in montaža PVC kanalskih cevi DN 160 mm SN4 za zvezni kanal do cestnih požiralnikov, stiki so tesnjeni z gumi tesnili, polno obbetoniranih z betonom C16/20
| m | 49 |  | 0
H/6 | Izdelava priključka zveze požiralnikov DN 160 mm na revizijski jašek kanelete
| kos | 1 |  | 0
H/7 | Izdelava priključka zveze požiralnikov DN 160 mm na meteorni jašek
| kos | 1 |  | 0
| KANALETE SKUPAJ: |  |  | 0
I/III. | IZDELAVA PROJEKTNE DOKUMENTACIJE
I/1 | Izdelava PID in navodil za obratovanje po gradbeni zakonodaji, tudi v elektronski obliki.
| Izdelava projekta izvedenih del (PID) za projekt krajinska arhitektura - to je izdelava vodilne mape in krajinske arhitekture. Kontaktirati izdelovalca projektne dokumentacije. |  |  |  | novo
| komplet | 1 |  | 0
I/2 | Izdelava geodetskega posnetka in načrta s certifikatom.
Vsa potrebna geodetska dela pred izvedbo z določitvijo gabaritov objektov, cest, pločnikov, kolesarskih poti, peš poti, tlakovanih površin, zelenic, smeri ograj in opornih zidov na parcelnih mejah, postavitev in zavarovanje prečnih profilov za vrtec, pomožni objekt, ograjne stene, za zunanjo ureditev z zakoličbo in podajanjem smeri in z zakoličbo, podajanje in kontrola višin, pozicioniranje potrebnih smeri, naprava geodetskega posnetka in vris v kataster, zakoličba geodetskih točk, fiksiranje reperjev, določitev smeri in višinski nivo robnikov , zakoličbena situacija in drugo). Ocena !
| komplet | 1 |  | 0
I/3 | Projektantski nadzor.
Projektantski nadzor projektanta krajinske ureditve. Projektantski nadzor zaobsega določeno število tedenskih obiskov na gradbišču.
Med izvajalcem del, med izvajalcem projektantskega nadzora in med investitorjem se sklene pogodba, ki določa vse podrobnosti. Plačilo po mesečnih situacijah.Sprememba projekta ali dela projekta pomeni dodatno delo in se ne šteje k projektantskemu nadzoru. Če se poveča obseg naloge pomeni dodatno delo. Cena v procentih po pogodbi od GOI (napr 1,5% od predvidene investicije). Ocena po urah !
| ur | 36 |  | 0
| IZDELAVA PROJEKT. DOKUMENT. SKUPAJ: |  |  | 0

## E4-TRG PRED CERKVIJO
pozic. | opis enota | količina | cena/enoto | znesek
invest. | MESTNA OBČINA LJUBLJANA
lokacija | LJUBLJANA, POLJE
gradnja | OBNOVA CESTE IN TRGOV
zadeva : | REKONSTRUKCIJA ZALOŠKE CESTE
(MED VZH. AVTOCESTO in ZADOBROVŠKO C.)
etapa | PRENOVA TRGA PRED CERKVIJO
IV. | SKUPNA REKAPITULACIJA G+O+Z DEL ZA
ETAPO PRENOVA TRGA PRED CERKVIJO
| (krajinska arhitektura) |  |  | EUR
A/IV. | RUŠITVENA DELA |  |  | 0
B/IV. | ZEMELJSKA DELA in SPODNJI USTROJ |  |  | 0
C/IV. | BETONSKA in ARMIRANO BETONSKA DELA |  |  | 0
D/IV. | TLAKOVANE POVRŠINE iz KAMNA |  |  | 0
E/IV. | ZELENE POVRŠINE IN ZASADITEV |  |  | 0
F/IV. | URBANA OPREMA |  |  | 0
G/IV. | ASFALTERSKA DELA |  |  | 0
H/IV. | KANALETE ZA ODVAJANJE METEORNE VODE |  |  | 0
I/IV. | IZDELAVA PROJEKTNE DOKUMENTACIJE |  |  | 0
| VSE SKUPAJ od A.) do I.) (EUR): |  |  | 0
A/IV. | RUŠITVENA DELA
OPOMBA: ves odpadni material od rušenja je potrebno transporati v obrat za reciklažo, skladiščno bazo ali javno komunalno deponijo, ki jo izbere izvajalec !
Še dobro urbano opremo (klopi, informacijske table, prometne znake, stojala za kolesa, cvetlična korita, prometne ovire, drevesne rešetke, konfine, koše za smeti, stojala in drugo) se odmontira in transportira v bazo komunalnega podjetja.
Ves odstranjen material, tlaki, aparati in urbana oprema je last MOL in se z vsem ravna po dogovoru med izvajalcem in občino. Še dobre tlake iz granitnih kock in plošč, opremo in uporabne stvari je možno ponovno vgraditi na drugem mestu. Po dogovoru med investitorjem in izvajalcem.
Pri rušitvenih delih upoštevati dovoljene dinamične vibracije, ki so dovoljena za rušitvena dela, da se z deli na povzroča škoda na starejše cerkve. Po predlogu strokovnjaka.
|  | količina | EUR/enoto | skupaj EUR
Dobava potrebnega materiala iz baze in ureditev gradbišča, to je priprava, zavarovanje, in organizacija gradbišča z vsemi objekti (pisarniški kontejner za nadzor in vodstvo, tesarska lopa, garderobni kontejnerji in drugo), z zaščitnimi opozorilnimi PVC premičnimi gradbiščnimi ograjami okrog gradbišča, z ureditvijo začasnih deponij za nov in odstranjen material, z napeljavo potrebnih instalacij za potrebe gradbišča in začasnih gradbiščnih objektov, z dopeljavo strojev in orodij za izvedbo del, s pripravo platojev na mestu gradbiščnih objektov, z zagotovitvijo varnostnih in higiensko tehničnih pogojev (WC kabine-najem za določen čas) in z vsemi predpisanimi oznakami gradbišča in z osvetlevanjem v nočnem času. Ocena ponudnika - pavšal !
V ceni upoštevati vse potrebne provizorne dostope do objektov v času gradnje, dobavo in postavitev vseh varovalnih ograj okoli jaškov ter drugih potrebnih zaščit in premostitev za funkcioniranje mesta, stroške zapore cest, prometne signalizacije in osvetlitve zapor v skladu z zakonodajo. Priprava gradbišča v potrebni širini in dolžini s prestavljanjem glede na napredovanje del, odstranitev eventuelnih ovir, prometnih znakov in utrditev delovnih platojev. Po končanih delih gradbišče pospraviti in na uporabljenih površinah vzpostaviti v prvotno stanje.
| pavšal | 1 |  | 0
A/1 | Rušenje dvignjenega linijskega betonskega ločnega dvignjenega robnika, med pranimi ploščami trga in med vstopnim podestim iz kock. Rušijo se robniki iz betona ali kamnitih robnikov iz tonalita, vključno s porušenjem podložnega betona (porušenje temeljnih pet, kamor so robniki vbetonirani !). Robnike in kose betona sproti direktno nakladati na kamion in odvozit v obrat za reciklažo ali organizirano deponijo, ki jo izbere izbran izvajalec Obračun v m1.
| m1 | 21.5 |  | 0
A/2 | Odstranitev (porušenje) tlakovanih površin iz vstopnega podesta iz granitnih kock položenih v pusti beton. Granitne kocke in pusti beton sproti strojno odkopavati in direktno nakladati na kamion in odvozit v obrat za reciklažo, bazo, kamnolom ali organizirano deponijo, ki jo izbere izbran izvajalec Obračun v m2 odstranitve kamnitih tlakov.
OPOMBA: še dobre granitne kocke je možno transportirati na željo investitorja v bazo, zaradi možnosti ponovne vgradnje na drugem mestu (predmestje!?)
| m2 | 58 |  | 0
A/3 | Odstranitev (rušenje) zunanjih tlakov na trgu iz betonskih tipiziranih raster plošč (40x40 cm) položenih v pusti beton. Betonske plošče strojno odkopavati in direktno nakladati na kamion in odvozit v obrat za reciklažo ali organizirano deponijo, ki jo izbere izbran izvajalec Obračun v m2 odstranjenih iz pranih betonskih plošč.
| m2 | 315 |  | 0
A/4 | Rušenje betonskih stebričev-prometni konfini (imitacija Plečnikovih konfinov), ki zapirajo promet med ulicami in proti pločnikom, porušenje kompletno s temeljem vred, stebriči dimenzij h = 1,20 m, d = 0,25 m. Nalaganje in odvoz na komunalno deponijo, obrat za reciklažo ali pa v popravilo (obnova za ponovno vgraditev na mestu - po dogovoru).
| kom | 10 |  | 0
A/5 | Demontaža kovinskih (LTŽ) oblikovanih konfinov s pločnikov (stebrički proti parkiranju na pločnik). Kovinski konfini se odvijačijo (izrujejo) iz asfalta , vse se naloži na kamion in transportira v bazo, možno v delavnico za obnovo, kjer se stebrički ponovno prepleskajo in pripravijo za vgraditev na drugem mestu. Obračun po komadih.
| kom | 12 |  | 0
A/6 | Demontaža kovinskih (LTŽ) oblikovanih konfinov s pločnikov (stebrički proti parkiranju na pločnik oziroma trg). Kovinski konfini se odvijačijo (izrujejo) iz asfalta , vse se naloži na kamion in transportira v bazo, možno v delavnico za obnovo, kjer se stebrički ponovno prepleskajo in pripravijo za vgraditev na drugem mestu. Obračun po komadih.
| kom | 20 |  | 0
A/7 | Razna nepredvidena dela pri rušenju, manjša rušenja zunanje ureditve, odstranitve razne betonske galanterije in opreme in gradbena pomoč pri instalacijskih delih (prestavljanje in zaščita energetskih vodov, in podobno) ter ostala režijska dela.
| KV ur | 10 |  | 0
| PU ur | 20 |  | 0
| RUŠITVENA DELA SKUPAJ: |  |  | 0
B/IV. | ZEMELJSKA DELA
OPOMBA : zajeta le zemeljska dela potebna za izvedbo novih tlakovanih površin (spodnji ustroj), za nove temelje in podstavke. Zemeljska dela za kanalizacijsko mrežo in za podzemne instalacije (plin, elektrika, vodovod, kabelska in drugo) so zajeta v ločenih projektih !
Vsa izkopna dela in transporti izkopanih materialov se obračunavajo po prostornini zemljine v raščenem stanju. Vsa nasipna dela se obračunajo po prostornini zemljine v vgrajenem stanju. Obračun je vršiti s pomočjo prečnih profilov pred in po izvedenih delih.
|  | količina | EUR/enoto | skupaj EUR
B/1. | Vsa potrebna geodetska dela pred izvedbo novih tlakovanih površin, pred izvedbo klančin, jaškov, nizkogradniških objektov in postavitvijo robnikov in gabaritov poti (zakoličba, podajanje in kontrola višin, pozicioniranje potrebnih smeri, naprava geodetskega posnetka in vris v kataster, zakoličba geodetskih točk, smeri in višinski nivoji robnikov, tlakov, jaškov zakoličbena situacija in drugo).
| ur | 40 |  | 0
B/2. | Strojni plitvi izkopi zbitih mešanih slojev pod prej odstranjenimi tlaki. Izkop zbitega tampona v globini cca 15 do 25 cm, to je do spodnjega nivoja novega tamponskega nosilnega ustroja pod novimi tlaki. Upoštevati vsa dela, vključno s strojnim izkopavanjem , z direktnom nakladanjem materiala na prevozno sredstvo in odvozom na komunalno deponijo, ki jo izbere izvajalec. Dober tamponski material se transporira na posebno deponijo kjer se kopiči in se ga ponovno uporabi za mešanje med spodnji ustroj pod novimi tlaki, slab mešan material se kopiči posebej in sproti naklada na kamion in transportira na dogovorjeno mesto (deponija, ki jo izbere izvajalec!). Obračun po m3 površinskega odkopa zbitega tamponskega sloja pod prej porušenimi tlakovanimi površinami.
Izkopi se vršijo v parku v omejenem prostoru ob obstoječih objektih, zato so oteženi, tovornjakom se pred vključitvijo v javni promet očistijo (operejo) kolesa.
OPOZORILO : na trasi izkopa potekajo podzemni kanal. In instal. vodi, zato paziti, da se jih med deli ne poškoduje - predhodna označitev ! Pri izkopih paziti, da se ne poškoduje korenin dreves, ki se ohranijo!
| m3 | 80 |  | 0
| (58,0+63,0+22,+250)*0,2= | 78.6
B/3 | Dodatni strojni izkopi jarkov za pasovne robne temelje pod kovinskimi obroči ob drevesih in za ločni pasovni temelj za robnik med trgom in vstopnim podestom pred cerkvijo. Izkop materiala v raščenem terenu III. kategorije, globine cca 0,4-0,8 m, širine cca 0,5 m, s pravilnim odsekovanjem stranic in dna izkopa z direktnim nakladanjem materiala na prevozno sredstvo in transportom na stalno komunalno deponijo ali na deponijo izvajalca del.
| m3 | 16 |  | 0
robn | 25,0*0,40*0,40= | 4
p t | 4,0*4*4*0,4*0,4= | 10.24
14.24
B/4 | Površinsko planiranje, izravnava in strojno utrjevanje (npr. z vibracijskim valjarjem) obstoječega raščenega terena III. ktg. na dnu plitvih izkopov za tlakovane površine trga, na dnu gradbenih jam za temelje in jaške, pred polaganjem ločilne folije in pred izvedbo spodnjega nosilnega ustroja tamponske blazine. Planiranje v padcih odvodnjavanja.
| m2 | 395 |  | 0
| (58,0+63,0+22,+250)= | 393
B/5 | Dobava in položitev geotekstila (politlak folija npr. Typar SF 32ali polipropilenski filc Polyfelt nad 150 g/m2), na dno in stranice izkopov kot ločilni sloj med raščenim terenom in med novo nasutimi tamponskimi blazinami. Na stikih preklopi, filc se ob brežinah potegne navzgor do zgornje kote predvidenega terena. Obračun v m2.
Izvedba po predhodnih dogovorih in predlogih geomehanika !
| m2 | 430 |  | 0
B/6 | Zasipanje za zgrajenimi točkovnimi in pasovnimi temelji in drugo. Izvedba z nakladanjem in prevozom kvalitetnega zasipnega materiala iz deponije, z nabijanjem v plasteh po 20-30 cm. Predvideno je ponovno vgrajevanje dobrega materiala od prejšnjih izkopov !
| m3 | 7 |  | 0
B/7 | Dobava z vsemi potrebnimi transporti in naprava zbitega zgornjega (finalnega) tamponskega naklonskega sloja za podlogo tlakovanim površinam iz kamna na trgu. Zbito nasutje izvedeno z novo dopeljanim zdravim atestiranim odpornim gramoznim nevezanim tamponom (tamponski drobljenec NNP, TD 30/50 mm) v povprečni debelini cca 15-20 cm, kompletno z dobavo in prevozom gramoznega tampona, razstiranjem, z utrjevanjem (komprimiranjem) vplasteh po 5-10 cm do predpisane zbitosti (Ev2 min. 80 MN/m2, oziroma po predlogih strokovnjakov za mestna jedra. Izvedba z vsemi pomožnimi deli in transporti. Tampon izvesti v padcih proti talnim linijskim kanaletam z regami vse po načrtih odvodnjavanja!
Zbitost tamponske blazine po geomehanskem poročilu , na dokončno utrjenem zgornjem sloju se izvede kontrolne meritve zbitosti s krožno ploščo, zgoščenost po Proctorju 98%. Obračun po m3 izvedenega zbitega tamponskega nasutja (blazine). Izvedba z vsemi pomožnimi deli in transporti. Tamponska zbita blazina zgoraj splanirana in izvedena v predpisanih padcih (2 - 4 %) po načrtu odvodnjavanja.
OPOMBA: glej podrobnejši opis v tehničnem poročilu!
| m3 | 24 |  | 0
sp | (58,0+63,0)*0,2= | 24.2
B/8 | Dobava in vgradnja z vsemi potrebnimi transporti zbitega zgornjega tamponskega drobljenca 0/32 cm, kot naklonskega sloja za podlogo za asfaltno zmes d= cca 25-30 cm. Zrnavostna sestava 0/32 mm, delež delcev manjših od 0,063 mm manjši od 5% mase materiala. Izvedba kompletno z razstiranjem, valjanjem in komprimiranjem v plasteh do predpisane 98% zgoščenosti po NPP in nosilnosti planuma tampona EV2>100 MN/m2, dinamični deformacijski modul EVD>45 MN/m2. Z vsemi pomožnimi deli in transporti. Naklon proti drenažnim cevem. Obračun po m3.
| m3 | 62 |  | 0
sp | 250*0,25= | 62.5
B/9 | Nakladanje in odvoz viškov materiala od zemeljskih del na prevozno sredstvo ter odvozom na deponijo ki jo izbere izvajalec, s kipanjem in razstiranjem na mestu.
OPOMBA: zajeti samo viški in ostanki nevgrajenega in odvečnega materiala po končanih zemeljskih delih, izkopi so obračunani s sprotnim odvozom! Ocena
| m3 | 25 |  | 0
ZEMELJSKA DELA ZA VGRAJEVANJE KANALET IN VEZNE KANALIZACIJE
B/10 | Strojno-ročni izkop kanalizacijskega jarka globine 0-80 cm, v terenu III ktg. z nakladanjem materiala na kamion, naklon brežine 90°
| m3 | 3.2 |  | 0
B/11 | Ročno planiranje dna jarka s točnostjo +/- 3 cm po projektiranem padcu
| m2 | 4 |  | 0
B/12 | Zasip jarka z dovozom novega zasipnega materiala z utrjevanjem v slojih po 95 % trdnosti po standardnem Proktorjevem postopku
| m3 | 2.8 |  | 0
B/13 | Odvoz viška izkopanega materiala na stalno gradbeno deponijo do 10 km, z razkladanjem, razgrinjanjem in planiranjem; vključno s stroški deponije in predložitvijo ustreznih dokazov o sklenjeni pogodbi za deponijo. Faktor razrahljivosti je upoštevan v ceni
| m3 | 0.4 |  | 0
| ZEMELJSKA DELA SKUPAJ (EURr): |  |  | 0
C/IV. | BETONSKA in ARMIRANO BETONSKA DELA | [5 empty] | C/1.f | BETONSKA in ARMIRANO BETONSKA DELA | C/1.f | BETONSKA in ARMIRANO BETONSKA DELA | C/1.f | BETONSKA in ARMIRANO BETONSKA DELA | C/1.f | BETONSKA in ARMIRANO BETONSKA DELA | C/1.f | BETONSKA in ARMIRANO BETONSKA DELA | C/1.f | BETONSKA in ARMIRANO BETONSKA DELA | C/1.f | BETONSKA in ARMIRANO BETONSKA DELA | C/1.f | BETONSKA in ARMIRANO BETONSKA DELA | C/1.f | BETONSKA in ARMIRANO BETONSKA DELA | C/1.f | BETONSKA in ARMIRANO BETONSKA DELA | C/1.f | BETONSKA in ARMIRANO BETONSKA DELA | C/1.f | BETONSKA in ARMIRANO BETONSKA DELA | C/1.f | BETONSKA in ARMIRANO BETONSKA DELA | C/1.f | BETONSKA in ARMIRANO BETONSKA DELA | C/1.f | BETONSKA in ARMIRANO BETONSKA DELA | C/1.f | BETONSKA in ARMIRANO BETONSKA DELA | C/1.f | BETONSKA in ARMIRANO BETONSKA DELA | C/1.f | BETONSKA in ARMIRANO BETONSKA DELA | C/1.f | BETONSKA in ARMIRANO BETONSKA DELA | C/1.f | BETONSKA in ARMIRANO BETONSKA DELA | C/1.f | BETONSKA in ARMIRANO BETONSKA DELA | C/1.f | BETONSKA in ARMIRANO BETONSKA DELA | C/1.f | BETONSKA in ARMIRANO BETONSKA DELA | C/1.f | BETONSKA in ARMIRANO BETONSKA DELA | C/1.f | BETONSKA in ARMIRANO BETONSKA DELA | C/1.f | BETONSKA in ARMIRANO BETONSKA DELA | C/1.f | BETONSKA in ARMIRANO BETONSKA DELA | C/1.f | BETONSKA in ARMIRANO BETONSKA DELA | C/1.f | BETONSKA in ARMIRANO BETONSKA DELA | C/1.f | BETONSKA in ARMIRANO BETONSKA DELA | C/1.f | BETONSKA in ARMIRANO BETONSKA DELA | C/1.f | BETONSKA in ARMIRANO BETONSKA DELA | C/1.f | BETONSKA in ARMIRANO BETONSKA DELA | C/1.f | BETONSKA in ARMIRANO BETONSKA DELA | C/1.f | BETONSKA in ARMIRANO BETONSKA DELA | C/1.f | BETONSKA in ARMIRANO BETONSKA DELA | C/1.f | BETONSKA in ARMIRANO BETONSKA DELA | C/1.f | BETONSKA in ARMIRANO BETONSKA DELA | C/1.f | BETONSKA in ARMIRANO BETONSKA DELA | C/1.f | BETONSKA in ARMIRANO BETONSKA DELA | C/1.f | BETONSKA in ARMIRANO BETONSKA DELA | C/1.f | BETONSKA in ARMIRANO BETONSKA DELA | C/1.f | BETONSKA in ARMIRANO BETONSKA DELA | C/1.f | BETONSKA in ARMIRANO BETONSKA DELA | C/1.f | BETONSKA in ARMIRANO BETONSKA DELA | C/1.f | BETONSKA in ARMIRANO BETONSKA DELA | C/1.f | BETONSKA in ARMIRANO BETONSKA DELA | C/1.f | BETONSKA in ARMIRANO BETONSKA DELA | C/1.f | BETONSKA in ARMIRANO BETONSKA DELA | C/1.f | BETONSKA in ARMIRANO BETONSKA DELA | C/1.f | BETONSKA in ARMIRANO BETONSKA DELA | C/1.f | BETONSKA in ARMIRANO BETONSKA DELA | C/1.f | BETONSKA in ARMIRANO BETONSKA DELA | C/1.f | BETONSKA in ARMIRANO BETONSKA DELA | C/1.f | BETONSKA in ARMIRANO BETONSKA DELA | C/1.f | BETONSKA in ARMIRANO BETONSKA DELA | C/1.f | BETONSKA in ARMIRANO BETONSKA DELA | C/1.f | BETONSKA in ARMIRANO BETONSKA DELA | C/1.f | BETONSKA in ARMIRANO BETONSKA DELA | C/1.f | BETONSKA in ARMIRANO BETONSKA DELA | C/1.f | BETONSKA in ARMIRANO BETONSKA DELA | C/1.f | BETONSKA in ARMIRANO BETONSKA DELA
V popisu so zajeti vsi potrebni betonski temelji in podstavki pod urbano opremo, pod klančinami, pasovni robni temelji robnika in pod rešetkami ob drevesih in talne plošče plošče, podbetoni in ostale AB konstrukcije !
|  | količina | EUR/enoto | skupaj EUR
C/1 | Dobava in vgrajevanje izravnalnih podložnih pustih betonov pod AB temelji, jaški in pustih podbetonov za temeljne pete, kamor se vgrajujejo robniki, kanalete, urbana oprema, razna manjša vbetoniranja betonske galanterije in drugo. Podložni pusti betoni trdnostnega razreda C 8/10 (MB 10), preseka od 0,08 do 0,12 m3/m2/m1. Izvedba z vsemi pomožnimi deli in prenosi.
S pustim betonom se oblikujejo pete v katere se vgrajujejo tipski robniki, kanalete, bet. galanterija in drugo. Vbetonaža po tipskih detajlih. Obračun po m3 vgrajenega betona.
| m3 | 8 |  | 0
C/2. | Dobava in vgrajevanje betona v z mrežami armirane konstrukcije talnih podložnih naklonskih plošč, kot betonsko cementna stabilizacija nad katero se vgrajujejo oziroma polagajo tlaki iz kamnitih plošč in granitnih kock za tlakovane površine na peš poteh, ulici in trgu. Vgrajevanje neskrčljivega betona trdnostnega razreda 16/20 (MB 20), preseka od 0.08-0,12 m3/m2. Izvedba z vsemi pomožnimi deli in transporti.
Talne podložne plošče se izvajajo v naklonih proti zbirnim dežnim kanaletam v naklonih po načrtih odvodnjavanja, talne plošče armirane z mrežno Q armaturo po armaturnih načrtih oziroma po predlogih statika. Ob prehodih se z betonom izvedejo plitve klančine. Talne plošče so dilatirane v poljih (naknadno rezanje ali z izvedbo delovnih stikov), ob obstoječih objektih in jaških se talne plošče dilatirajo z vstavitvijo dilatacijskih izolacijskih trakov !
Kamnite plošče so položene na zemeljsko vlažen beton višine 5-10 cm. Zrnavostna sestava drobljenec 4/8 mm, vezivo CEM II, 200-250 kg/m3, tlačna trdnost: C 16/20, vodocementni faktor med 0,35 in 0,37. Padci izvršeni proti zbirnim dežnim podzemnim kanaletam.
Talne plošče armirane z mrežami predvidoma Q 226 - armatura zajeta posebej !
| m3 | 12 |  | 0
sp | (58,0+63,0)*0,1= | 12.1
C/3. | Dobava in vgrajevanje betona v armirane konstrukcije posameznih točkovnih temeljev za sidranje urbane opreme, kandelabrov, jeklenih konstrukcij in spomenikov, ter robnih temeljev za naslon kovinskih mrež ob drevesih. Vgrajevanje betona trdnostnega razreda 16/20 (MB 20), presekov od 0,20- 0,30 m3/m2. Izvedba z vsemi pomožnimi deli in transporti.
Pred zabetoniranjem se vgradijo sidra ali nastavni tulci za sidranje elementov.
Vgrajevanje v izkopane jame, predvidoma opaženje ne bo potrebno !
| m3 | 10.5 |  | 0
opr | 10*0,40*0,40*0,80= | 1.28
p t | 4,0*4*4*0,4*0,4= | 10.24
11.52
C/4. | Armatura : dobava, rezanje, polaganje in vezanje armaturnih mrež (npr. mreže Q 226 ), ki se vgradijo v talne in temeljne plošče, temeljne pete točkovnih temeljev, v linijske pete za vbetoniranje galanterije, v klančine in drugo. Armaturne mreže S 500 s preklopnimi stiki. Vgrajevanje po predlogu statika predvidoma v ploščah +-Q 226. Količina je ocenjena.
| kg | 500 |  | 0
| 120,0*3,50*1,15= | 483
C/5 | Pospravljenje površin, nakladanje in prevoz do cca 10-15 km, vsega odvečnega in nevgrajenega materiala od betonskih oziroma gradbenih del iz deponije na gradbišču v stalno deponijo ali v obrat za reciklažo, kompletno s kipanjem in razstiranjem na mestu deponije.
| m3 | 15 |  | 0
C/6 | Dobava in polaganje ločilnih vroče cinkanih tipiziranih robnikov 4 mm / 30 cm, ki se v nivoju tlakov vgradijo kot ločilni dilatacijski trakovi med asfalti in med kamnitimi tlaki. Robniki položeni v betonsko posteljico (linijski temelj). Stiki s tlaki tesnjeni z elastificirano maso. Robniki v nivoju tlakov (poravnano).
OPOMBA : robniki med pločniki in tlaki zajeti v sklopu ceste !
| m1 | 275 |  | 0
| BETONSKE KONSTRUKCIJE SKUPAJ: |  |  | 0
D/IV. | TLAKOVANE POVRŠINE iz KAMNA
(novo tlakovanje trga in podesta- granitne plošče)
Kamen se polaga po ureditveni in tehnični situaciji načrta krajinske arhitekture. Glej detajlne izrise načina polaganja, glede na posamezne trge. Plošče in kocke za tlake morajo ustrezati standardu SIST EN 12058 in informativnemu izračunu lomne obremenitve plošč "Pohorskega tonalita" po SIST EN 1341 (tabela 4 in 5). Vidne površine kamnitih plošč in kock z grobo (hrapavo) nedrsečo površino se že v delavnici opravi s suhim peskanjem z nerjavnimi kovinskimi kroglicami. Uporabi se cementna fugirna masa razreda 2 (oznaka CG 2). Pri večjih površinah se izvedejo dilatacije v enakomernih poljih, dilatacije se zapolnijo s trajno elastično barvno tesnilno maso, tako se tudi zaključijo robni pasovi kamna ob obstoječih objektih in svetlobnih jaških. Dela morajo upoštevati potreben razrez in višinke navezave tlakovanih površin na obstoječe vhode, uvoze in meje obravnave. V ceni zajeti ves material in rezanje plošč in prilagoditev ob objektih, jaških in cestah!
OPOMBA : betonska podloga je zajeta v sklopu betonskih del !
D/1. | Dobava potrebnega materiala in polaganje plošč iz naravnega nedrsečega peskanega kamna, s ploščami večjih formatov (30x60x4 alin 60x60x4 cm), plošče se polagajo na trgu in vstopnem podestu pred cerkvijo, plošče z nedrsečo površino primerne za zunanje razmere v mestnih trgih. Polaganje kamna v pasovih enakomernih širin iz plošč pohorskega Tonalita debeline 4 cm. Kamnite plošče so položene na zemeljsko vlažen beton (glej betonska dela). Padci izvršeni proti zbirnim dežnim podzemnim kanaletam ali proti uličnim odtokom. Stiki (min fuge) kamnitih plošč so tesnjene s fugirno maso na osnovi cementa, odporna na zmrzal in sol. Kamnite plošče v stikih z drugimi tlaki (asfalti) površinsko poravnane. Obračun po m2.
Vidne površine kamnitih plošč z grobo (hrapavo) nedrsečo površino, ki se že v delavnici opravi s suhim peskanjem z nerjavnimi kovinskimi kroglicami. Polaganje kamnitih plošč, ki so različnih velikosti, se izvaja v različnih kombinacijah, vse po površinskih načrtih arhitektov krajinarjev (Glej detajlne izrise načina polaganja, glede na posamezne ulice in trge). Pri večjih površinah se izvedejo dilatacije v enakomernih poljih, dilatacije se zapolnijo s trajno elastično barvno tesnilno maso, tako se tudi zaključijo robni pasovi kamna ob obstoječih objektih in svetlobnih jaških.
a.) | polaganje tal s tonalitnimi ploščami 30/60 cm, d= 4 cm v pasovih š= 60 cm, kamen v posameznih pasovih med asfaltnimi tlaki, kamen obrobljen s poc. robniki
| m2 | 63 |  | 0
b.) | polaganje tal s tonalitnimi ploščami 60/60 cm, d= 4 cm na ločnemu podestu pred vhodom v cerkev, karo polaganje, plošče ob robniku prirezane, ob stiku s steno kitano
| m2 | 58 |  | 0
D/2. | Izdelava, dobava in polaganje v betonsko posteljico oziroma temelj kamnitih tonalitnih robnikov, preseka 20 / 30 cm, l= 50 cm, robniki položeni v določenem radiju (ločno) in so kot ločilni pas in hkrati stopnica med tlakom trga in med dvignjenim podestom, robniki iz naravnega nedrsečega žganega in peskanega kamna. Stiki med robniki tesnjeni s fugirno maso. Ostali opis kot v postavki D/1. Obračun po m1.
| m1 | 21.5 |  | 0
D/3. | Osnovno čiščenje z detergentom in izvedba osnovne impregnacije na položenih kamnitih površinah.
| m2 | 130 |  | 0
| TLAKI IZ NARAVNEGA KAMNA SKUPAJ: |  |  | 0
E/IV. | ZELENE POVRŠINE IN ZASADITEV
Za sajenje dreves in rastlin glej podrobni opis v tehničnem poročilu!
Za popis vseh drevesnih in grmovnih vrst se upošteva dobavo, sajenje in zaščito: odvoz mrtvice, sajenje, zalivanje, zaščita sadike za 2 do 3 leta z 2 x letno krošnjo.
|  | količina | EUR/enoto | skupaj EUR
E/1 | POPENJAVKE
Dobava z nakladanjem v drevesnici s transportom do mesta vsaditve, izkop in priprava sadilnih jam in posaditev novih okrasnih zimzelenih rastlin popenjalk (plezalk), ki se jih posadi ob ograjo in se razpeljejo po kovinski konstrukciji pletenicami. Izvedba s predhodnimi izkopi sadilnih jam, z osnovnim gnojenjem in posaditvijo rastlin, z zasipanjem kompostno zemljo, vse po predlogu strokovnjaka. Sadike se posadijo po zasaditveni in tehnični situaciji v enakomernem rastru. Obračun po kom posajenih rastlin.
Zagotovi se min. 30-40 cm kvalitetne humozne zemlje, ki se nasuje v korito. Po saditvi se vsa površina sadilnih jam dobro potlači in obilno zalije. Ob posajenih rastlinah se nato izvede zastirka iz drobljenega lubja iglavcev; plast v debelini min. 2 cm.
trajnica Hypericum calycinum (zimzelena krčnica), sadike s koreninsko grudo, v kontejnerju in/ali lončku, najmanj 5 poganjkov
| kom | 59 |  | 0
E/2 | ZATRAVITEV Navoz plodne zemlje na globini 20 cm, razgrinjanje, grobo in fino planiranje, dognojevanje, nabava in setev travne mešanice (cca. 25-50 g travne mešanice na m²), zagrabljanje, uvaljanje in čiščenje po končanih delih.
| m2 | 120 |  | 0
E/3 | Pospravljenje površin, nakladanje in prevoz na obravnavanem območju, vsega odvečnega in nevgrajenega materiala od zemeljskih in zasaditvenih del (material od izkopov sadilnih jam, odvečni nevgrajen material in drugo), kompletno s kipanjem in razstiranjem na mestu deponije. Zmaterialom se izravna teren, poviša se brežine ob potokih in suhih strugah, zasuje se globoke vrtače in drugo. Obračun po m3.
| m3 | 10 |  | 0
| ZELENE POVRŠINE IN ZASADITEV SKUPAJ: |  |  | 0
F/IV. | URBANA OPREMA
OPOMBA : betonski temelji in podstavki pod urbano opremo so zajeti v sklopu betonskih del !
F/1. | Nabava, transport do mesta vgraditve in montaža s postavitvijo visoko kvalitetne urbane tipske opreme, ki se izbere iz katalogov priznanega proizvajalca. Urbana oprema, ki je primerna za zunanje izpostavljene razmere in za stara mestna jedra. Izbor po odločitvi arhitekta, s potrditvijo investitorja.
a.) | Dobava in vgradnja modularnih talnih rešetk za drevesa, dimenzije 200x200 cm (vključuje dva polna elementa 75x50cm in štiri perforirane elemente 100x75 cm). Talne rešetke so izdelane iz litega železa debeline 30 mm. Naravna barva - lito železo. Mreže so postavljene na podkonstrukcijo, sestavljeno iz kovinskih palic kvadratnega prereza. Stik rešetk s tlakom je izveden s kovinskim “L” profilom, ki je sidran v pasovni temelj širine 20x40cm C 8/10. |  |  |  | 1 | 5 | 4 | 0
| kom | 4 |  | 0
b.) | Dobava in vgradnja stojal za kolo iz gladko brušene nerjaveče pločevine. Kolesarska stojala so pravokotne oblike z zaobljenimi robovi in vmesno prečko. Stojala so oblikovana iz cevi premera 50 mm iz gladko brušene nerjaveče pločevine. Dimenzija: 80/55 cm. Vgradnja v točkovna betonska temelja C 8/10. |  |  |  | 0 | 5 | 0 | 0
| kom | 5 |  | 0
c.) | Dobava in vgradnja Plečnikovih konfinov stožčaste oblike z zaobljenim vrhom. Izdelan je iz umetnega kamna (teraca). Višina: 85 cm, premer spodaj: 30 cm. Stebriček je izdelan iz umetnega kamna (teraca). Stebričekse fiksira v betonski temelj C 8/10 preko železnega sidra. |  |  |  | 0 | 0 | 10 | 0
| kom | 10 |  | 0
d.) | Dobava in vgradnja klopi brez naslona (Ljubljanska klop). Osnovni element vseh različic klopi je podstavek iz mikroarmiranega betona, na katerega se privijači ustrezno protikorozijsko zaščiten jeklen nosilec za sedalo. Sedalo je leseno, iz letev impregniranega macesna dimenzij 4 cm x 5 cm, ki so z ožjo stranico položene in privijačene na jeklene nosilce. Betonski podstavki (teraco) so v obliki črke “C” so delno vkopani in služijo kot temelj klopi. Podstavek je naravne barve umetnega kamna, sedalo in naslon – leseni elementi: naravna barva lesa, kovinski elementi: antracit siva RAL 7016. Dimenzije klopi: dolžina 200 cm, širina 54 cm, višina 42 cm do sedala |  |  |  | 0 | 10 | 2 | 0
| kom | 2 |  | 0
e.) | Dobava in vgradnja stola (Ljubljanska klop). Osnovni element vseh različic klopi je podstavek iz mikroarmiranega betona, na katerega se privijači ustrezno protikorozijsko zaščiten jeklen nosilec za sedalo. Sedalo je leseno, iz letev impregniranega macesna dimenzij 4 cm x 5 cm, ki so z ožjo stranico položene in privijačene na jeklene nosilce. Betonski podstavki (teraco) so v obliki črke “C” so delno vkopani in služijo kot temelj klopi. Podstavek je naravne barve umetnega kamna, sedalo in naslon – leseni elementi: naravna barva lesa, kovinski elementi: antracit siva RAL 7016. Dimenzije klopi: dolžina 50 cm, širina 50 cm, višina 42 cm do sedala |  |  |  | 0 | 1 | 1 | 0
| kom | 1 |  | 0
f.) | Dobava in vgradnja koša za odpadke (Koško) . Koš za odpadke je izdelan iz konstrukcijskega jekla. Ukrivljene palice premera 12 mm so pritrjene na jeklene obroče. Na zgornjem obroču sta nameščena pepelnik s ključavnico in pokrov koša. Pokrov je sestavljen iz jeklenih palic, ki preprečujejo pticam dostop do odpadkov. V zgornjem delu (pod pokrovom) je nameščen žični obroč, namenjen pritrditvi vreče za odpadke. Vsi deli so pocinkani in lakirani. Krožno oblikovan podstavek koša je obtežen. Dimenzije: višina 81 cm, premer odprtine 61 cm, volumen 100 L |  |  |  | 0 | 4 | 1 | 0
| kom | 1 |  | 0
| OPREMA SKUPAJ: |  |  | 0
G/IV. | ASFALTERSKA DELA
G/1 | Dobava in naprava obrabno zaporne plasti in finalnega sloja iz asfalta, gre za popravilo (poflikanje) obstoječih asfaltov na mejah prenov ulic in trgov in za izvedbo klančin iz prehodov obst. asfaltiranih ulic na nove dvignjene tlake. Asfalti sestavljeni iz podložnega nosilnega sloja iz bitudrobirja d= 7 cm, ki se izvede na tamponski naklonski sloj, zgoraj obrabni povozni sloj iz bituminiziranega betona v debelini 4 cm za povozne površine. Vgrajevanje strojno s finišerjem, na mejah s kamnitimi tlaki površinsko v isti ravnini, asfalti v padcih po načrtu odvodnjavanja to je proti talnim kanaletam, na stikih z obst. asfaltom se nivojsko uskladijo, na stikih s kamnitimi tlaki se kita s trajnoplastičnim kitom.
| m2 | 250 |  | 0
| ASFALTI SKUPAJ: (EURr) |  |  | 0
H/II. | KANALETE ZA ODVAJANJE METEORNE VODE
Vse postavke vključujejo nabavo, transport do mesta vgraditve, postavitev in montažo z vsem potrebnim materilom po detajlu.
H/1 | HDPE kanaleta DN100, kot npr. 2PR Easy 100 iz PE-HD materiala, dimenzije 158x194 mm, dolžine 1 meter, po standardu EN1433
| m | 15 |  | 0
H/2 | Rešetka z rego 2PR 100, simetrične oblike T-oblike iz vroče cinkane pločevine, h=80 mm, obremenitveni razred C250, v skladu s SIST EN1433
| m | 15 |  | 0
H/3 | Peskolov kot npr. 2PR EASY 100 iz HD-PE materiala, dolžine 0.5 m, po standardu EN1433
| kos | 1 |  | 0
H/4 | Zaključna stena 100/160 mm iz HD-PE materiala, slepa
| kos | 1 |  | 0
H/5 | Nabava, dobava in montaža PVC kanalskih cevi DN 160 mm SN4 za zvezni kanal do cestnih požiralnikov, stiki so tesnjeni z gumi tesnili, polno obbetoniranih z betonom C16/20
| m | 8 |  | 0
H/6 | Izdelava priključka zveze požiralnikov DN 160 mm na revizijski jašek kanelete
| kos | 1 |  | 0
H/7 | Izdelava priključka zveze požiralnikov DN 160 mm na meteorni jašek
| kos | 1 |  | 0
| KANALETE SKUPAJ: |  |  | 0
I/IV. | IZDELAVA PROJEKTNE DOKUMENTACIJE
I/1 | Izdelava PID in navodil za obratovanje po gradbeni zakonodaji, tudi v elektronski obliki.
| Izdelava projekta izvedenih del (PID) za projekt krajinska arhitektura - to je izdelava vodilne mape in krajinske arhitekture. Kontaktirati izdelovalca projektne dokumentacije. |  |  |  | novo
| komplet | 1 |  | 0
I/2 | Izdelava geodetskega posnetka in načrta s certifikatom.
Vsa potrebna geodetska dela pred izvedbo z določitvijo gabaritov objektov, cest, pločnikov, kolesarskih poti, peš poti, tlakovanih površin, zelenic, smeri ograj in opornih zidov na parcelnih mejah, postavitev in zavarovanje prečnih profilov za vrtec, pomožni objekt, ograjne stene, za zunanjo ureditev z zakoličbo in podajanjem smeri in z zakoličbo, podajanje in kontrola višin, pozicioniranje potrebnih smeri, naprava geodetskega posnetka in vris v kataster, zakoličba geodetskih točk, fiksiranje reperjev, določitev smeri in višinski nivo robnikov , zakoličbena situacija in drugo). Ocena !
| komplet | 1 |  | 0
I/3 | Projektantski nadzor.
Projektantski nadzor projektanta krajinske ureditve. Projektantski nadzor zaobsega določeno število tedenskih obiskov na gradbišču.
Med izvajalcem del, med izvajalcem projektantskega nadzora in med investitorjem se sklene pogodba, ki določa vse podrobnosti. Plačilo po mesečnih situacijah.Sprememba projekta ali dela projekta pomeni dodatno delo in se ne šteje k projektantskemu nadzoru. Če se poveča obseg naloge pomeni dodatno delo. Cena v procentih po pogodbi od GOI (napr 1,5% od predvidene investicije). Ocena po urah !
| ur | 12 |  | 0
| IZDELAVA PROJEKT. DOKUMENT. SKUPAJ: |  |  | 0

## E5-OSTALE UREDITVE
pozic. | opis enota | količina | cena/enoto | znesek
invest. | MESTNA OBČINA LJUBLJANA
lokacija | LJUBLJANA, POLJE
gradnja | OBNOVA CESTE IN TRGOV
zadeva : | REKONSTRUKCIJA ZALOŠKE CESTE
(MED VZH. AVTOCESTO in ZADOBROVŠKO C.)
etapa | OSTALE UREDITVE
V. | SKUPNA REKAPITULACIJA G+O+Z DEL ZA
ETAPO OSTALE UREDITVE
| (krajinska arhitektura) |  |  | EUR
A/V. | ZEMELJSKA DELA |  |  | 0
B/V. | ZELENE POVRŠINE IN ZASADITEV |  |  | 0
C/V. | KOVINSKE KONSTRUKCIJE |  |  | 0
D/V. | DRUGE UREDITVE ODPRTIH POVRŠIN OB OBJEKTIH |  |  | 0
E/IV. | IZDELAVA PROJEKTNE DOKUMENTACIJE |  |  | 0
| VSE SKUPAJ od A.) do E.) (EUR): |  |  | 0
A/V. | ZEMELJSKA DELA
|  | količina | EUR/enoto | skupaj EUR
A/1. | Vsa potrebna geodetska dela pred izvedbo novih tlakovanih površin, pred izvedbo klančin, jaškov, nizkogradniških objektov in postavitvijo robnikov in gabaritov poti (zakoličba, podajanje in kontrola višin, pozicioniranje potrebnih smeri, naprava geodetskega posnetka in vris v kataster, zakoličba geodetskih točk, smeri in višinski nivoji robnikov, tlakov, jaškov zakoličbena situacija in drugo).
| ur | 8 |  | 0
0
vzda | (17*9,00+0,50*2)*1,20*0,60= |  |  | 0
b | (6,80+2,00+3,60)*1,00*0,60= |  |  | 0
e | 4,50*1,00*0,60*17= |  |  | 0
f | 27,00*2,20*0,60= |  |  | 0
h | (17*9,00+1,0*2)*2,70*0,60= |  |  | 0
I | (20*9,00+1,0*2)*2,50*0,60= |  |  | 0
pre | (4*9,00+0,50)*1,20*0,60+(2*9,00)*1,60*0,60+(2*9,00+0,60)*2,20*0,60= |  |  | 0
8 | (2*9,00+0,60)*3,40*0,60+2*9,00*3,00*0,60+4*9,00*2,20*0,60= |  |  | 0
1a | (2*9,00+0,60)*2,20*0,60+2*9,00*1,60*0,60+4*9,00*1,20*0,60= |  |  | 0
4a | 29,40*2,20*0,60= |  |  | 0
11 | 6,50*1,00*0,60= |  |  | 0
14 | 7,00*1,00*0,60= |  |  | 0
stop | (5,00*2+9,00*2+5,00)*1,00*0,60= |  |  | 0
| 1040,00*1,1= |  |  | 0
0
not | 46,00*11,00*2,00= |  |  | 0
zun | 35,00*5,00*2,00= |  |  | 0
A/2. | Površinsko planiranje, izravnava in strojno utrjevanje (npr. z vibracijskim valjarjem) obstoječega raščenega terena III. ktg. na dnu plitvih izkopov za rekultivacijo območja na kateri se načrtuje zatravitev in zasaditev z drevesi
| m2 | 1200 |  | 0
A/3. | Nakladanje in odvoz viškov materiala od zemeljskih del na prevozno sredstvo ter odvozom na deponijo ki jo izbere izvajalec, s kipanjem in razstiranjem na mestu.
OPOMBA: zajeti samo viški in ostanki nevgrajenega in odvečnega materiala po končanih zemeljskih delih, izkopi so obračunani s sprotnim odvozom! Ocena
| m3 | 20 |  | 0
OPOMBA: ZEMELJSKA DELA ZA IZVEDBO KANALIZACIJE IN PODZEMNIH INSTALACIJ SO OBDELANA POSEBEJ! Glej posebne projekte !
| ZEMELJSKA DELA SKUPAJ (sit): |  |  | 0
B/V. | ZELENE POVRŠINE IN ZASADITEV
|  | količina | EUR/enoto | skupaj EUR
DREVOREDNA DREVESA VIŠJE KAKOVOSTI Poleg nabave sadik in sajenja upoštevati tudi dodatno količino mešanice šote, hygromula in komposta, ki se vlaga v sadilno jamo. Sadilne jame so celikosti 12 m3, globine vsaj 1,2-1,5 m. Vsem sadikam drevorednih dreves se doda zaščitno oporo – tri oporne količke (višine min. 300 cm). Vsem drevesom in rastlinam se zagotovi zalivanje
B/1 | Dobava nakupom in z nakladanjem v drevesnici s transportom do mesta vsaditve, izkop in priprava jam in posaditev novih okrasnih visokih večletnih listnatih dreves. Izvedba kompletno z izkopom jam, vstavitvijo cevi za zračenje in zalivanje korenin, pognojitvijo, vsaditvijo dreves vključno z zemeljsko grudo, drevesa se fiksirajo z lesenimi impregniranimi koli (po tri povezane kole višine 3 m na drevo), z zasipanjem jam, z zalivanjem, odvozom odvečnega materiala, s planiranjem po končanih delih in ostalimi pomožnimi deli. Razporeditev dreves po zasaditveni in tehnični situaciji.
Zagotovi se min. 100 cm kvalitetne humozne zemlje. Po sadilnem vzorcu se posadi sadike navadnega gabra (Carpinus betulus). Po saditvi se vsa površina sadilnih jam dobro potlači in obilno zalije.
Drevoredna visoka vrsta, minimalno 3x presajana sadika s koreninsko grudo v mreži, višina min. 400 cm, obseg debla min.: 30/35 cm, več kot 7 odganjkov, neporaščeno deblo minimalno 2.5 m od tal brez vej.
| kom | 8 |  | 0
B/2 | POPENJAVKE
Dobava z nakladanjem v drevesnici s transportom do mesta vsaditve, izkop in priprava sadilnih jam in posaditev novih okrasnih zimzelenih rastlin popenjalk (plezalk), ki se jih posadi ob ograjo in se razpeljejo po kovinski konstrukciji pletenicami. Izvedba s predhodnimi izkopi sadilnih jam, z osnovnim gnojenjem in posaditvijo rastlin, z zasipanjem kompostno zemljo, vse po predlogu strokovnjaka. Sadike se posadijo po zasaditveni in tehnični situaciji v enakomernem rastru. Obračun po kom posajenih rastlin.
Zagotovi se min. 30-40 cm kvalitetne humozne zemlje, ki se nasuje v korito. Po saditvi se vsa površina sadilnih jam dobro potlači in obilno zalije. Ob posajenih rastlinah se nato izvede zastirka iz drobljenega lubja iglavcev; plast v debelini min. 2 cm.
plezalka Parthenocyssus tricuspidata 'Weitchii' najmanj 5 poganjkov, sadika v kontejnerju
| kom | 92 |  | 0
B/3 | ZATRAVITEV Navoz plodne zemlje na globini 20 cm, razgrinjanje, grobo in fino planiranje, dognojevanje, nabava in setev travne mešanice (cca. 25-50 g travne mešanice na m²), zagrabljanje, uvaljanje in čiščenje po končanih delih.
| m2 | 990 |  | 0
B/4 | Pospravljenje površin, nakladanje in prevoz na obravnavanem območju, vsega odvečnega in nevgrajenega materiala od zemeljskih in zasaditvenih del (material od izkopov sadilnih jam, odvečni nevgrajen material in drugo), kompletno s kipanjem in razstiranjem na mestu deponije. Zmaterialom se izravna teren, poviša se brežine ob potokih in suhih strugah, zasuje se globoke vrtače in drugo. Obračun po m3.
| m3 | 20 |  | 0
| ZELENE POVRŠINE IN ZASADITEV SKUPAJ: |  |  | 0
C/V. | KOVINSKE KONSTRUKCIJE
KOVINSKE OGRAJE
C/1 | Dobava in vgradnja modularne žičnate ograje višine cca. 1,8 m. Ograja je iz vroče pocinkane žice debeline 5mm. Ograjni paneli so točkovno varjeni ter dodatno zaščiteni s plastjo PVC nanosa. Stebriček žične panelne ograje je izdelan iz vroče cinkanega jekla in vijačen v točkovni temelj C 8/10 pod nivojem terena. Barvano RAL 7016. |  |  |  | 0 | 0 | 0 | 45
| m1 | 45 |  | 0
| KOV. KONSTR. SKUPAJ: |  |  | 0
D/V. | DRUGE UREDITVE ODPRTIH POVRŠIN OB OBJEKTIH
D/1 | Druge ureditve zunanjih površin ob objektih, kot so ureditve stikov zasebnih površin, dostopov, brežin ipd. Različna dela, razvidna na gradbišču po oz. pred izvedbo gradbenih del. Ocena po m2
| m2 | 500 |  | 0
| DRUGE UREDITVE SKUPAJ: |  |  | 0
E/V. | IZDELAVA PROJEKTNE DOKUMENTACIJE
|  | količina | EUR/enoto | skupaj EUR
E/1 | Izdelava PID in navodil za obratovanje po gradbeni zakonodaji, tudi v elektronski obliki.
| Izdelava projekta izvedenih del (PID) za projekt krajinska arhitektura - to je izdelava vodilne mape in krajinske arhitekture. Kontaktirati izdelovalca projektne dokumentacije. |  |  |  | novo
| komplet | 1 |  | 0
E/2 | Izdelava geodetskega posnetka in načrta s certifikatom.
Vsa potrebna geodetska dela pred izvedbo z določitvijo gabaritov objektov, cest, pločnikov, kolesarskih poti, peš poti, tlakovanih površin, zelenic, smeri ograj in opornih zidov na parcelnih mejah, postavitev in zavarovanje prečnih profilov za vrtec, pomožni objekt, ograjne stene, za zunanjo ureditev z zakoličbo in podajanjem smeri in z zakoličbo, podajanje in kontrola višin, pozicioniranje potrebnih smeri, naprava geodetskega posnetka in vris v kataster, zakoličba geodetskih točk, fiksiranje reperjev, določitev smeri in višinski nivo robnikov , zakoličbena situacija in drugo). Ocena !
| komplet | 1 |  | 0
E/3 | Projektantski nadzor.
Projektantski nadzor projektanta krajinske ureditve. Projektantski nadzor zaobsega določeno število tedenskih obiskov na gradbišču.
Med izvajalcem del, med izvajalcem projektantskega nadzora in med investitorjem se sklene pogodba, ki določa vse podrobnosti. Plačilo po mesečnih situacijah.Sprememba projekta ali dela projekta pomeni dodatno delo in se ne šteje k projektantskemu nadzoru. Če se poveča obseg naloge pomeni dodatno delo. Cena v procentih po pogodbi od GOI (napr 1,5% od predvidene investicije). Ocena po urah !
| ur | 4 |  | 0
| IZDELAVA PROJEKT. DOKUMENT. SKUPAJ: |  |  | 0