## PZI
| BRV HRADECKEGA | enota | kom | cena | znesek
4.1. | NN OPREMA (1KV)
4.1.1. | Dobava in uvlek kabla v kabelsko kanalizacijo: NA2XY-J 4X70+1,5 MM2 | m | 60 |  | 0
4.1.2. | Korito z Al bijemko za obstoječi drog(zaščita projektiranih dvižnih vodov) | kos | 1 |  | 0
4.1.3. | Montaža in pritrditev kabla po drogu na betonski drog | kos | 2 |  | 0
4.1.4. | Omara polyiester 1000X500X320 __KOS 1,00 Streha zaščitna pol 38X500X320__ KOS 1,00 Podstavek polyester900X500X320_KOS 1,00 Plošča montažna kst.890X625 ___KOS 1,00 Adapter za ključavnico__________KOS 1,00 Polnilo za podstavek - 50l________KOS 1,00 Inst. odklopnik B10/1 _______________KOS 1,00 Izolator podporni IS110 M10______________KOS 2,00 Cu ploščati 30X5mm 1,4kg/mKG ___2,80m Varovalčno stik. gr.00/160A Reiter____KOS 2,00 Prekritje končno zaSI 015000_____KOS 2,00 Zračnik _____GAR 1,00 Plošča števčna__________________KOS 2,00 Odovodnik protec B2 50/320 12,5____KOS 3,00 Steklo za omarico________________KOS 2,00 Drobni in vezni material______________KOS 70,00 Delo - sestava in vezava______________KOS 180,00 Nnosilec pokončni_______KOS 1,00 | kos | 1 |  | 0
4.1.5. | Omara polyester 1000X750X320 __KOS 1,00 Streha zaščitna pol 38X100X320__ KOS 1,00 Plošča montažna kst.890X375 ___KOS 1,00 Adapter za ključavnico__________KOS 2,00 Plošča montažna kst. 890X625________KOS 1,00 Cu ploščati 30X10mm 2,7kg/mKG ___10,80m PEN zbiralka_____KOS 1,00 Odklopnik gr.1 250A Reiter________KOS 6,00 Izolator podporni IS110______KOS 16,00 Adapter enojni 185 MM GR.00_____KOS 1,00 Stikalo varv.00 M8 3POL.100MM__________________KOS 3,00 Vložek talilni NV00 .SE2/100 ________KOS 3,00 Oodvodnik protec B2 50/320 12,5____KOS 3,00 Zračnik________________GAR 1,00 Drobni in vezni material______________KOS 90,00 Delo - sestava in vezava______________KOS 310,00 | kos | 1 |  | 0
4.1.6. | Nepredvidena dela in material (5%) |  | 1 |  | 0
4.1.7. | Dostava in montaža MTK SPREJEMNIK L&G RCR131 | kos | 1 |  | 0
4.1.8. | Dostava in montaža števca ZCF120ACD+AD-CX10X00X | kos | 1 |  | 0
4.1.9. | Glava kab. EPKT 0047 70-150mm2 | kos | 6 |  | 0
4.1.10. | Demontaža obstoječe RO in dviženih vovodv, ter odvoz v sklacišče | ur | 16 |  | 0
4.1.11. | Samokrčna cev | m | 3 |  | 0
4.1.12. | Unimax odcepne sponke | kos | 8 |  | 0
5.1. | OSTALI STROŠKI
5.1.1. | Obveščanje strank | kpl | 1 |  | 0
5.1.2. | Izvedba izklopov, preklopov, obveščanje potrošnikov preko sredstev javnega obveščanja | kpl | 1 |  | 0
5.1.3. | Nadzor s strani podjetja Elektro Ljubljana pri izvajanju gradbenih in elektromontažnih del | kpl | 1 |  | 0
5.1.4. | Izvedba meritev ter ostalih manipulativnih storitev | kpl | 1 |  | 0
Vrednost investicije brez DDV |  |  |  |  | 0
DDV - 20 % |  |  |  |  | 0
Vrednost investicije z DDV |  |  |  |  | 0