## Rekapitulacija
Investitor:
Vrtec ŠENTVID
Ulica pregnancev 6
1000 Ljubljana
Objekt: | Večnamenski objekt
Enota MIŠ MAŠ - Gunclje
1000 Ljubljana
OCENA INVESTICIJE TEHNOLOŠKE OPREME KUHINJE
F. TEHNOLOŠKA OPREMA KUHINJE
REKAPITULACIJA
A | SANITARIJE ZA ZAPOSLENE KUHINJE | 0
B | ČISTILA KUHINJE | 0
C | DOSTAVA ŽIVIL | 0
D | PRIPRAVA MALIC | 0
E | PRIPRAVA KOSIL | 0
F | POMIVANJE JEDILNE POSODE | 0
G | TERMO POSODA | 0
| SKUPAJ brez DDV: | 0

## Kuhinja
SPECIFIKACIJA TEHNOLOŠKE OPREME
Investitor:
Vrtec ŠENTVID
Ulica pregnancev 6
1000 Ljubljana
Objekt: | Večnamenski objekt
Enota MIŠ MAŠ - Gunclje
Vrsta projektne dokumentacije:
PROJEKT ZA IZVEDBO (PZI)
NAČRT TEHNOLOŠKE OPREME RAZDELJEVALNE KUHINJE
Za gradnjo:
NOVO GRADNJA, SPREMEMBA NAMEMBNOSTI
Projektant:
ARHE d.o.o. Ljubljana
Židovska steza 4, SI 1000 Ljubljana
Direktor:
Andrej HRAUSKY, u.d.i.a.
Odgovorni vodja projekta
Alenka DIVJAK, univ.dipl.inž.arh.
ZAPS – 0145 A
Številka projekta:
66/2008
Odgovorni projektant tehnologije:
Gasting d.o.o. Poklukarjeva 27 1000 Ljubljana
Primož Černigoj, univ.dipl.inž.str.
IZS T- 0697
Varianta:
september 2008; načrti 28.8.2008
Številka načrta:
29-2008/PZI-7-T
Poz. | Opis | Kol/oznaka prostora | Tip/proizvajalec | Cena/enoto | Skupni znesek
PRITLIČJE
A | SANITARIJE ZA ZAPOSLENE KUHINJE
A1 | Oprema sanitarij | 1 | upoštevano v načrtu arhitekture in strojnih inštalacij
B | ČISTILA KUHINJE
B1 | Oprema prostora za shranjevanje čistil | 1 | upoštevano v načrtu arhitekture in strojnih inštalacij
C | DOSTAVA ŽIVIL
C1 | Inox regal za shranjevanje termo posode | 1 |  |  | 0
Opis konstrukcije:
- celotna konstrukcija iz nerjavečega jekla;
- na nosilnih profilih plastične nogice z možnostjo nastavljanja višine;
- police izdelane iz nerjaveče pločevine;
- možnost premikanja polic po višini brez uporabe orodja in brez pritrjevanja z vijaki;
- za boljšo stabilnost regala zadaj križne povezave izdelane iz nerjavečih profilov;
- 5x polna polica;
- na vrhu stojnih profilov plastični zaključki;
- police in stojni elementi glede nosilnost prilagojeni večjim obremenitvam cca. 80kg/m
- nosilni elementi izdelani iz kvadratnih cevi min. 30x30 mm
- v primeru neravnih tal dodatni L profili za dodatno fiksiranje regala na steno in hkrati možnost odstranitve regala brez uporabe orodja;
600x700x1900 mm
C2 | Hladilnik/zamrzovalnik za shranjevanje zelenjave in sladoleda | 1 |  |  | 0
- kapaciteta neto 600L
- notranjost in zunanjost izdelana iz inox pločevine in s polkrožnimi prehodi med vertikalnimi in horizontalnimi stenami;
- enojna digitalna komandna plošča in pokazatelj temperature;
- možnost nastavitev temperature od -2 do 8°C;
- vgrajena razsvetljava;
- ključavnica za zapiranje vrat;
- ventilacijsko hlajenje;
- možnost prestavljanja žičnatih polic;
- 5 kom žičnatih polic
- možnost vstavljanja 2x GN 1/1 posod na eno polico;
- vgrajen hladilni agregat, ki ga je na željo investitorja možno ločiti in montirati izven objekta; povezavo dobavi in izvede izvajalec tehnološke opreme
- zamrzovalnik izvedbe na kolesih zaradi možnosti premikanja in čiščenja;
700x800x2000 mm
kot npr. tip LTH HZO 700 DEZM ali enakovredno
D | PRIPRAVA MALIC
D1 | Inox konzolna polica | 1 |  |  | 0
Splošen opis:
- v celoti izdelano iz nerjaveče pločevine;
- v kompletu sistem za pritrjevanje na steno;
Dodatni opis:
- polica izdelana z zavihkom ob steni h=min. 50 mm;
- montirana pod spodnji rob stene;
1550x350x30 mm
D2 | Inox konzolna polica | 1 |  |  | 0
Splošen opis:
- v celoti izdelano iz nerjaveče pločevine;
- v kompletu sistem za pritrjevanje na steno;
Dodatni opis:
- polica izdelana z zavihkom ob steni h=min. 50 mm;
- montirana pod spodnji rob stene;
1550x350x30 mm
D3 | Inox delovni pult za pripravo malic z vgrajenim enodelnim koritom na levi strani | 1 |  |  | 0
Splošen opis:
- v celoti izdelano iz nerjaveče pločevine;
- možnost nastavljanja višine s prilagodljivimi plastičnimi nogami;
- zavihek ob steni min. h=50 mm
- delovni pult spredaj in ob steni izdelan z radijem min. r=10 mm
- izvedeno tesnjenje med zavihkom in vertikalno steno s posebnim silikonskim tesnilom, ki preprečuje zatekanje med elementom in steno;
Dodatni opisi:
- velikost korita 500x500 mm ;
- celotna delovna površina izdelana s poglobitvijo cca. 4 mm;
- zavihek ob steni h=50 mm
- delovni pult ob steni in spredaj izdelan z radijem min. r=10 mm;
- spodaj izdelana izdelana polica za odlaganje;
1550x700x900 mm
D4 | Inox delovni pult za pripravo malic | 1 |  |  | 0
Splošen opis:
- v celoti izdelano iz nerjaveče pločevine;
- možnost nastavljanja višine s prilagodljivimi plastičnimi nogami;
- zavihek ob steni min. h=50 mm
- delovni pult spredaj in ob steni izdelan z radijem min. r=10 mm
- izvedeno tesnjenje med zavihkom in vertikalno steno s posebnim silikonskim tesnilom, ki preprečuje zatekanje med elementom in steno;
Dodatni opisi:
- spodaj vgrajena 1x vertikala s 3x nevtralnimi predali z možnostjo vlaganja GN spodoe velikosti 1/1-150 opremljenimi s popolnoma izvlečnimi vodili;
- zavihek ob steni h=50 mm
- delovni pult ob steni in spredaj izdelan z radijem min. r=10 mm;
- ostalo spodaj zaprto z drsnimi vrati s spodnjo in dodanto vmesno polico;
1550x700x900 mm
D5 | Inox voziček namenjen transport malic in kosil v oddelke; | 3 |  |  | 0
- nosilnost min. 120 kg;
- plastična zaščita na vogalih vozička;
- 2 kolesa z zavoro;
- 2x polica;
- inox okrogel ročaj premera 32 mm
900x600x900 mm
- kot npr.: Blanco SW 8x5-3 ali enakovredno;
E | PRIPRAVA KOSIL
E1 | Inox delovni pult za pripravo kosil | 1 |  |  | 0
Splošen opis:
- v celoti izdelano iz nerjaveče pločevine;
- možnost nastavljanja višine s prilagodljivimi plastičnimi nogami;
- zavihek ob steni min. h=50 mm
- delovni pult spredaj in ob steni izdelan z radijem min. r=10 mm
- izvedeno tesnjenje med zavihkom in vertikalno steno s posebnim silikonskim tesnilom, ki preprečuje zatekanje med elementom in steno;
Dodatni opisi:
- spodaj vgrajena 1x vertikala s 3x nevtralnimi predali z možnostjo vlaganja GN spodoe velikosti 1/1-150 opremljenimi s popolnoma izvlečnimi vodili;
- zavihek ob steni h=50 mm
- delovni pult ob steni in spredaj izdelan z radijem min. r=10 mm;
- spodaj izdelana izdelana polica za odlaganje;
- spodaj pripravljeno z vgradnjo gospodnjiske električne pečice;
700x700x900 mm
E2 | Električni štedilnik z dvema kuhališčema | 1 |  |  | 0
Splošne opis:
- celotna konstrukcija izdelana iz nerjavečega jekla;
- sistem za spajanje elementa za preprečevanja zatekanja;
- servisiranje s sprednje strani z odstranljivo kontrolne plošče;
Dodatne lastnosti:
- kvadratne klasične grelne plošče velikosti cca. 220x220 mm
- možnost nastavljanja temperature v min. 6 stopnjah;
- spodaj odprto;
- vgrajen zaščitni termostat proti pregretju;
400x700x900 mm
kot npr: Kogast tip ESK-47/P
E3 | Inox delovni pult za pripravo kosil | 1 |  |  | 0
Splošen opis:
- v celoti izdelano iz nerjaveče pločevine;
- možnost nastavljanja višine s prilagodljivimi plastičnimi nogami;
- zavihek ob steni min. h=50 mm
- delovni pult spredaj in ob steni izdelan z radijem min. r=10 mm
- izvedeno tesnjenje med zavihkom in vertikalno steno s posebnim silikonskim tesnilom, ki preprečuje zatekanje med elementom in steno;
Dodatni opisi:
- spodaj vgrajena 1x vertikala s 3x nevtralnimi predali z možnostjo vlaganja GN posode velikosti 1/1-150 opremljenimi s popolnoma izvlečnimi vodili;
- zavihek ob steni h=50 mm
- delovni pult ob steni in spredaj izdelan z radijem min. r=10 mm;
1200x700x900 mm
E4 | Inox stenska omarica za shranjevanje | 1 |  |  | 0
Splošen opis:
- v celoti izdelano iz nerjaveče pločevine;
- v kompletu sistem za pritrjevanje na steno;
Dodatni opis:
- zaprto z drsnimi vrati; ob strani plastični zatiči zaradi tišjega zapiranja;
- v notranjosti izdelana dvojna polica;
- spredaj brez utora za drsna vrata;
- sestavljeno iz več segmentov;
1100x350x600 mm
E5 | Inox stenska omarica za shranjevanje | 1 |  |  | 0
Splošen opis:
- v celoti izdelano iz nerjaveče pločevine;
- v kompletu sistem za pritrjevanje na steno;
Dodatni opis:
- zaprto z drsnimi vrati; ob strani plastični zatiči zaradi tišjega zapiranja;
- v notranjosti izdelana dvojna polica;
- spredaj brez utora za drsna vrata;
- sestavljeno iz več segmentov;
1200x350x600 mm
E6 | Inox stenska omarica za shranjevanje | 1 |  |  | 0
Splošen opis:
- v celoti izdelano iz nerjaveče pločevine;
- v kompletu sistem za pritrjevanje na steno;
Dodatni opis:
- zaprto z drsnimi vrati; ob strani plastični zatiči zaradi tišjega zapiranja;
- v notranjosti izdelana dvojna polica;
- spredaj brez utora za drsna vrata;
- sestavljeno iz več segmentov;
- omarica s posebej ojačanimi policami za shranjvanje jedilne posode;
2700x350x900 mm
E7 | Električna gospodinjska pečica | 1 |  |  | 0
- vgradna izvedba izvedbe cca. 56 L;
- inox izvedba;
- min. 8 programom: ventilacijsko ogrevanje; segrevanje s spodnjim in zgornjim grelcem….
- elektronska programska ura;
- trojno steklena vrata pečice;
- v kompletu 1x rešetka; 1x globok pekač; 1x plitev pekač;
- kot npr.: Gorenje tip B7580 E ali enakovredno;
E8 | Sanitarni umivalnik za umivanje rok | 1 | upoštevano v načrtu arhitekture in strojnih inštalacij |  | 0
- pribor za umivanje rok
F | POMIVANJE JEDILNE POSODE
F1 | Inox delovni pult z vgrajenim dvodelnim koritom | 1 |  |  | 0
Splošen opis:
- v celoti izdelano iz nerjaveče pločevine;
- možnost nastavljanja višine s prilagodljivimi plastičnimi nogami;
- zavihek ob steni min. h=50 mm
- delovni pult spredaj in ob steni izdelan z radijem min. r=10 mm
- izvedeno tesnjenje med zavihkom in vertikalno steno s posebnim silikonskim tesnilom, ki preprečuje zatekanje med elementom in steno;
Dodatni opisi:
- velikost korita 400x500 mm ;
- z vodili za košare pomivalnega stroja;
- zavihek ob steni h=50 mm
- delovni pult ob steni izdelan z radijem min. r=10 mm
- pult izdelan kot vhodna miza pomivalnega stroja;
- celotna površina izvedena poglobitvijo oz kanalom za košare;
- na desni strani brez talnih opor- miza obešena na pom. stroj;
- spodaj polica za odlaganje;
1800x750x900 mm
F2 | Tuš mešalna baterija z dodatnim izlivom; | 1 |  |  | 0
- enoročna izvedba;
- montirana na delovno površino;
- z dodatnim izlivom;
- možnost enostavnega proženja vode preko posebnega tuš nastavka;
- dolžina cevi cca. 1000 mm
- podpora cevi z vijačno vzmetjo;
- kot npr.: tip KWC 24501146000 ali enakovredno;
F3 | Enoconski košarni pomivalni stroj za pomivanje jedilne posode z integrirano napo s sistemom vračanja odpadne toplote; | 1 |  |  | 0
Splošne opis:
- celotna konstrukcija stroja izdelana iz nerjaveče pločevine;
- prirejen za uporabo delovnih miz višine 900 mm;
- stroj prirejen glede temperatur in pomivalnih šob samo za pomivanje jedilne posode;
- velikost košare 500x500 mm
- 3 različni programi pomivanja;
- vgrajene črpalke za izpiralno in čistilno sredstvo ter odtočna črpalka;
- sistem za odstranjevanje trdih delcev iz vode;
- poraba sveže vode: 3,2l/košaro
- popolnoma elektronski nadzor temperature z možnostjo nadzora porabe vode, števila ciklov…
- možnost pomivanja GN posod
- elektronska folijska tastatura s pokazateljem temperature;
- s sistemom za čiščenje grobe umazanije iz vode;
- enostavna kontrolna plošča z barvnim kodiranjem;
- grelci s sistemom odprtega bojlerja;
Opis sistema prezračevanja:
- integrirana kondenzacijska napa z vgrajenim toplotnim izmenjevalnikom;
- vgrajen sistem za izkoriščanje tople iztočne vode;
- zaradi izkoriščanja toplote iz odpadne pare se cikel pomivanja posode podaljša za cca. 30 sek.
735x749x1530 mm
Opomba:
na stropu pomivalnice jedilne posode je potrebno predvideti sistem odzračevanja prostora.
- kot npr: Winterhalter GS 515 Energy + ali enakovredno;
F4 | Mehčalec za vodo- popolnoma avtomski delujoč na principu ionske izmenjava; | 1 |  |  | 0
- plastična posoda za sol;
- posoda za ionsko mso izdelana iz poliestra ali podobnega materiala;
- vgrajena časovna ura za nadzor reneneracije vode;
- kapacietata cca. 15L/min pri trdoti vhodne vode 10'°dH
- poraba soli na regeneracijo 0,5kg;
- regeneracijski cikel cca 30 min;
- kot npr. Winterhalter Monomamatic ali enakovredno;
F5 | Izhodna miza pomivalnega stroja | 1 |  | 0 | 0
Splošen opis:
- v celoti izdelano iz nerjaveče pločevine;
- možnost nastavljanja višine s prilagodljivimi plastičnimi nogami;
- zavihek ob steni min. h=50 mm
- delovni pult spredaj in ob steni izdelan z radijem min. r=10 mm
- izvedeno tesnjenje med zavihkom in vertikalno steno s posebnim silikonskim tesnilom, ki preprečuje zatekanje med elementom in steno;
Dodatni opisi:
- prostor za postavitev min. 2 košari pomivalnega stroja
- prirejeno tipu pomivalnega stroja;
- na levi strani izvedeno brez nog- obešanje na stroj;
- spodaj iztvedeno brez police;
1100x750x900 mm
F6 | Sanitarni umivalnik za umivanje rok | 1 | upoštevano v načrtu arhitekture in strojnih inštalacij |  | 0
- pribor za umivanje rok
G | TERMO POSODA
G1 | Termo posoda za prevoz hrane v vrtec- neogrevana | 6 |  |  | 0
- vstavljanje GN posod od zgoraj;
- ročaji ojačani z nosilci iz nerjavečega jekla;
- možnost vstavljanja posode GN 1/1-200 ali manjše s pomočjo dodatnih letev;
- v celoti izdelana iz polipropilena;
- zapirala z obeh strani;
- tablica za napis vsebine
- padec temperature cca. 1,5°C /uro
cca. 630x430x340 mm
- kot npr: Blanco BLT 320 K ali enkovredno;
G2 | Inox GN posoda za ročaji | 6 |  |  | 0
- velikosti GN 1/1- globina 200 mm
- ojačani robovi;
- 2x gibljiv inox ročaj;
- posoda primerna za uporabo s termo posodo poz. G1;
kot npr.: Blanco GN-B 1/1-200 ali enakovredno;
G3 | Inox pokrov s silikonskim tesnilom | 6 |  | 0 | 0
- primerno za uporabo s posodo poz. G2;
- inox ročaj;
- tesnilom ni lepljeno na inox pokrov ampak je uporaben mehanski trajni stik;
kot npr: Blanco GDD-B 1/1
|  |  | Skupaj vrednost tehnološke opreme brez DDV |  | 0
|  |  | DDV 20% od osnove | 0 | 0
|  |  | Skupaj vrednost opreme z DDV |  | 0
Opombe:
Načrt tehnološke opreme je pripravljen za fazo PZI je primeren za zbiranje ponudb.
Inox nevtralni, ogrevani in hlajeni elementi:
Vse elemente izdelane iz inox-a je potrebno ozemljiti, kar izvede izvajalec električnih del. Prav tako je dolžan izvesti končne meritve upornosti.
Pri vseh sanitarnih umivalnikih za roke je potrebno namestiti sanitarni pribor za umivanje rok: tekoče milo, papirnate brisače in koš za smeti.
Sifoni, talne rešetke in nape
Vgradnjo in montažo sifonov, talnih rešetk, zaključnih ventilov in enoročnih mešalnih pip montiranih iz stene izvrši izvajalec strojnih inštalacij.
Nape, prezračevalne rešetke dobavi, montira in priključi izvajalec strojnih inštalacij.
Električni priključki:
Vse priključke za tehnološko opremo je potrebno ustrezno zaključiti z vtičnico, priključno dozo ali stikalom. Vsa dela do zaključnih elementov izvede izvajalec elektro inštalacij.
Interier:
Vse elemente, ki so vezani na izdelavo delov interiera je potrebno pred izdelavo uskladiti z načrtom arhitekture in notranje opreme. (načrt PZI).
Interierski elementi niso vključeni v popis tehnološke opreme.
Razno:
V popisu tehnološke opreme ni upoštevano: specifikacija jedilne in kuhinjske posode, pribora, delovnih orodij, oprema sanitarij in garderob, čistilno orodje, računalniška oprema
Navodila za pripravo ponudbe in obveznosti pogodbenega dobavitelja tehnološke opreme:
Ponudnik je dolžan v ponudbi investitorju predstaviti vse delavniške risbe elementov, ki se bodo izdelovali po meri, in vse prospekte serijske tehnološke opreme iz katerih bodo razvidne vse zahtevane lastnosti iz zgornje specifikacije.
Dobavitelj tehnološke opreme kuhinje je dolžan pregledati projekt tehnološke opreme in podati morebitne pisne pripombe pred popločenjem objekta.
V ponudbi mora biti zajeto:
- dostava;
- montaža;
- izdelava kompletne dokumentacije s projektom PID in navodili v slovenskem jeziku originalnimi izjavami CE in ustrezno opremljenimi prevodi ter originalnimi navodili;
- v kompletu morajo biti tudi ustrezni elektro načrti vseh naprav; eksplozijske risbe vseh naprav
- v ponudbi mora biti upoštevano šolanje oseb, ki bo stroje uporabljalo min. 16 ur šolanja;
- prav tako mora biti upoštevamo tudi 16 urno šolanje oseb, ki bodo skrbeli za vzdrževanja stroja in manjših popravil;
- za stroje mora veljati min. 24 mesečni garancijska doba veljavna s splošnimi garancijskimi pogoji;
- za garancijsko dobo mora dobavitelj brezplačno opraviti dela in dobaviti rezervne dele;
- za vso opremo za katero ni naveden primer proizvajalca oz. tip ali enakovredno se izdeluje po meri in mora ustrezati v vseh navedenih tehničnih lastnostih;
Izbrani dobavitelj opreme mora projekt PZR pregledati in narediti projekt PZI, v katerem bodo upoštevane zahteve za ponujeno opremo.
Projekt PZI je dolžan predložiti investitorju ter projektantom elektro in strojnih inštalacij in arhitektu.
Vso opremo mora dobavitelj opreme ustrezno ozemljiti. Meritve izvede izvajalec elektro del.
Vse opisane dimenzije, vrednosti pri dolžinah, močeh, temperaturah (in vseh ostalih podanih vrednostih) ponujene opreme morajo ustrezati območjem, ki so predpisani v popisu oz.
v primeru, da ni predpisano območje lahko odstopajo za vrednosti, ki so napisane v nadaljevanju:
- temperature in časi pomivanja= 2%
- dimenzije aparatov= 12%
- moči črpalk in motorjev= 5%
- premer koles= 5%
- delovni pulti izdelani po meri se morajo izdelati tako da so prilagojeni dejanskemu stanju na objektu (potrebna izvedba meritev na objektu)
- vrednost pretokov= 5%
-debelina pločevine= 5%
- poraba= 5%
- ostale vrednosti= 5%