## GLAVA
OCENA INVESTICIJE
ADAPTACIJA DVORANE ZADRUŽNI DOM GUNCLJE
REKAPITULACIJA
GRADBENA DELA : | 0
OBRTNIŠKA DELA : | 0
SKUPAJ : | 0
Arhe d.o.o.
,

## gradbena dela
I. | GRADBENA DELA
CENA
1. | iznos opreme, pohištva in ostalega inventarja iz prostorov na gradbiščni depo |  |  |  | 0
|  | ur | 30 | 0 | 0
0
2. | rušenje betonskega tlaka v predvideni debelini 6 cm z iznosom ruševin v gradbiščni depo iz prvega nadstropja |  |  |  | 0
|  | m2 | 132.5 | 0 | 0
0
3. | odstranitev stavbnega pohištva velikosti do 4,00 m2/kom z iznosom v gradbiščni depo - vrata |  |  |  | 0
|  | kom | 8 | 0 | 0
0
4. | odstranitev stenskih oblog, lepljen izison z odnosom v gradbiščni depo |  |  |  | 0
|  | m2 | 72.7 | 0 | 0
0
5. | odstranitev ogledal, previdna odstranitev za ponovno montažo |  |  |  | 0
|  | m2 | 19.6 | 0 | 0
0
6. | odbijanje slabega preperelega in poškodovanega ometa - ocena 10% |  |  |  | 0
|  | m2 | 27 | 0 | 0
0
7. | nakladanje ruševin na prevozno sredstvo in odvoz v stalni depo vključno z plačilom depoja |  |  |  | 0
|  | m3 | 13.5 | 0 | 0
0
8. | krpanje ometov z grobo in fino podaljšano malto s predhodnim cementnim obrizgom |  |  |  | 0
|  | m2 | 27 |  | 0
0
9. | obdelava vratnih odprtin z potrebnimi dozidavami in dolbljenji, obdelava špalet širine do 60 cm |  |  |  | 0
|  | m | 10.8 | 0 | 0
0
10. | obdelava okenskih odprtin, omet špalet z grobo in fino podaljšano malto, špalete širine do 40 cm |  |  |  | 0
|  | m | 30.1 | 0 | 0
0
11. | vzidava okenskih notranjih polic, police iz iverala |  |  |  | 0
|  | m | 12.6 | 0 | 0
0
12. | čiščenje objekta po zaključku del |  |  |  | 0
|  | m2 | 132.5 | 0 | 0
0
26. | nepredvidena rušitvena dela 5% |  |  |  | 0
|  | € | 0.05 | 0 | 0
| gradbena dela : |  |  |  | 0

## obrtniška dela
II. | OBRTNIŠKA DELA
CENA
1. | izdelava, dobava in montaža štirikrilnega - dvojnega dvokrilnega okna izdelanega iz PVC profilov z jeklenimi ojačitvami in prekinjenim toplotnim mostom U skupno =1,1W/m2K, Rw = 30 db, zasteklitev z termoizolativnim steklom, odpiranje po vertikalni in horizontalni osi, zunanja okenska polica Alu barvna pločevina, notranja PVC sistemski element, okno opremljeno z zunanjimi zatemnilnimi rolo schreani, izdelava po shemi, okno dimenzij 266 x 146 cm, oznaka O1
|  | kom | 4 | 0 | 0
2. | izdelava, dobava in montaža trokrilnega okna izdelanega iz PVC profilov z jeklenimi ojačitvami in prekinjenim toplotnim mostom U skupno =1,1W/m2K, Rw = 30 db, zasteklitev z termoizolativnim steklom, odpiranje po vertikalni in horizontalni osi, zunanja okenska polica Alu barvna pločevina, notranja PVC sistemski element, okno opremljeno z zunanjimi zatemnilnimi rolo schreani, izdelava po shemi, okno dimenzij 176 x 146 cm, oznaka O2
|  | kom | 2 | 0 | 0
0
3. | izdelava, dobava in montaža notranjih delno zastekljenih vrat v kovinskem lakiranem podboju, krilo leseno MAX isovolta z ABS nalimkami, dvojno tesnilo, vrata v barvi po izboru, opremljena s kovinsko kljuko in cilindrično ključavnico, na strani tečajev izvedena zaščita pred vkleščenjem prstov, v krilu izrez fi 70 cm zastekljena z fiksno pleksi zasteklitvijo, izdelava po shemi, vrata dimenzij 100 x 205 cm |  |  |  | 0
|  | kom | 2 | 0 | 0
0
4. | izdelava mikroarmiranega betonskega estriha v sestavi ; 1 cm stiropor, PVC folija, 5,5 cm mikroarmiran estrih in robni dilatacijski trak |  |  |  | 0
|  | m2 | 132.5 | 0 | 0
0
5. | izdelava epoxi premaza na gotov estrih z potrebnim brušenjem, nanosom izravnalne mase in premaz epoxi |  |  |  | 0
|  | m2 | 133 | 0 | 0
0
6. | kitanje dilatacije med estrihom in steno z trajnoelastičnim kitom - ravna rega |  |  |  | 0
|  | m | 48 | 0 | 0
0
7. | oplesk cokla višine 10 cm z epoxi barvo v enakem tonu kot tlak |  |  |  | 0
|  | m | 48 | 0 | 0
0
8. | struganje lepila in groba izravnava poškodovanih stenskih ometov z grobim kitom pod oblogo iz itisona |  |  |  | 0
|  | m2 | 47.6 | 0 | 0
0
9. | 2 x glajenje sten in stropov ter oplesk z poldisperzijsko barvo 3 x v enem tonu |  |  |  | 0
|  | m2 | 267 | 0 | 0
0
10. | oplesk sten in stropov z poldisperzijsko barvo 2 x - stopnišče |  |  |  | 0
|  | m2 | 76 | 0 | 0
0
11. | montaža obstoječih ogledal |  |  |  | 0
|  | m2 | 19.8 | 0 | 0
0
12. | dobava novih ogledal |  |  |  | 0
|  | m2 | 10 | 0 | 0
13. | nepredvidena obrtniška dela 5% |  |  |  | 0
|  | € | 0.05 | 0 | 0
0
| obrtniška dela : |  |  |  | 0