## rekapitulacija
Investitor: |  | Javni stanovanjski sklad MOL, Zarnikova 3, Ljubljana
Objekt: |  | PREUREDITEV BIVALNIH ENOT Cesta 24. junija, Črnuče, Ljubljana
-1. nadstropje-
Popis GO del in opreme
Št.projekta: |  | 6/2012
Datum: |  | 2014-06-18
REKAPITULACIJA
| A. | Rušitvena dela | 0
| B. | Gradbena dela | 0
| C. | Zaključna dela | 0
| D. | Oprema | 0
| E.1 | Elektro instalacije | 0
| E.2 | NN priključek | 0
| F. | Strojne instalacije | 0
| G. | Hišni vodovodni pirključek | 0
| Skupaj: |  | 0
| +9,5% DDV |  | 0
| Skupaj: |  | 0
Opomba:
Ponudnik mora v posamezni ceni po enoti upoštevati vse spremljajoče stroške:
-priprava in organizacija gradbišča
-vsi vertikalni in horizontalni transporti
-vsi potrebni delovni odri
-zaščita elementov, ki se ohranijo v celoti (okna, vrata ipd.)
-stroški deponije
-sprotno čiščenje gradbišča ter zaključno čiščenje

## rušenje
|  | Enota |  | Cena
Postavka | Opis | mere | Količina | enotna | Skupaj
A. | RUŠITVENA DELA
Opomba: Pred pričetkom rušitvenih del morajo biti izključene vse inštalacije.
Izključitev mora izvršiti pooblaščena oseba.
Rušitvena dela, v postavkah je zajeto:
- rušenje ali odstranjevanje
- dobava in postavitev potrebnih odrov za izvedbo rušitvenih del.
- nakladanje in transport ruševin do gradbiščne deponije
- nakladanje in transport ruševin na stalno komunalno deponijo oddaljeno do 20,00 km
- plačilo komunalnega prispevka za stalno komunalno deponijo ruševin
Rušenje inštalacij, strojne opreme in inštalacijskih elementov ter inštalacijske opreme, je zajeto v načrtih inštalacij.
- potrebne gradbene odre
- sprotno čiščenje transportnih poti
- zaščita transportnih poti
1.00 | Dobava in izdelava protiprašne zaščite na stopnišča, v postavki je upoštevati:
- nosilno leseno konstrukcijo
- zapora z PVC folijo deb. min, 1,5 mm
- izdelava montažnih vrat
| Obračun po m2 | m2 | 7 |  | 0
2.00 | Demontaža obstoječih oken skupaj z senčili, velikosti 2,00 - 4,00 m2. Obračun po kom | kom | 12 |  | 0
3.00 | Demontaža notranjih enokrilnih vrat v opečni steni skupaj z podboji, velikosti do 2,00 m2. Obračun po kom.
| - velikost do 2,00 m2 | kom | 11 |  | 0
| - velikost od 2,00 do 4,00 m2 | kom | 1 |  | 0
4.00 | Demontaža notranjih dvokrilnih vrat, velikosti 2,00 - 4,00 m2. Obračun po kom. | kom | 1 |  | 0
5.00 | Demontaža notranjih okenskih polic, širine do 25 cm. Obračun po m1 | m1 | 25.5 |  | 0
6.00 | Odstranitev obstoječih finalnih tlakov:
a. | tlak iz gume skupaj z nizkostensko PVC obrobo | m2 | 195.42 |  | 0
7.00 | Rušenje obstoječega tlaka v prostorih skupnih kopalnic, v postavki je upoštevano:
- rušenje AB estriha v debelini 10 cm
- rušenje finalnega tlaka iz litega teraca v deb. 2 cm.
- odstranitev talnih inštalacij
| Obračun po m2 | m2 | 34.1 |  | 0
8.00 | Rušenje obstoječega tlaka v ostalih prostorih, v postavki je upoštevati:
- rušenje finalnega tlaka iz parketa skupaj z zaključnimi kotnimi letvami.
- rušenje tlaka iz desk debeline 2,2 cm
- odstranitev polnila iz gramoza granulacije 8 - 16 mm, v debelini cca 8 cm.
| Obračun po m2 | m2 | 166.76 |  | 0
9.00 | Izdelava prebojev v opečnih nosilnih stenah, skupaj z podpiranjem do izdelave novih AB preklad.
Preboj se mora izvesti po navodilu statika!
| Obračun po m3 | m3 | 4.5 |  | 0
10.00 | Rušenje AB nadvratnih preklad. Obračun po m3. | m3 | 1 |  | 0
11.00 | Izsekavanje - dolbljenje utorov za instalacijske razvode v opečnem zidu, kompletno z izvedbo zametavanja po končanih delih
- utori 5 x 5 cm
| Obračun po m1 | m1 | 250 |  | 0
12.00 | Izsekavanje - dolbljenje utorov za instalacijske razvode v opečnem zidu, kompletno z izvedbo zametavanja po končanih delih
- utori 5 x 10 cm
| Obračun po m1 | m1 | 60 |  | 0
13.00 | Izvedba preboja v obstoječi opečni steni za razvod inštalacij, preboj fi 200mm, izveden z kronsko vrtalno garnituro. Obračun po kos | kos | 11 |  | 0
14.00 | Rušenje opečnih predelnih sten v obstoječih umivalnicah skupaj u ometom, oblogo iz keramike in betonskimi nadvratnimi prekladami. Obračun po m3 | m3 | 5.9 |  | 0
15.00 | Odbijanje stenske keramike v obstoječih umivalnicah. Obračun po m2 | m2 | 62 |  | 0
16.00 | Demontaža sanitarnih elementov
| - WC školjka | kom | 3 |  | 0
| - umivalnik skupaj z sanitarno baterijo in sifonom | kom | 4 |  | 0
| - tuš kadi skupaj z sanitarno baterijo | kom | 3 |  | 0
| - dvojno korito z omarico,sanitarno baterijo in sifonom | kom | 1 |  | 0
17. | Izvedba prebojev za potrebe inštalacij skozi fasado, v postavki je upoštevati:
- izdelava preboja skozi opečno steno deb. 30 cm
| do fi 150 mm | kom | 20 |  | 0
| RUŠITVENA DELA SKUPAJ: |  |  |  | 0
Betoniranje podloanega betona temeljev, beton MB 10, v sloju debeline 8 cm
Lesen opaa ploŤevinaste streļne kritine, deske debeline 24 mm, zaļŤiten s premazom proti plesni in ļkodljivcem
Priprava gradbiļŤa se izvede na ae saniran teren in zajema:
Montaane armiranobetonske ploļŤe balkona in fasadnih vencev F3, debeline 18 cm, zunanji izgled ploļŤ svetle barve, beton z dodatkom za vodonepropustnost
Armiranobetonska kineta za kanalizacijsko cev od objekta do prikljuŤnega jaļka, svetlega preseka 40x40 cm, v postavki so zajeta vsa potrebna zemeljska, tesarska in betonska dela
Montaane armiranobetonske ploļŤe za polaganje podnic na vrtnem delu lastniļkih stanovanj, poloaene vzdolano ob fasadi
F3, montaane betonske ploļŤe za obloge fasad, ploļŤe debeline do 8 cm, pritrjevanje na nosilni fasadni zid s kovinskimi sidri, zunanji izgled ploļŤ svetle barve, povrļine bruļene, beton z dodatkom za vodonepropustnost
Montaane armiranobetonske stopniļŤne rame, ļirine 120 cm, 17 stopnic po 17,5x22 cm, finalna povrļinska obdelava je bruļen umetni kamen, izveden istoŤasno s stopniļŤno ramo, drobno zrnati agregat za umetni kamen
Montaane armiranobetonske balkonske ploļŤe balkona, debeline 18 cm, zunanji izgled ploļŤ je svetle barve, beton z dodatkom za vodonepropustnost
Priprava gradbiļŤa se izvede na ae saniran teren in zajema:
Priprava gradbiļŤa se izvede na ae saniran teren in zajema:
Priprava gradbiļŤa se izvede na ae saniran teren in zajema:

## gradbena
|  | Enota |  | Cena
Postavka | Opis | mere | Količina | enotna | Skupaj
B. | GRADBENA DELA
Opomba: V vseh postavkah gradbenih del morajo izvajalci upoštevati delovne odre.
1. | Zidarska dela
1.00 | Zidarsko čiščenje prostorov in transportnih poti med gradnjo. Obračun po m2 | m2 | 226 |  | 0
2.00 | Finalno čiščenje tlakov, zasteklitev, keramičnih oblog po končanih delih pred vnosom opreme.
| Obračun po m2 | m2 | 226 |  | 0
3.00 | Dobava in pozidava odprtin z opeko v p.c.m. Obračun po m3 | m3 | 4 |  | 0
4.00 | Dobava in izdelava ometov opečnih pozidav, rušenje stenske keramike, v postavki je upoštevano:
- čiščenje podlage pred nanosom
- izdelava cem. obrizga
- grobi omet v p.c.m.1.2:6
- fini apneni omet
| Obračun po m2 | m2 | 100 |  | 0
5.00 | Dobava in izdelava ometov vratnih špalet po odstranitvi podbojev in izdelavi pozidav, širine do 20 cm, v postavki je upoštevano:
- čiščenje podlage pred nanosom
- izdelava cem. obrizga
- grobi omet v p.c.m.1.2:6
- fini apneni omet
| Obračun po m1 | m1 | 33 |  | 0
6.00 | Dobava in izdelava krpalnih ometov (obdelava prebojev itd) po razvodu inštalacij - ocena | m2 | 25 |  | 0
7.00 | Vgrajevanje tipskih kovinskih vratnih podbojev. Obračun po kom. (Dobava podboja upoštevana pri vratih!)
| - velikost do 2,00 m2 | kom | 11 |  | 0
| - velikost 2,00 do 4,00 m2 | kom | 1 |  | 0
8.00 | Zidarska pomoč obrtnikom in inštalaterjem. Razna manjša gradbena dela.
| KV delavec | ur | 10 |  | 0
| PK delavec | ur | 20 |  | 0
9.00 | Dobava in izdelava tlaka TL 1- sobe, v postavki je zajeto:
- plavajoči mikroarmiran hitrosušeči estrih s specialnim hidravličnim vezivom kot npr. MAPEI TOPCEM, mikrovlakna PP 95g/m3, debeline 4,5 cm
- ločilni sloj, PE folija debeline 0,15 mm
- toplotna izolacija debeline 4,0 cm, plošče ekstrudiranega polistirena
Opomba: Točno debelino prilagoditi višini tlakov v ostalih prostorih z lesenimi stropovi!
| Obračun po m2 | m2 | 129.1 |  | 0
10.00 | Dobava in izdelava tlaka TL1-v bivalni enoti 1,1 (AB plošča), v postavki je zajeto:
- plavajoči mikroarmiran hitrosušeči estrih s specialnim hidravličnim vezivom kot npr. MAPEI TOPCEM, mikrovlakna PP 95g/m3, debeline 6,0 cm
- ločilni sloj, PE folija debeline 0,15 mm
- toplotna izolacija debeline 5,0 cm, plošče ekstrudiranega polistirena
Opomba: Plošče ekstrudiranega polistirena, toplotna prevodnost po SIST EN 13164 λD= 0,035 W/m.K za debelino do 6 cm in λD= 0,040 W/m.K za debelino večjo od 6 cm, požarna odpornost E po EN (euro klasifikacija) po SIST EN 13501-1
Opomba: Točno debelino prilagoditi višini tlakov v ostalih prostorih z lesenimi stropovi!
| Obračun po m2 | m2 | 14.6 |  | 0
11.00 | Dobava in izdelava tlaka TL 2- prostor shrambe in kurilnice, v postavki je zajeto:
- plavajoči mikroarmiran betonski estrih C16/20, mikrovlakna PP 95g/m3, debeline 6,0 cm
- ločilni sloj, PE folija debeline 0,15 mm
- toplotna izolacija debeline 4,0 cm, plošče ekstrudiranega polistirena
Opomba: Točno debelino prilagoditi višini tlakov v ostalih prostorih z lesenimi stropovi!
| Obračun po m2 | m2 | 16.6 |  | 0
12.00 | Dobava in izdelava tlaka TL 1- kopalnice, v postavki je zajeto:
- hitrosušeči cementni estrih s specialnim hidravličnim vezivom kot npr. MAPEI TOPCEM, v deb. 3,5 - 4,0 cm , armiran z pocinkano mrežico z velikostjo okenc max. 30 x 30 mm
- ločilni sloj, PE folija debeline 0,15 mm
- toplotna izolacija debeline 2,0 cm, plošče iz mineralne volne
Opomba: Točno debelino prilagoditi višini tlakov v ostalih prostorih z lesenimi stropovi!
| Obračun po m2 | m2 | 25.5 |  | 0
13.00 | Dobava in izdelava novih tlakov na delu obstoječih lesenih stropov, tlak TL 3-hodnik, v postavki je upoštevano:
- plavajoči mikroarmiran betonski estrih C16/20, mikrovlakna PP 95g/m3, debeline 4,5 cm
- PE folija položena s preklopi
- zvočna in toplotna izolacija debeline 2,0 cm, plošče trde mineralne volne kot npr: URSA TSP 25/20 ali enakovredno.
| Obračun po m2 | m2 | 40.82 |  | 0
| skupaj zidarska dela |  |  |  | 0
2. | Betonska dela in tesarska dela
1.00 | Dobava in betoniranje nadvratnih preklad z betonom C 25/30, prereza do 0,12 m3/ m1, skupaj z armaturo (ocena 80 kg armature)
| Obračun po m3 | m3 | 1.2 |  | 0
2.00 | Dobava in izdelava opaža nadvratnih preklad. Obračun po m2 | m2 | 13 |  | 0
3.00 | Dobava in postavitev delovnih odrov na kozah višine do 1.00 m. Obračun po m2 | m2 | 226 |  | 0
3. | Tesarska dela
1.00 | Dobava in vgrajevanje lesa za popravilo obstoječe konstrukcije, razne premostitve ob inštalacijah itd..., v postavki je upoštevati:
| - smrekov les - deske deb. 22 mm - ocena | m2 | 5 |  | 0
| - različni rezan smrekov les - ocena | m3 | 0.5 |  | 0
| - pritrdilni material, žičniki, vijaki - ocena | kg | 5 |  | 0
| skupaj betonska in tesarska dela |  |  |  | 0
| GRADBENA DELA SKUPAJ: |  |  |  | 0
Betoniranje podloanega betona temeljev, beton MB 10, v sloju debeline 8 cm
Lesen opaa ploŤevinaste streļne kritine, deske debeline 24 mm, zaļŤiten s premazom proti plesni in ļkodljivcem
Priprava gradbiļŤa se izvede na ae saniran teren in zajema:
Montaane armiranobetonske ploļŤe balkona in fasadnih vencev F3, debeline 18 cm, zunanji izgled ploļŤ svetle barve, beton z dodatkom za vodonepropustnost
Armiranobetonska kineta za kanalizacijsko cev od objekta do prikljuŤnega jaļka, svetlega preseka 40x40 cm, v postavki so zajeta vsa potrebna zemeljska, tesarska in betonska dela
Montaane armiranobetonske ploļŤe za polaganje podnic na vrtnem delu lastniļkih stanovanj, poloaene vzdolano ob fasadi
F3, montaane betonske ploļŤe za obloge fasad, ploļŤe debeline do 8 cm, pritrjevanje na nosilni fasadni zid s kovinskimi sidri, zunanji izgled ploļŤ svetle barve, povrļine bruļene, beton z dodatkom za vodonepropustnost
Montaane armiranobetonske stopniļŤne rame, ļirine 120 cm, 17 stopnic po 17,5x22 cm, finalna povrļinska obdelava je bruļen umetni kamen, izveden istoŤasno s stopniļŤno ramo, drobno zrnati agregat za umetni kamen
Montaane armiranobetonske balkonske ploļŤe balkona, debeline 18 cm, zunanji izgled ploļŤ je svetle barve, beton z dodatkom za vodonepropustnost
Priprava gradbiļŤa se izvede na ae saniran teren in zajema:

## zaključna
|  | Enota |  | Cena
Postavka | Opis | mere | Količina | enotna | Skupaj
C. | ZAKLJUČNA GRADBENA DELA
Opomba: Za vsa zaključna dela morajo izvajalci v ceno vključiti delovne odre.
Pred izdelavo zaključnih del morajo izvajalci vse mere preveriti na objektu!
1. | Mizarska dela
Opomba: Barvanje podbojev in vratnih kril mora biti upoštevano v ceni mizarskih del!
1.00 | Izdelava, dobava in montaža lesenih notranjih polnih vhodnih vrat v stanovanjske enote V1, krilno odpiranje, naslednje izdelave:
- vgradnja v opečno steno deb. 25 cm
- vrata svetle velikosti 90 x 205 cm
- vrata zidarske mere 100 x 210 cm
- smer odpiranja po načrtu
- podboj kovinski, pločevina debeline 2 mm, 2x premaz z temeljno barvo. (Barvanje je upoštevano v slikarskih delih, vgrajevanje v zidarskih delih)
-podboj na zunanji strani obložen z HPL ploščami deb. 8 mm kot npr: MAX Compact po izboru arhitekta upoštevan pri stenskih oblogah.
- vratno krilo polno kovinsko z polnilom zvočne izolacije, barvano po izbiri arhitekta)
- obloga vratnega krila na notranji strani barvano v RAL po izbiri arhitekta, na zunanji strani obloga iz HPL ploščami deb. 8 mm, kot npr. MAX Compact po izboru arhitekta. Upoštevati pri vratih V1.
- talna gumijasta pripira
- odbojnik talni ali stenski
- kljuka visoko kvalitetna INOX
- ključavnica cilindrična - varnostna - večtočkovna, sistemski ključ
- 3 x nasadila
- kukalo
Izdelano po shemi in izbiri projektanta.
Točne mere vrat, ki se vgrajujejo v obstoječe vratne odprtine je določiti na objektu. Vratne odprtine ostanejo obstoječih velikosti.
| Obračun po kom. | kom | 10 |  | 0
2.00 | Izdelava, dobava in montaža notranjih polnih vrat v shrambo in kurilnico V2, krilno odpiranje, naslednje izdelave:
- vgradnja v opečno steno deb. 25 cm
- vrata svetle velikosti 90 x 205 cm
- vrata zidarske mere 100 x 210 cm
- smer odpiranja po načrtu
- podboj kovinski, pločevina debeline 2 mm, zaključna obdelava s prašno barvo, ton barve RAL po izbiri projektanta.
- vratno krilo polno leseno, prašno barvano v RAL po izbiri arhitekta
Barvanje je zajeto v slikarskih delih.
- talna gumijasta pripira
- odbojnik talni ali stenski
- kljuka visoko kvalitetna INOX
- ključavnica cilindrična - varnostna , sistemski ključ
- 3 x nasadila
| Obračun po kom. | kom | 1 |  | 0
3.00 | Izdelava, dobava in montaža notranje stene z vrati SV1, krilno odpiranje, naslednje izdelave:
- vgradnja v opečno steno
- dimenzija stene 174 x 235 cm
- vrata svetle velikosti 90 x 205 cm
- vrata zidarske mere 100 x 210cm
- smer odpiranja po načrtu
- okvirji in vratni podboj, alu barvan v tonu po izbiri projektanta, oblečen v furnir po izbiri arhitekta. (Barvanje je upoštevano v ceni vrat SV1).
- vratno krilo - alu - enojna zasteklitev - varnostno prozorno steklo
- stranska zasteklitev - enojna, varnostno prozorno steklo
- talna gumijasta pripira
- odbojnik talni ali stenski
- enojni prag
- kljuka visoko kvalitetna INOX, enostransko panik kljuka v smeri bega
- ključavnica cilindrična
- opozorilna nalepka - samolepljiva folija širine 7,5 cm prilepljena horizontalno.
Izdelano po shemi in izbiri projektanta.
Točne mere vrat, ki se vgrajujejo v obstoječe vratne odprtine je določiti na objektu. Vratne odprtine ostanejo obstoječih velikosti.
| Obračun po kom. | kom | 1 |  | 0
4.00 | Izdelava, dobava in montaža notranjih polnih drsnih vrat DV1, naslednje izdelave:
- vgradnja v mavčno steno deb. 12,5 cm
- vrata svetle velikosti 70 x 205 cm
- dobava kasete iz pocinkane pločevine za vgradnjo v mavčnokartonsko steno skupne debeline stene deb. 12,5 cm. (Vgradnja kasete je upoštevana v mavčnokartonskih delih.)
- vratni podboj kovinski, barvan v RAL po izbiri projektanta
- vratno krilo leseno, barvano v RAL po izbiri projektanta
- kljuka poglobljena
- enojni prag
- okovje za drsna vrata
- odbojnik talni ali stenski
- WC zatič
- vrata imajo vgrajen dodatek za mehko zapiranje in blokado na vodilu za preprečitev poškodb.
| Obračun po kom. | kom | 10 |  | 0
| skupaj mizarska dela |  |  |  | 0
2. | Montažne pregradne stene in obloge
1.00 | Dobava in montaža montažne pregradne stene v kopalnicah, v postavki je zajeto:
debelina stene 10,0 cm, višina stene 2,50 m do AB stropa
- mavčno kartonske plošče debeline po 2 x 12,5 mm, pritrjene na nosilno podkonstrukcijo
- nosilna pocinkana podkonstrukcija
- dodatni pocinkani profili za pritrjevanje drsnih vrat (kot tip W416 proizvajalca KNAUF, varianta UA profil ali drug z istimi karakteristikami)
- vlagoodporne mavčno kartonske plošče, debeline po 2 x 12,5 mm, pritrjene na nosilno podkonstrukcijo
- izolacijski sloj med ploščami, debelina 5 cm
- izdelava odprtin za vgradnjo inštalacijskih elementov
- bandažiranje in kitanje stikov med mavčno kartonskimi ploščami
- bandažiranje in kitanje stikov med montažnimi stenami in drugimi konstrukcijami objekta
- izdelava odprtine za vrata
| Obračun po m2. | m2 | 88 |  | 0
2.00 | Dobava in izdelava obstenske obloge kot npr. Knauf W625, s kompletno podkonstrukcijo ter oblogo iz vlagoodpornih mavčnokartonskih plošč deb. 2 x 12,5mm, kompletno z bandažiranjem stikov. Obloga stene z kanalizacijsko vertikalo. | m2 | 40 |  | 0
3.00 | Dobava in obdelava notranje okenske špalete po zamenjavi oken, v postavki je upoštevati:
- potrebno zahtevano podkonstrukcijo
- oblogo špalete razvite širine 30 cm z mavčnokartonsko ploščo deb. 12,5 mm, lepljeno
- vgradnja vogalnika, bandažiranje in kitanje stikov med mavčno kartonskimi ploščami
| Obračun po m1. | m1 | 55.5 |  | 0
4.00 | Vgradnja tipske kasete za drsna vrata v mavčnokartonsko steno kopalnice, velikost do 2,00 m2 (kaseto dobavi dobavitelj vrat). Obračun po kom. | kom | 10 |  | 0
| skupaj montažna dela |  |  |  | 0
3. | Keramičarska dela
1.00 | Obloga sten s keramičnimi ploščicami , v postavki je zajeto:
- keramične ploščice dim. 10 x 10 cm, I. kvalitete, loščene površine (nabavna cena je do 15 EUR/m2)
- polaganje v lepilo, cementno lepilo v sloju debeline 0,5 cm razreda C251 po EN 12004 (kot KERAFLEX MAXI ali drug material z istimi karakteristikami)
- izrezovanje ploščic za preboje inštalacijskih elementov in okoli vratne odprtine.
- izvedba stikov na vertikalnih vogalih s serijskim PVC rondec profilom bele barve (kot tipa SCHLUTER ali drug z istimi karakteristikami)
- širino stikov določi projektant, fugiranje stikov, usklajena z barvo keramičnih ploščic
Keramične ploščice morajo biti enakih kalibrov in iste nianse v posameznem prostoru.
Obračun po m2.
| - kopalnice | m2 | 160 |  | 0
2.00 | Obloga tal z keramičnimi ploščicami, v postavki je zajeto:
- keramične ploščice dim. 10 x 10 cm, I. kvalitete, deb. 1 cm, po izboru projektanta.
- nabavna keramike cena do 15 eur/m2
- pripravo podlage
- polaganje v elastično lepilo odporno na vlago, proizvajalca MAPEI ali enakovredno, sloj debeline 5 mm
-širino stikov določi projektant, fugiranje stikov, usklajena z barvo keramičnih ploščic
- izrezovanje ploščic okoli inštalacij
Keramične ploščice morajo biti enakih kalibrov in iste nianse v posameznem prostoru.
Obračun po m2 - ocena
| - kopalnice | m2 | 25.5 |  | 0
3.00 | Obloga tal z keramičnimi ploščicami, v postavki je zajeto:
- keramične ploščice dim. 20 x 20 cm, I. kvalitete , deb. 1 cm, po izboru projektanta.
- nabavna keramike cena do 15 eur/m2
- pripravo podlage
- polaganje v elastično lepilo odporno na vlago, proizvajalca MAPEI ali enakovredno, sloj debeline 5 mm
-širino stikov določi projektant, fugiranje stikov, usklajena z barvo keramičnih ploščic
- izrezovanje ploščic okoli inštalacij
Keramične ploščice morajo biti enakih kalibrov in iste nianse v posameznem prostoru.
Obračun po m2 - ocena
| - shramba | m2 | 16.62 |  | 0
3.a | Dobava in izdelava nizkostenske obrobe višine 10 cm v shrambi iz enakih keramičnih ploščic kot tlak.
| Obračun po m1 | m1 | 16.5 |  | 0
4.0 | Obloga tal z keramičnimi ploščicami, v postavki je zajeto:
- keramične ploščice dim. 60 x 60 cm, I. kvalitete, deb. 1 cm, po izboru projektanta.
- nabavna keramike cena do 30 eur/m2
- pripravo podlage
- polaganje v elastično lepilo (polaganje na hitrosušeči cementni estrih), proizvajalca MAPEI ali enakovredno, sloj debeline 5 mm
-širino stikov določi projektant, fugiranje stikov, usklajena z barvo keramičnih ploščic
- izrezovanje ploščic okoli inštalacij
Keramične ploščice morajo biti enakih kalibrov in iste nianse v posameznem prostoru.
Obračun po m2 - ocena
| - hodnik | m2 | 40.82 |  | 0
4.a | Dobava in izdelava nizkostenske obrobe višine 10 cm v hodniku iz enakih keramičnih ploščic kot tlak.
Opomba: Točno lokacijo določiti na podlagi načrta arhitekture.
| Obračun po m1 | m1 | 9 |  | 0
5.0 | Izvedba hidroizolacijskega premaza tlaka kopalnice ter stene v območju tuša z Mapelastic ali enakovredno, z vgradnjo tesnilnega traku Mapeband ali enakovredno. V postavki je upoštevano: Obračun po m2
- izolacijo zaključiti 5 cm po vertikalni steni, v tuš kabini pa po celotni površini sten kabine.
| - hidroizolacija debeline 0,3 cm, izvedena na hitrosušeči cementni estrih, betonski estrih in stene. Dvokomponentni fleksibilni tesnilni sistem na osnovi cementa in sintetičnih smol kot npr.: Mapelastic, z nanašanjem v dveh slojih, armirana s stekleno mrežico, skupaj z gumiranimi poliestrskimi trakovi oz. manšetami z robno tkanino kot npr.: Mapeband + tesnilna masa Mapeflex GB1. Obračun po m2. | m2 | 68 |  | 0
6.0 | Dobava in vgrajevanje INOX kotnikov na stiku različnih tlakov. Obračun po m1. | m1 | 23 |  | 0
| skupaj keramičarska dela |  |  |  | 0
4. | Tlakarska dela
1.00 | Dobava in izdelava novih tlakov na delu obstoječih lesenih stropov, v postavki je upoštevano:
- OSB plošče deb. 2,2 cm
- zvočna in toplotna izolacija debeline 8,0 cm, plošče trde mineralne volne kot npr: URSA DF 39
- kompletni pritrdilni material
- PVC folija položena s preklopi na obstoječe deske
| Obračun po m2 | m2 | 195.42 |  | 0
2.00 | Dobava in polaganje tlaka iz mešanice naravnega in umetnega kavčuka, v deb. 2,0 mm, po izboru projektanta, kot npr. NORAPLAN SIGNA, v postavki je zajeto:
Pred nabavo mora vzorec talne obloge potrditi projektant!
- čiščenje umazanije in odpraševanje
- polaganje na hitrosušeči cementni estrih ali AB estrih
- nanos izravnalne mase v deb. 3,0 mm
- brušenje mase in odpraševanje
- polaganje v lepilo
- tipska PVC zaključna letev med tlakom in steno
- čiščenje, 2x zaščitni premaz in impregnacija s poliranjem, po tehnologiji izbrane talne obloge
| Obračun po m2 tlorisne površine. | m2 | 144 |  | 0
| skupaj tlakarska dela |  |  |  | 0
5. | Slikopleskarska dela
Opomba: Vse RAL mora pred barvanjem potrditi nadzor ali projektant!
1.00 | Pleskanje nosilne jeklene konstrukcije in kovinarskih elementov, v postavki je zajeto:
- čiščenje površine, odstranitev prahu in umazanije
- brušenje celotne površine in odpraševanje
- antikorozivni premaz poškodovanih mest na epoksi osnovi
- 1 x osnovni premaz celotne površine, premaz na osnovi epoksi (kot EPOLOR ali drugo z istimi karakteristikami)
- 2 x pleskanje z barvo na osnovi epoksi (kot BUKOLIT HBB ali drugo z istimi karakteristikami)
Ton barve je RAL po izbiri projektanta.
| Obračun po m2. | m2 | 5 |  | 0
2.00 | Odstranjevanje starega opleska iz stropov in sten . Obračun po m2. | m2 | 578 |  | 0
3.00 | Dvakratno kitanje - glajenje mavčnokartonskih sten in obokenskih zaključkov (špalet), stropov z disperzijskim kitom v izvedbi: površina se očisti prahu, madežev in drugih nečistoč, impregnira, dvakratno glajenje z disperzijskim kitom, z vmesnim in končnim brušenjem.
| Obračun po m2. | m2 | 87 |  | 0
4.00 | Dvakratno kitanje - glajenje obstoječih sten in stropov z disperzijskim kitom v izvedbi: površina se očisti prahu, madežev in drugih nečistoč, impregnira, dvakratno glajenje z disperzijskim kitom, z vmesnim in končnim brušenjem. Obračun po m2.
| - stene | m2 | 450 |  | 0
| - stropovi | m2 | 232.8 |  | 0
5.00 | Slikanje že kitanih sten in stropov z disperzijsko barvo, v postavki je zajeto:
- osnovni premaz
- končni premaz najmanj 2x
Kvaliteta barve je po izbiri projektanta. Izvedba slikanja je po tehničnem listu izbranega proizvajalca barve.
Slikanje sten, ton barve po izbiri projektanta
| Obračun po m2. | m2 | 749 |  | 0
6.00 | Slikanje že beljene stene in stropa na skupnem hodniku stopnišča (do stopnic) z disperzijsko barvo, v postavki je zajeto:
- izravnava manjših neravnin in poškodb z kitanjem in brušenjem
- popravilo poškodovanih vogalov z novimi profili
- osnovni premaz
- končni premaz najmanj 2 x
Kvaliteta barve je po izbiri projektanta. Izvedba slikanja je po tehničnem listu izbranega proizvajalca barve.
Slikanje sten, ton po izbiri projektanta.
| Obračun po m2. | m2 | 50 |  | 0
7.00 | Dobava in vgradnja vogalnikov na obstoječem ometu, kot sanacija vogalov - ocena. | m1 | 80 |  | 0
| skupaj slikopleskarska dela |  |  |  | 0
6. | Ključavničarska dela
1.00 | Izdelava, dobava in montaža notranje predelne stene M1 skupaj z vrati, v kurilnici, v postavki je upoštevano:
- dimenzija stene skupaj z enokrilnimi vrati 367,5 x 245 cm, z enokrilnimi vrati 90x245cm
- vertikalni nosilni profili cev 60 x 50 x 4,pritrjeni v tlak in strop (4 x po višini)
- horizontalni profili cev 40 x 40 x 3
- svetla dimenzija enokrilnih vrat 90 x 245 cm (okvir cevi 40 x 40 x 3)
- kompletna konstrukcija je očiščena rje, 2x minizirana in 2x finalno barvana v RAL po izbiri projektanta. (Barvanje je upoštevano v ceni stene)
- polnilo - pocinkana žična mreža po izboru projektanta.
-obdelava- prašno barvano po RAL
- kljuka INOX
- okovje standardno
- talni zatič
- ključavnica cilindrična, sistemski ključ
| Obračun po m2. | m2 | 9.25 |  | 0
2.00 | Razni manjši ključavničarski izdelki.
- kompletna konstrukcija je očiščena rje, 2 x minizirana in 2 x finalno barvana v RAL po izbiri projektanta.
| Obračun po kg. | kg | 60 |  | 0
| skupaj ključavničarska dela |  |  |  | 0
7.00 | PVC OKNA
1.00 | Dobava in vgrajevanje novih oken, v postavki je zajeto:
Opomba: Pred izdelavo mora profile za okna potrditi projektant!
- izmere na objektu pred izdelavo in montažo
- okvirji tipski PVC profili z prekinjenim toplotnim mostom v beli barvi
- zasteklitev - dvoslojni termopan, faktor toplotne izolativnosti Uw= 1,1W/m2K
- okovje integrirano v okvir z funkcijo odpiranja na ventus po shemi arhitekture
- kljuka brušen INOX po izbiri arhitekta
- senčila po shemi arhitekture-zunanje rolete PVC bele barve, alu izolirana kaseta, ročno upravljanje
Obračun po kom.
1.a | Dvokrilno nesimetrično okno oznake O1 izdelano po splošnem opisu.
| -svetla dimenzija okna 200 x 130 cm | kom | 11 |  | 0
1.b | Dvokrilno nesimetrično okno oznake O2 izdelano po splošnem opisu.
| -svetla dimenzija okna 214 x 130 cm. | kom | 1 |  | 0
2.00 | Dobava in vgrajevanje tipskih PVC notranjih okenskih polic v beli barvi, širine do 30 cm , debeline 3,00 cm.
| - dolžine 2,05 m | kom | 11 |  | 0
| - dolžine 2,20 m | kom | 1 |  | 0
3.00 | Dobava in vgrajevanje tipskih ALU zunanjih okenskih polic, širine do 20 cm, z robnimi PVC zaključki
| - dolžine 2,05 m | kom | 11 |  | 0
| - dolžine 2,20 m | kom | 1 |  | 0
| skupaj PVC okna |  |  |  | 0
| ZAKLJUČNA DELA SKUPAJ: |  |  |  | 0
Betoniranje podloanega betona temeljev, beton MB 10, v sloju debeline 8 cm
Lesen opaa ploŤevinaste streļne kritine, deske debeline 24 mm, zaļŤiten s premazom proti plesni in ļkodljivcem
Priprava gradbiļŤa se izvede na ae saniran teren in zajema:
Montaane armiranobetonske ploļŤe balkona in fasadnih vencev F3, debeline 18 cm, zunanji izgled ploļŤ svetle barve, beton z dodatkom za vodonepropustnost
Armiranobetonska kineta za kanalizacijsko cev od objekta do prikljuŤnega jaļka, svetlega preseka 40x40 cm, v postavki so zajeta vsa potrebna zemeljska, tesarska in betonska dela
Montaane armiranobetonske ploļŤe za polaganje podnic na vrtnem delu lastniļkih stanovanj, poloaene vzdolano ob fasadi
F3, montaane betonske ploļŤe za obloge fasad, ploļŤe debeline do 8 cm, pritrjevanje na nosilni fasadni zid s kovinskimi sidri, zunanji izgled ploļŤ svetle barve, povrļine bruļene, beton z dodatkom za vodonepropustnost
Montaane armiranobetonske stopniļŤne rame, ļirine 120 cm, 17 stopnic po 17,5x22 cm, finalna povrļinska obdelava je bruļen umetni kamen, izveden istoŤasno s stopniļŤno ramo, drobno zrnati agregat za umetni kamen
Montaane armiranobetonske balkonske ploļŤe balkona, debeline 18 cm, zunanji izgled ploļŤ je svetle barve, beton z dodatkom za vodonepropustnost

## oprema
|  | Enota |  | Cena
Postavka | Opis | mere | Količina | enotna | Skupaj
D. | OPREMA
Opomba: Pred izdelavo in nabavo opreme mora opremo potrditi projektant in investitor!
1.00 | Izdelava, dobava in montaža kuhinjskih elementov, v postavki je zajeto:
obdelava:
IVERAL d= 1,8 cm po izbiri arhitekta (zunanje stranice, police) ABS obroba
ULTRAPAS, pult,stena med elementi, spodnja stran zgornjih omaric, zaključki ABS
- kuhinjo je izdelati po načrtih arhitekta
- dolžina elementov znaša cca 272,00 cm
spodnji elementi:
- dolžine 272,00 cm (točno dolžino izmeriti na objektu in načrtu)
a. | - višine elementov 83,0 cm, debelina pulta 3,0 cm
b. | - element širine 60 cm s priključkom in vgradnjo pralnega stroja, kom =1
c. | - element širine 60 cm s priključkom in vgradnjo hladilnika, kom =1
d. | - element širine 50 cm, brez polic (prostor za smeti), kom =1
e. | - element širine 50 cm, predalnik z štirimi predali, kom =1
f. | - element širine 50 cm,1 x deljen po horizontali s polico, kom =1
g. | delovni pult, dolžina cca 280 cm
- delovni pult iz ULTRAPASA deb. 3,0 cm
- izdelati izrez za vgradnjo kuhalno ploščo
- izdelati izrez za korito
h. | vertikalna stenska obloga, dolžine cca. 280 cm
- obloga iz ULTRAPAS plošč debeline do 1,5 cm
- izdelati izreza za vtičnice
g. | zgornji viseči elementi
- dolžine 272,00 cm, višine 74,6 cm (točno dolžino izmeriti na objektu in načrtu)
- elementi so 3 x deljeni po višini, 2 x po horizontali
- vrata 5 x, zadnji element širine 60 cm brez vrat
h. | okovje in vodila po izbiri arhitekta
| skupaj kuhinjski elementi - leseni del | kos | 8 |  | 0
2.00 | Izdelava, dobava in montaža kuhinjskih elementov, v postavki je zajeto:
obdelava:
IVERAL d= 1,8 cm po izbiri arhitekta (zunanje stranice, police), ABS obroba
ULTRAPAS, pult, stena med elementi, spodnja stran zgornjih omaric, zaključki ABS
- kuhinjo je izdelati po načrtih arhitekta
- dolžina elementov znaša cca. 252,5 cm
spodnji elementi:
- dolžine 252,5 cm (točno dolžino izmeriti na objektu in načrtu)
a. | - višine elementov 83,0 cm, debelina pulta 3,0 cm
b. | - element širine 60 cm s priključkom in vgradnjo pralnega stroja, kom =1
c. | - element širine 60 cm s priključkom in vgradnjo hladilnika, kom =1
d. | - srednji element dolžine 1,31 cm, 2 x deljeno po vertikali (prostor za smeti, predalnik z štirimi predali in element z polico)
e. | delovni pult, dolžina cca. 252,5cm
- delovni pult iz ULTRAPASA deb. 3,0 cm
- izdelati izrez za vgradnjo kuhalno ploščo
- izdelati izrez za korito
f. | vertikalna stenska obloga, dolžine cca. 252,5 cm
- obloga iz ULTRAPAS plošč debeline do 1,5 cm
- izdelati izreza za vtičnice
g. | zgornji viseči elementi
- dolžine 252,50 cm, višine 74,6 cm (točno dolžino izmeriti na objektu in načrtu)
- elementi so 3 x deljeni po višini, 2 x po horizontali
- vrata 5 x, zadnji element širine 60 cm brez vrat
h. | okovje in vodila po izbiri arhitekta
| skupaj kuhinjski elementi - leseni del | kos | 2 |  | 0
3.00 | Oprema kuhinje
Dobava in vgrajevanje opreme v kuhinji. V ceni je upoštevati tudi priklope na inštalacije.
a. | električna kuhalna plošča (dve kuhalni indukcijski plošči) | kos | 10 |  | 0
b. | INOX enojno pomivalno korito z odcejalnikom | kos | 10 |  | 0
c. | smradni sifon | kos | 10 |  | 0
d. | enoročna mešalna baterija | kos | 10 |  | 0
4.00 | Dobava in montaža kovinskih omaric v shrambi. dim.
| 43,0 x 80,0 x 235,0 cm, s prezračevalno rešetko spodaj in zgoraj. Omarice so finalno barvane. Ključavnica cilindrična, kljuka po izbiri. Obračun po kom. | kom | 10 |  | 0
5.00 | Dobava in montaža nosilca za sušenje perila izdelanega iz INOX okvirja pritrjenega v strop, dim. 98 x 255 cm z držali za napenjanje vrvi za obešanje perila (10 vrst). Konstrukcija je dvižna, možnost regulacije višine s škripcem. | kom | 1 |  | 0
6.00 | Izdelava dobava in montaža dvodelnih, dvokrilnih shrambnih omar dim. 110 x 45 x 250 cm (do stropa).
Točno dimenzijo omar izdelati po PZI načrtu in izmerah na objektu!
Omare so izdelane iz HPL plošč deb. 12 mm, kot npr. MAX Compact po izbiri arhitekta na minimalni podkonstrukciji z nevidnim pritrjevanjem
vratni tečaji skriti
police po PZI projektu
ključavnica cilindrična
kljuke po izbiri projektanta
| Obračun po kom. | kom | 10 |  | 0
7.00 | Izdelava dobava in montaža omar za števce (do stropa) brez zadnje stranice.
Točno dimenzijo omar izdelati po PZI načrtu in izmerah na objektu!
Omare so izdelane iz HPL plošč deb. 12 mm, kot npr. MAX Compact po izbiri arhitekta na minimalni podkonstrukciji z nevidnim pritrjevanjem
vratni tečaji skriti
ključavnica cilindrična
kljuke po izbiri projektanta
Obračun po kom.
a. | dim. 100 x 30 x 250 cm, 4 x vrata za odpiranje za dostop do števcev. | kom | 1 |  | 0
b. | dim. 170 x 15 x 250 cm, 6 x vrata za odpiranje za dostop do števcev. | kom | 2 |  | 0
c. | dim. 100 x 15 x 250 cm, 3 x vrata za odpiranje za dostop do števcev. | kom | 2 |  | 0
d. | dim. 210 x 30 x 250 cm, 6 x vrata za odpiranje za dostop do števcev. | kom | 1 |  | 0
8.00 | Izdelava, dobava in montaža stenskih oblog na hodniku, izdelanih iz HPL plošč kot npr. MAX Compact deb. 12 mm na podkonstrukciji.
Izdelati po načrtu arhitekture.
| Obračun po m2. | m2 | 29 |  | 0
9.00 | Izdelava, dobava in oblaganje kovinskih vratnih podbojev v hodniku, izdelanih iz HPL plošč kot npr. MAX Compact deb. 12 mm lepljeno na kovinski podboj
Izdelati po načrtu arhitekture.
| Obračun po m2. | m2 | 15 |  | 0
10.00 | Dobava in izdelava klopi na hodniku dim. dolžine 200, sedalo 40 cm, naslonjalo 40 cm.
- konstrukcija INOX nosilni profili
- sedalo in naslonjalo, HPL plošča deb. 20 mm, kot npr. MAX Compact po izbiri projektanta
- obloga čelnega nosilnega profila z HPL ploščo deb. 8 mm
Izdelati po načrtu PZI.
| Obračun po kom. | kom | 1 |  | 0
12.00 | Dobava in montaža dvojnih tirnic za zavese dolžine 2,00 m. | kom | 10 |  | 0
13.00 | Dobava in montaža poštnih nabiralnikov. | kom | 10 |  | 0
14.00 | Dobava in montaža nalepk na shrambnih omaricah na hodniku in kurilnice. Velikost in barva po naročilu. | kom | 20 |  | 0
15.00 | Dobava in montaža napisnih tablic na vratih stanovanjskih enot. Možnost menjave napisov. Oblika po izboru arhitekta. | kom | 10 |  | 0
| skupaj oprema |  |  |  | 0
Betoniranje podloanega betona temeljev, beton MB 10, v sloju debeline 8 cm
Lesen opaa ploŤevinaste streļne kritine, deske debeline 24 mm, zaļŤiten s premazom proti plesni in ļkodljivcem
Priprava gradbiļŤa se izvede na ae saniran teren in zajema:
Montaane armiranobetonske ploļŤe balkona in fasadnih vencev F3, debeline 18 cm, zunanji izgled ploļŤ svetle barve, beton z dodatkom za vodonepropustnost
Armiranobetonska kineta za kanalizacijsko cev od objekta do prikljuŤnega jaļka, svetlega preseka 40x40 cm, v postavki so zajeta vsa potrebna zemeljska, tesarska in betonska dela
Montaane armiranobetonske ploļŤe za polaganje podnic na vrtnem delu lastniļkih stanovanj, poloaene vzdolano ob fasadi
F3, montaane betonske ploļŤe za obloge fasad, ploļŤe debeline do 8 cm, pritrjevanje na nosilni fasadni zid s kovinskimi sidri, zunanji izgled ploļŤ svetle barve, povrļine bruļene, beton z dodatkom za vodonepropustnost
Montaane armiranobetonske stopniļŤne rame, ļirine 120 cm, 17 stopnic po 17,5x22 cm, finalna povrļinska obdelava je bruļen umetni kamen, izveden istoŤasno s stopniļŤno ramo, drobno zrnati agregat za umetni kamen
Montaane armiranobetonske balkonske ploļŤe balkona, debeline 18 cm, zunanji izgled ploļŤ je svetle barve, beton z dodatkom za vodonepropustnost
Priprava gradbiļŤa se izvede na ae saniran teren in zajema:
Priprava gradbiļŤa se izvede na ae saniran teren in zajema:
Priprava gradbiļŤa se izvede na ae saniran teren in zajema:

## elektro
3.0 | SPECIFIKACIJA MATERIALA (dobava in montaža)
3.1 | ELEKTROINŠTALACIJA LUČ IN MOČ | EM | količina | cena/EM | skupaj
1 | Nadgradna stropna svetilka s kapo, primarni svetlobnotehnični pokrov: kapa, material: PMMA, opalno, izstop svetlobe: direktno sevajoče, primarna svetlobna karakteristika: simetrično, način montaže: nadgradna montaža, uporaba: 2 x TC-LEL 18W, predstikalna naprava: EVG, v kompletu: priključna sponka, 3-polna, maks. 1,5mm², priklop na omrežje: 230V, AC, 50Hz, ohišje svetilke, cilindrično, material: PC, neobdelano, v beli barvi, premer: 360 mm, višina: 83mm, zapirač svetlotehničnih pokrovov, material: jeklena pločevina, lakirano, v beli barvi, zaščitna stopnja (celota): IP65, zaščitni razred (celota): zaščitni razred I (RI - zaščitna ozemljitev), certifikacijski znak: CE. Kot: SITECO Europlex® TC, 5LS23472TR | kom | 39 |  | 0
2 | Svetilka montirana pod kuhinjskimi elementi. Tračna svetilka, PC difuzor, način montaže: viseča montaža, nadgradna montaža, uporaba: 1 x T26 18W, predstikalna naprava: EVG, v beli barvi, dolžina: 621 mm, širina: 33 mm, višina: 52mm, zaščitna stopnja (celota): IP20, zaščitni razred (celota): zaščitni razred II, IK 03. Kot: OSRAM, LUMILUX COMBI EL-F T8 4050300003573 | kom | 10 |  | 0
3 | Svetilka montirana v kopalnici nad ogledalom. Tračna svetilka, PC difuzor, način montaže: viseča montaža, nadgradna montaža, uporaba: 1 x T26 18W, predstikalna naprava: EVG, v beli barvi, dolžina: 1484 mm, širina: 38 mm, višina: 58mm, zaščitna stopnja (celota): IP20, zaščitni razred (celota): zaščitni razred I, IK 07, oznaka F in MM. Kot: OSRAM, ECOPACK HF 4050300513300 | kom | 10 |  | 0
4 | Inštalacijsko stikalo, modularne izvedbe, podometne izvedbe, komplet s p/o dozo, prekrivo ploščico in končno ploščico, kot VIMAR PLANA
| - navadno stikalo | kom | 11 |  | 0
| - izmenično stikalo | kom | 40 |  | 0
| - navadno stikalo z lučko | kom | 30 |  | 0
5 | IR senzor gibanja za vklop razsvetljave
| - 360°; kot STEINEL | kom | 6 |  | 0
6 | Vtičnica z varnostnim kontaktom in vgrajeno zaščito pred dotikom kontaktov za vgradnjo v podomet, komplet s podometno dozo in okrasno masko, komplet z drobnim, veznim in montažnim materialom za modularno vgradnjo, P+N+Pe, kot VIMAR PLANA
| - enojna | kom | 41 |  | 0
| - dvojna | kom | 10 |  | 0
| - trojna | kom | 10 |  | 0
| - enojna s pokrovčkom | kom | 10 |  | 0
7 | Fiksni priključek p/o 400V in priklop naprav | kom | 36 |  | 0
8 | Doza za izenačevanje potenciala, iz trdega PVC, s pokrovom, dim. 170×120mm | kom | 10 |  | 0
9 | Električni razdelilnik R-SR, podometne izvedbe, izdelan iz pločevine z enojnimi vrati za namestitev 40 modulov. V razdelilcu je ves potreben montažni in pritrdilni material za vgradnjo vseh potrebnih naprav in opreme, priključne bakrene šine za 63A fazno obarvane (3xL+N+PE), vse potrebne oznake in napisi ter komplet dokumentacija z enopolnimi vezalnimi shemami. Izvedba dim. 450x350x120mm, pobarvana z osnovno in končno barvo, z dovodi zgoraj in spodaj, kot Monel pro STE 4535-12 ter sledečo opremo: | komplet | 1 |  | 0
| - glavno stikalo 40A; 3p | kom | 1
| - tokovno zaščitno stikalo FID 40A; 3p | kom | 1
| - prenapetostni odvodnik, kot ISKRAZAŠČITE PROBLOCK BSR 100 (3+1) | kom | 1
| - inštalacijski odklopnik, kot ETI ETIMAT 10, B10A 1p | kom | 9
| - inštalacijski odklopnik, kot ETI ETIMAT 10, C16A 1p | kom | 4
| - inštalacijski odklopnik, kot ETI ETIMAT 10, C16A 3p | kom | 1
| - časovni avtomat, kot ETI SHT-3 | kom | 1
| - drobni, vezni in pritrdilni materiali 3% | % | 3
10 | Električni razdelilnik Rx, nadometne izvedbe izdelan iz pločevine z enojnimi vrati za namestitev 40 modulov. V razdelilcu je ves potreben montažni in pritrdilni material za vgradnjo vseh potrebnih naprav in opreme, priključne bakrene šine za 63A fazno obarvane (3xL+N+PE), vse potrebne oznake in napisi ter komplet dokumentacija z enopolnimi vezalnimi shemami. Izvedba dim. 450x350x130mm, pobarvana z osnovno in končno barvo, z dovodi zgoraj in spodaj, kot Monel pro STE 4535-13 ter sledečo opremo: | komplet | 10 |  | 0
| - glavno stikalo 40A; 3p | kom | 1
| - tokovno zaščitno stikalo FID 40A; 3p | kom | 1
| - prenapetostni odvodnik, kot ISKRAZAŠČITE PROBLOCK BSR 100 (3+1) | kom | 1
| - inštalacijski odklopnik, kot ETI ETIMAT 10, B10A 1p | kom | 2
| - inštalacijski odklopnik, kot ETI ETIMAT 10, C16A 1p | kom | 8
| - zaščitno stikalo KZS2M 10/0,03A | kom | 1
| - drobni, vezni in pritrdilni materiali 3% | % | 3
11 | Izolirani inštalacijski kabel
| - NYY-J 5x6mm² | m | 25 |  | 0
| - NYY-J 5x4mm² | m | 250 |  | 0
| - NYM-J 3x2,5mm² | m | 820 |  | 0
| - NYM-J 5x2,5mm² | m | 10 |  | 0
| - NYM-J 2x1,5mm² | m | 290 |  | 0
| - NYM-J 3x1,5mm² | m | 620 |  | 0
| - NYM-J 4x1,5mm² | m | 180 |  | 0
| - NYM-J 5x1,5mm² | m | 70 |  | 0
| - P/F-Y 16mm² | m | 50 |  | 0
| - P/F-Y 6mm² | m | 150 |  | 0
12 | Gibljiva PVC cev - negorljiva, premera 16mm | m | 2190 |  | 0
| - enako, samo 23-36, 50mm | m | 275 |  | 0
13 | Razni spoji s kovinskimi masami | kom | 45 |  | 0
14 | Drobni in vezni material 5% | % | 5 |  | 0
3.2 | UNIVERZALNO OŽIČENJE
1 | Omrežna podometna stanovanjska omarica, dim. ŠxVxG: 400x350x120mm, kot Monel pro TIP: STK 4035-12 | kom | 1 |  | 0
2 | Omrežna nadometna stanovanjska omarica, dim. ŠxVxG: 400x350x130mm, kot Monel pro TIP: STK 4035-13 | kom | 10 |  | 0
3 | Dvojna komunikacijska vtičnica za podometno montažo, komplet s podometno dozo, okvirjem, pokrovom, konektorjem UTP Cat.6 | kom | 11 |  | 0
4 | Kabel uvlečen v cev UTP Cat.6 4×2×AWG24 | m | 240 |  | 0
5 | Gibljiva PVC cev - negorljiva, premera 16mm | m | 240 |  | 0
6 | Drobni in vezni material 3% | % | 3 |  | 0
3.3 | DOMOFON
1 | Notranja enota domofona, kompatibilna z obstoječim sistemom domofonske inštalacije | kom | 10 |  | 0
2 | Tipka pred vhodom v stanovanje | kom | 10 |  | 0
3 | Kabel uvlečen v cev UTP Cat.6 4×2×AWG24 | m | 150 |  | 0
4 | Gibljiva PVC cev - negorljiva, premera 16mm | m | 150 |  | 0
5 | Drobni in vezni material 5% | % | 5 |  | 0
3.4 | AVTOMATIKA ZA DALJINSKO ODČITOVANJE MERITEV
OPOMBA: Strojna oprema daljinskega odčitavanja je zajeta v popisu strojnih inštalacij.
1 | Modularni prostoprogramabilni krmilnik z procesorsko enoto in napajalnikom; Ethernet CNS komunikacija, protokol BACnet/IP-Ethernet (ustreza standrdu ISO-EN-16484-5); integriran WEB server; napajanje 230V; Število vhodov: 8xDI + 8xUI (Ni/Pt1000, U/I/R, DI) Število izhodov: 6xDO(rele) + 4xAO Razširljiv do 8 I/O modulov (154 HW DP) Kot: Sauter EY-AS525F001 | kom | 1 |  | 0
2 | Lokalna operaterska enota za priklop na modularni krmilnik EY-AS525; pregled merilnih vrednosti in vnos nastavitev; LCD zaslon (160x100 pix); 2x LED indikacija (alarm, status). Kot: Sauter EY-OP840F001 | kom | 1 |  | 0
3 | Komunikacijski modul (master) z EIA-485 vmesnikom za integracijom M-BUS protokola na krmilniškem nivoju; priklop na EY-AS525 (Bacnet/IP); do 512 podatkovnih točk. Kot: Sauter EY-CM731F020 | kom | 1 |  | 0
4 | Kabel za M-Bus IY(St)Y 2x2x0,8mm | m | 80 |  | 0
5 | Inštalacijska PN cev/NIK kanal/rebrasta cev, komplet s pritrdilnim materialom, s polaganjem | m | 80 |  | 0
6 | Inštalacijska doza s sponkami | kom | 11 |  | 0
7 | Kabliranje in električni priklopi na strani merilnikov za sistem daljinskega odčitovanja meritev | komplet | 1 |  | 0
8 | Konfiguracija WEB strežnika za zajem in daljinsko odčitovanje meritev preko M-Bus linije. Zajema naslednje: - 11x kolorimeter za ogrevanje - 22x miritev porabe vode - plinomer Vzpostavitev komunikacije z krmilnikom, adresiranje, tabelarični prikaz izmerjenih vrednosti Testiranje, zagon, šolanje, navodila | komplet | 1 |  | 0
9 | Izdelava tehnične dokumentacije za uporabnika; šolanje porabnikov in predaja dokumentacije | komplet | 1 |  | 0
10 | Drobni potrošni material, transportni in manipulativni stroški | % | 5 |  | 0
REKAPITULACIJA
| 1.0 ELEKTROINŠTALACIJA LUČ IN MOČ | 0
| 2.0 UNIVERZALNO OŽIČENJE | 0
| 3.0 DOMOFON | 0
| 4.0 AVTOMATIKA ZA DALJINSKO ODČITOVANJE MERITEV | 0
5.0 Električne meritve in atesti
| SKUPAJ: | 0
Opomba: Gradbena in pomožna gradbena dela niso zajeta.

## elektro -NN priključek
SPECIFIKACIJA MATERIALA (dobava in montaža)
1 | ELEKTROINŠTALACIJA - NN PRIKLJUČEK | EM | količina | cena/EM | skupaj
1 | Obstoječa kabelsko razdelilna omara "KO" na fasadi objravnavanega objekta
za priklope do 150 mm2, Elektro Ljubljana, IP44, (po veljavni standardizaciji)
podometne izvedbe (ZOR-3) (po veljavnem elektroenergetskem
soglasju) in z vgrajeno sledečo opremo:
- 1 x zbiralnični sistem 60mm (Cu zbiralnice)
- 1 x zbiralnični nosilec
- 1 x mehanska zaščita pred neposrednim dotikom, lahko snemljiva,
- 1 x nizkonapetostni horizontalni NV varovalčni ločilnik HVL1/NV-250A-3x160A
- 4 x nizkonapetostn horizontalni NV varovalčni ločilnik HVL00/NV100-3x---A
- 1 x odvodniki prenapetosti, Protec B2S(R), Iskra Zaščite, razred TIP I, Uc≥320V,Up≤2,0kV,
Iimp≥12,5kA; In(8/20μs)=25 kA oblike 10/350 s
- 4 x instal. odklopnik ST68/C-10A 1p
- 1 x PEN zbiralka Cu 25×4 mm s pritrdilnim materialom
- 2 x podporni izolator
- 3 x Tipska distribucijska ključavnica
|  | kpl | 1 |  | 0
2 | Priključno merilna omarica PMO, kovinska izdelana iz nerjaveče pločevine (INOX)
z dvojnimi enokrilnimi vrati in nadometne prostostoječe izvedbe, z min. 24 merilnimi mesti,
za dovod ter odvod kabla preseka do 4x150+1,5mm2, Elektro Ljubljana, IP44,
(po veljavnem elektroenergetskem soglasju)
nadometne izvedbe dim. 1,865 x 2,1 x 0,25 m in z vgrajeno sledečo opremo:
- 1 x nizkonapetostni horizontalni varovalčni ločilnik NV HVL1/NV-250A-3x160A
- 1 x nizkonapetostni horizontalni varovalčni ločilnik NV HVL00/NV100-3x63A
- 17 x varovalčno podnožje TYTAN 63A-1x25A, 1-p,
- 2 x varovalčno podnožje TYTAN 63A-3x25A, 3-p,
- 1 x odvodniki prenapetosti, Protec B2S(R), Iskra Zaščite, razred TIP I, Uc≥320V,Up≤1,5kV,
Iimp≥12,5kA; In(8/20μs)=25 kA oblike 10/350 s
- 1 x instal. odklopnik ST68/C-10A 1p
- 1 x PEN zbiralka Cu 25×4 mm s pritrdilnim materialom
- 2 x podporni izolator
- 11 x direktni enofazni univerzalni števec delovne energije z notranjo uro B32kl.2 (IEC) ali A (MID)
s PLC komunikacijskim vmesnikom tip L&G ZCF120ACTFS2 + komunikator AD_CP91D140
po Soglasju za priključitev Elektro Ljubljana,
- 2 x tipska distribucijska ključavnica
|  | kpl | 1 |  | 0
3 | Prestavitev obstoječega zvočno frekvenčnega sprejemnika TS8, »Iskra« | kpl | 1 |  | 0
4 | Prestavitev obstoječih merilnih mest v novo PMO, kot sledi:
- POTOČNIK, št.odj.mesta: 173928; obračunska varovalka: 1x25 A; obr.moč 6 kW
- SMLATIĆ, št.odj.mesta: 173929; obračunska varovalka: 1x25 A; obr.moč 6 kW
- ZUPANČIČ, št.odj.mesta: 173930; obračunska varovalka: 1x25 A; obr.moč 6 kW
- POPOVIČ, št.odj.mesta: 173934; obračunska varovalka: 3x25 A; obr.moč 17 kW
- TOPREK, št.odj.mesta: 173933; obračunska varovalka: 1x25 A; obr.moč 6 kW
- POTREBUJEŠ, št.odj.mesta: 173935; obračunska varovalka: 1x25 A; obr.moč 6 kW
- SKUPNA RABA, št.odj.mesta: 304930; obračunska varovalka: 1x25 A; obr.moč 6 kW
- SKUPNOST STANOVALCEV, št.odj.mesta: 305683; obračunska varovalka: 3x25 A; obr.moč 17 kW
|  | kpl | 1 |  | 0
5 | Odstranitev obstoječih el.elementov v "KO" in odvoz na odpadno deponijo | kpl | 1 |  | 0
6 | Odstranitev obstoječe PMO in odvoz na odpadno deponijo | kpl | 1 |  | 0
7 | Odkop obstoječih NN-kablov in ponovni priklop v novi
| PMO, komplet s spojnim in pritrdilnim materialom | kpl | 1 |  | 0
8 | Odklop obstoječih NN-kablov in ponovni priklop v novi
| "KO", komplet z spojnim in pritrdilnim materialom | kpl | 5 |  | 0
9 | Označitev kablov |  | 1 |  | 0
10 | Izdelava vseh povezav med PE zbiralnico
| v kabelski omarici in ozemljilom | kpl | 1 |  | 0
11 | Instalacijska cev položena p/o PVC cev fi 80 mm | m | 8 |  | 0
12 | Polaganje energetskega kabla 1 kV
| prereza NA2XY-J 4x70+1,5mm2 v instalacijsko cev PVC Fi-80mm | m | 8 |  | 0
13 | Montaža suhega kabelskega končnika EPKT 0047 "RAYCHEM",
za zunanjo montažo in priklop kabla 1 kV
| prereza NA2XY-J 4x70+1,5mm2 | kom | 2 |  | 0
14 | Instalacijska cev položena p/o PVC cev fi 50 mm
| za kable po meritvah | m | 485 |  | 0
15 | Dobava in polaganje energetskega kabla 1 kV
| NYM 3x16 mm2 v instalacijsko cev PVC Fi-50mm po meritvah | m | 425 |  | 0
16 | Dobava in polaganje energetskega kabla 1 kV
| NYM 4x16 mm2 v instalacijski cevi PVC Fi-50mm po meritvah | m | 60 |  | 0
17 | Meritev NN razvoda in opreme | kpl | 1 |  | 0
18 | Primopredajna dokumentacija – atesti, certifikati | kpl | 1 |  | 0
19 | Stroški distribucijskega podjetja, nadzor in
usklajevanje ob izvedbi izkopov,preklopov in
ponovnih vklopov pri izdelavi vseh NN priključkov
| predvideno | % | 5 |  | 0
20 | Transportni in manipulativni stroški - predvideno | % | 3 |  | 0
21 | Nepredvidena dela | % | 5 |  | 0
-------------------------------------------------------------------------------------------------------------------------------------------
| "NN" DOVOD SKUPAJ |  |  | EUR | 0
======================================================================
OPOMBA:
Pred pričetkom del je potrebno pridobiti ponudbeno
ceno stroškov ustrezne izvajalske organizacije.
2 | GRADBENA IN OBRTNIŠKA DELA
OPOMBA: pri izvedbi vseh gradbenih obrtniških in instalaterskih del, je v ceni postavk
upoštevati zaščito objekta, posebej je potrebno zaščititi tlake v sosednjih prostorih,
potrebne odklope instalacij, čiščenje objekta in prostorov med gradnjo,
vsa pomožna delovna sredstva in strošek prevzema gradbenih odpadkov pri pooblaščenem zbiratelju oz. predelovalcu gr. odpadkov.
1 | Pregled obstoječega stanja iskanje vertikal in optimalnih tras za nove kable obvezno sodelovanje vzdrževalcev objekta | ur | 4 |  | 0
2 | Demontaža obstoječih elementov električnih inštalacij (svetilke, vtičnice, stikala, ...) komplet s kabli | ur | 10 |  | 0
3 | Odvoz demontiranega materiala na deponijo; obvezna predložitev certifikata o odvozu in sortiranju odpadkov | kpl | 1 |  | 0
4 | Gradbena pomoč instalaterjem ( prebijanje, zazidava odprtin, vrtanje lukenj v steno ali strop do fi 80 mm) | kpl | 30 |  | 0
5 | Dolbljenje utorov v stenah in stropovih za nove instalacije ter kasnejše krpanje utorov; komplet za električne instalacije | m1 | 80 |  | 0
6 | Krpanje ometov sten na območju instalacijskih utorov; komplet z vsem materialom, prenosi in pomožnimi deli; | m2 | 30 |  | 0
7 | Pleskanje sten z jupolom v enem tonu, vključno kitanje in glajenje z vilaplanom in jubolin kitom; komplet z vsem materialom, prenosi in pomožnimi deli; | m2 | 35 |  | 0
8 | Zidarska pomoč obrtnikom in instalaterjem; pavšal, 5% od vrednosti gradbenih del | % | 5 |  | 0
9 | Razna nepredvidena gradbena dela - ocenjeno 10 % od vrednosti gradbenih del: | % | 10 |  | 0
10 | Zaključno čiščenje objekta; tlorisna površina + del okoliških prostorov in v delu kleti | m2 | 30 |  | 0
----------------------------------------------------------------------------------------------------------------------------------------
| GRADBENA IN OBRTNIŠKA DELA SKUPAJ |  |  | EUR | 0
======================================================================
OPOMBA:
Pred pričetkom del je potrebno pridobiti ponudbeno
ceno stroškov ustrezne izvajalske organizacije.
REKAPITULACIJA STROŠKOV
| "NN" DOVOD |  |  |  | 0
| GRADBENA IN OBRTNIŠKA DELA |  |  |  | 0
| SKUPAJ |  |  | EUR | 0

## SI- REKAP.
5.4 | PROJEKTANTSKI POPIS Z OCENO STROŠKOV
I. | Vodovod in kanalizacija | 0
II. | Ogrevanje | 0
III. | Prezračevanje | 0
IV. | Plinska inštalacija | 0
| SKUPAJ: | 0
DDV v ceni ni upoštevan!
Opombe:
Ocena je projektantska in informativna, ker je treba za dokončno oceno stroškov
zbrati ponudbe za konkretno opremo.
V oceni niso zajeta gradbena dela.

## VODOVOD
I. | Vodovod in kanalizacija
Št. poz. | Opis | EM | Količina | Cena/EM | Vrednost (EUR)
1 | Umivalnik z enoročno armaturo: Dobava in montaža kompletnega umivalnika, sestavljenega iz: - konzolne školjke iz sanitarne keramike dim. 600 x 550 mm za pritrditev na steno - po izbiri arhitekta, - kromane stoječe enoročne mešalne armature za umivalnik z dvema medeninastima kromanima kotnima regulirnima ventiloma DN 15 z rozetama in s povezovalnima cevkama - po izbiri arhitekta, - kromanega medeninastega sifona DN 32 z vezno cevjo in s kromano rozeto, - kompleta s pritrdilnim in tesnilnim materialom
| Ustreza: po izbiri arhitekta | kpl. | 10 |  | 0
2 | Pršna kad z enoročno armaturo: Dobava in montaža kompletne pršne kadi polkrožne oblike, sestavljene iz: - znotraj emajlirane kadi tlorisne vel. 800 x 800 mm, primerne za vzidavo - po izbiri arhitekta, - kromane stenske medeninaste enoročne baterije za prho s pršno glavo in s povezovalno cevjo - po izbiri arhitekta, - odtočne garniture za prho s kromano rozeto s čepom, - dveh podometnih medeninastih ventilov DN 15 z rozetama in kapama, - kompleta s pritrdilnim in tesnilnim materialom
| Ustreza: po izbiri arhitekta | kpl. | 10 |  | 0
3 | Nosilec s PVC zaveso: Dobava in montaža polkrožno oblikovanega nosilca iz jeklene kromirane cevi R 3/4 dolžine 1.400 mm s PVC zaveso dim. (L x H) 160 x 190 cm; komplet s pritrdilnim in tesnilnim materialom
| Ustreza: po izbiri arhitekta | kpl. | 10 |  | 0
4 | WC, konzolni s podometnim kotličkom: Dobava in montaža kompletnega stranišča, sestavljenega iz: - konzolne školjke iz sanitarne keramike za pritrditev na steno in s stranskim iztokom DN 100 - po izbiri arhitekta, - vgradnega splakovalnika za univerzalno vzidavo in suhomontažno vgradnjo, prostornine 6-9 l, s proženjem spredaj ter s PE odtočnim kolenom, prehodnim kosom, z WC priključno garnituro ter s setom za zvočno izolacijo, - polne plastične sedežne deske s pokrovom in z gumijastimi nastavki, - kotnega ventila DN15/Ø10 mm za splakovalnik z gibljivo cevko Ø10 mm z rozeto, - vezne cevi Ø30 mm z manšeto, - kompleta s pritrdilnim in tesnilnim materialom
| Ustreza: po izbiri arhitekta, splakovalnik Geberit, tip Duofix ali enakovredno | kpl. | 10 |  | 0
5 | Kuhinjska enoročna stoječa armatura: Dobava in montaža enoročne baterije za pomivalno korito, sestavljene iz: - kromane stoječe enoročne mešalne armature z dolgim gibljivim izlivom DN 15, z dvema medeninastima kromanima kotnima regulirnima ventiloma DN 15 z rozetama in s povezovalnima cevkama - po izbiri arhitekta, - kromanega medeninastega sifona DN 32 z vezno cevjo in s kromano rozeto, - kompleta s pritrdilnim in tesnilnim materialom
| Ustreza: po izbiri arhitekta | kpl. | 10 |  | 0
6 | Srednje težka pocinkana cev z izolacijo: Dobava in montaža pocinkane srednje težke navojne jeklene cevi brez predpisanih mehanskih lastnosti, dimenzije in teža po DIN EN 10 255, iz materiala S 185 po DIN EN 10 025-1, z dodatkom za razrez, s fitingi in s pritrdilnim materialom ter izolirana s cevno izolacijo debeline 4 mm - za razvod hladne vode v tlaku
Ustreza: izolacija Armacell, tip ACe-13 ali enakovredno
| DN 32 | m | 7 |  | 0
| DN 40 | m | 32 |  | 0
7 | Srednje težka pocinkana cev z izolacijo: Dobava in montaža pocinkane srednje težke navojne jeklene cevi brez predpisanih mehanskih lastnosti, dimenzije in teža po DIN EN 10 255, iz materiala S 185 po DIN EN 10 025-1, z dodatkom za razrez, s fitingi in s pritrdilnim materialom ter izolirana s cevno izolacijo iz parozapornega negorljivega izolacijskega materiala, λ ≤ 0,039 W/mK, μ ≥ 7000, požarni razred B, debeline 4 mm - za razvod hladne vode
Ustreza: izolacija Armacell, tip XG-13 ali enakovredno
| DN 40 | m | 20 |  | 0
8 | PE-X cev: Dobava in montaža polietilenske cevi PE-Xa za pitno vodo po prEN ISO 15875; razred 1; PN 10; 95 °C; za spajanje z natiskovanjem z dodatkom za razrez, s spojnimi elementi - za razvod hladne pitne vode
Ustreza: Uponor ali enakovredno
| Ø 16 x 2,2 mm | m | 48 |  | 0
| Ø 20 x 2,8 mm | m | 24 |  | 0
| Ø 25 x 3,5 mm | m | 26 |  | 0
| Ø 32 x 4,4 mm | m | 70 |  | 0
9 | PE-X cev v zaščitni cevi: Dobava in montaža polietilenske cevi PE-Xa za pitno vodo v zaščitni cevi, po prEN ISO 15875; razred 1; PN 10; 95 °C; za spajanje z natiskovanjem z dodatkom za razrez, s spojnimi elementi - za razvod tople pitne vode in cirkulacije
Ustreza: Uponor ali enakovredno
| Ø 16 x 2,2 mm | m | 88 |  | 0
| Ø 20 x 2,8 mm | m | 63 |  | 0
| Ø 25 x 3,5 mm | m | 22 |  | 0
| Ø 32 x 4,4 mm | m | 16 |  | 0
| Ø 40 x 5,5 mm | m | 29 |  | 0
10 | Grelnik pitne vode: Dobava in montaža pokončnega bivalentnega grelnika pitne vode, izdelanega po DIN 4751 in DIN 4753, izvedba C po DIN 1988-2 ter DVGW, Delovni list W 551, v sestavi: - rezervoar dim. 650 x 1.470 mm, prostornine 404 l iz jeklene pločevine in znotraj emajliran v dveh slojih; PN 10, - cevni toplotni izmenjevalec iz jekla St 37-2 površine 1,5 m²; PN 10, - priključek R 1 1/2 za vgradnjo električnega grelca, - magnezijeva zaščitna anoda, - potopni tulec za senzor, - dopustna temperatura ogrevalnega medija 110 °C, - dopustna temperatura sanitarne vode 85 °C, - izolacijska obloga iz mehke PUR pene z zunanjim plaščem iz umetne mase, - montažni material
| Ustreza: Vaillant uniSTOR VIH R 400 ali enakovredno | kpl. | 1 |  | 0
11 | Krogelni ventil - navojni: Dobava in montaža medeninastega krogelnega ventila za hladno ali toplo vodo; navojne izvedbe, s tesnilnim materialom; PN 10
| DN 15 | kos. | 1 |  | 0
| DN 32 | kos. | 2 |  | 0
| DN 40 | kos. | 1 |  | 0
12 | Krogelni ventil s pipico - navojni: Dobava in montaža medeninastega krogelnega ventila z izpustno pipo za hladno ali toplo vodo; navojne izvedbe, s tesnilnim materialom; PN 10
| DN 40 | kos. | 1 |  | 0
13 | Protipovratni ventil - navojni: Dobava in montaža medeninastega protipovratnega ventila za hladno vodo; navojne izvedbe, s tesnilnim materialom; PN 10
| DN 15 | kos. | 1 |  | 0
| DN 32 | kos. | 1 |  | 0
14 | Varnostni ventil: Dobava in montaža medeninastega varnostnega ventila za pitno vodo, navojne izvedbe; varovanje po DIN 4751/2; kompletno s tesnilnim materialom;
DN 20/ R 1; PN 12; podp = 10,0 bar
| Ustreza: Gerhard Götze, 651 N ali enakovredno | kos. | 1 |  | 0
15 | Pretočna membranska posoda: Dobava in montaža zaprte membranske raztezne posode za pitno vodo, pretočne izvedbe, komplet z montažnim materialom; Vcel = 18 l, PN 10, pN2 = 10 bar (n);
| Ustreza: Reflex, DD 18 ali enakovredno | kos. | 1 |  | 0
16 | Cirkulacijska črpalka za pitno vodo: Dobava in montaža cirkulacijske črpalke za pitno vodo; s pripirno enoto in s protipovratnim ventilom; z montažnim materialom
G ½; PN 10; +2 … +95 °C;
25 W; ~230 V, 50 Hz
| Ustreza: Grundfos, UP 15-14 BUT ali enakovredno | kpl. | 1 |  | 0
17 | Dozirna naprava za tekoči vodofos: Dobava, montaža in zagon naprave za mikrodoziranje raztopin za namen mehčanja pitne vode v sestavi: - dozirna posoda za raztopino, - varnostno nivojsko stikalo, - kontaktni impulzni vodomer s priključki DN 20, - dozirni ventil s kroglico, obremenjeno z vzmetjo, - protipovratni ventil DN 20, - dozirna črpalka za 1 impulz/10 l, - cevne PVC povezave, - montažni in spojni material;
5 m³/h; DN 20; PN 10; do 30 °C;
~230 V; 50 Hz
| Ustreza: CMC MAK, Prodos 2 ali enakovredno | kpl. | 1 |  | 0
18 | Odštevalnii vodomer za vertikalno vgradnjo: Dobava in vgradnja odštevalnega vodomera tip MTR za hladno vodo, za vertikalno vgradnjo; Qn = 6,0 m³/h; PN 16; tmax = 50 °C; DN 25; s suhim mehanizmom, prašni epoksidni površinski premaz; s priborom, overjen
| Ustreza: Elster, M120; MTR-S Qn 6 DN25 ali enakovredno | kpl. | 1 |  | 0
19 | PVC odtočna cev: Dobava in montaža kanalizacijske PVC-C (HT) cevi po DIN 19 538-10 in DIN EN 1566-1 z obojkami, fazonskimi kosi, s standardnimi cinkanimi cevnimi objemkami-kombi s spojkami R 1/2 z osnovnimi pritrdilnimi ploščami in navojnimi palicami ter s pritrdilnim in tesnilnim materialom
| DN 50 | m | 94 |  | 0
| DN 70 | m | 46 |  | 0
| DN 100 | m | 26 |  | 0
20 | Okrogla zaščitna rešetka: Dobava in vgradnja okrogle rešetke za pritrditev na kanal ali steno;
Ustreza: Systemair AC, IGC ali enakovredno
| DN 100 | kos. | 6 |  | 0
21 | PVC talni sifon: Dobava in vgradnja PVC talnega sifona z iztokom DN 50 ter z nerjavečo ploščico 15 x 15 cm, skupaj z vgradnim in tesnilnim materialom | kpl. | 10 |  | 0
22 | Izdelava priključka: Izdelava priključka hladne vode na obstoječ sistem pitne vode | kpl. | 1 |  | 0
23 | Priključek za pralni stroj: Izdelava priključkov hladne vode DN 15 in sifonskega odtoka za pralni stroj, vključno z izpustno pipo in sifonom ter pritrdilnim in montažnim materialom | kpl. | 10 |  | 0
24 | Demontažna dela: Demontaža obstoječih inštalacij in naprav ter odvoz na deponijo | kpl. | 1 |  | 0
25 | Tlačni preizkus: Tlačni in tesnostni preizkus vodovodnih napeljav, izveden po navodilih iz načrta, izdaja poročila | kpl. | 1 |  | 0
26 | Preizkus tesnosti: Preizkus tesnosti vertikalne kanalizacije, izveden po navodilih iz načrta, izdaja poročila | kpl. | 1 |  | 0
27 | Spiranje in dezinfekcija: Spiranje, razmaščevanje in dezinfekcija razvoda pitne vode, izdaja potrdila | kpl. | 1 |  | 0
28 | Nepredvidena dela Od nadzora odobrena nepredvidena dela | % | 5 |  | 0
29 | Pripravljalna in zaključna dela: Pripravljalna dela, zarisovanje tras, poskusno obratovanje, regulacija armatur in zaključna dela | % | 5 |  | 0
30 | Manipulativni stroški: Stroški transporta, ostali manipulativni stroški in stroški zavarovanja | % | 3 |  | 0
| Vodovod in kanalizacija skupaj: |  |  | EUR | 0

## OGREVANJE
II. | Ogrevanje
Št. poz. | Opis | EM | Količina | Cena/EM | Vrednost (EUR)
1 | Radiator s sredinskim priključkom: Dobava in montaža jeklenega ploščatega radiatorja z vgrajenim ventilom s sredinskim priključkom, s prašnim nanosom površin po RAL 9016, za obratovalni tlak do 10 bar in delovno temperaturo do 110 °C, s priključkom za dvocevni sistem ogrevanja, z nosilnimi konzolami, vijaki in z vložki za pritrditev ter z zaključnimi letvami;
Ustreza: Vogel & Noot T6 ali enakovredno
| 21VM-S 500 - 920 | kpl. | 6 |  | 0
| 21VM-S 500 - 1000 | kpl. | 5 |  | 0
2 | Kopalniški cevni radiator: Dobava in montaža jeklenega kopalniškega cevnega radiatorja s prašnim nanosom površin po RAL 9016, za obratovalni tlak do 10 bar in delovno temperaturo do 110 °C, s priključkom za dvocevni sistem ogrevanja, z vgrajenim ventilom s termostatsko glavo in radiatorskim zaključkom; z nosilnimi konzolami, vijaki in z vložki za pritrditev;
Ustreza: Vogel & Noot, VN-K ali enakovredno
| 1100 x 750 | kpl. | 10 |  | 0
3 | Kondenzacijski plinski stenski kotel: Dobava, montaža in zagon kondenzacijskega stenskega plinskega kotla za zemeljski plin, v sestavi:
- kondenzacijski stenski plinski kotel nazivne toplotne moči 18 kW
z normnim izkoristkom do 107 % pri 75/60 °C,
zvezno modulirano delovanje v območju od 6,7-18 kW pri temperaturi vode 80/60 °C,
- modulirani gorilnik,
- črpalka ogrevanja,
- temperaturno tipalo dovodnega voda,
- temperaturno tipalo grelnika pitne vode,
- zunanje temperaturno tipalo,
- regulator ogrevanja za vremensko vodeno obratovanje za en ali dva ogrevalna kroga z mešalnim ventilom,
- montažna konzola za nadometno montažo s pritrdilnimi elementi, zapornimi armaturami za sistem ogrevanja
- komplet zapornih armatur za sistem ogrevanja,
- povezovalni set za priključevanje na grelnik sanitarne vode,
- varnostna garnitura,
| Ustreza: Vaillant; eco TEC plus VU INT 186/3-5 s calorMATIC 470 ali enakovredno | kpl. | 1 |  | 0
4 | Zračno/dimovodni sistem: Dobava in montaža elementov zračno/dimovodnega sistema v sestavi:
- kotlovski priključni kos Ø60/100 mm; PPs,
- koleno 87° Ø60/100 mm z nadzorno odprtino; PPs,
- koleno 87° Ø60/100 mm; PPs,
- 0,5 m - koncentrični podaljšek Ø60/100 mm; PPs,
- 1,0 m - koncentrični podaljšek Ø60/100 mm; PPs,
- 2 kosa - 2,0 m - koncentrični podaljšek Ø60/100 mm; PPs,
- stenska rozeta 100 mm,
- ločilni element Ø60/100 mm; PPs,
- podaljšek za navpični odvod z zaključnim elementom Ø60/100 mm; PPs,
- ravna nadzorna odprtina Ø60/100 mm; PPs,
- univerzalna prirobnica za poševno streho (20-50°),
- 10 kos. - vmesni kos Ø60/100 mm,
- tesnilni in montažni material,
| Ustreza: Vaillant ali enakovredno | kpl. | 1 |  | 0
5 | Merilna omarica: Dobava in vgradnja nadometne merilne omarice za merjenje porabe toplotne enregije ter hladne in tople pitne vode v sestavi:
- podometna omarica dim. 600 x 600 x 110 mm iz pocinkane pločevine s pokrovom s cilindrično ključavnico, plastificirana v niansi RAL 9010,
- merilnik toplotne energije Allmess Integral; Qn = 0,6; Vn = 0,6 m³/h; DN 15; s hidravličnim delom, z dvema temperaturnima tipaloma, z računsko enoto s komunikacijsko kartico M-Bus,
- vodomer za hladno vodo z impulznim izhodom Allmess; Qn = 1,5; Vn = 1,5 m³/h; DN 15,
- vodomer za toplo vodo z impulznim izhodom Allmess; Qn = 1,5; Vn = 1,5 m³/h; DN 15; 90 °C,
- 3 kosi - medeninasti krogelni ventil DN 15 navojne izvedbe, s tesnilnim materialom; 110 °C; PN 10
- 4 kosi - medeninasti krogelni ventil DN 15 za hladno ali toplo vodo, navojne izvedbe, s tesnilnim materialom; 110 °C; PN 11
- drobni in povezovalni material (inštalacijska doza, sponke, napisne ploščice, odzračevalnika …)
- montažni material
| Ustreza: Sauter UNI T 600 ali enakovredno | kpl. | 10 |  | 0
6 | Cev iz nelegiranega jekla: Dobava in montaža jeklene cevi iz nelegiranega jekla 1.0308 po DIN EN 10305-3, zunaj cinkane od 8 do 15 μ, s fazonskimi kosi, z dodatkom za razrez, s spojnim materialom za spajanje s hladnim stiskanjem z zagotavljanjem tlačne stopnje PN 16, tmax = 110 °C, s pritrdilnim materialom
Ustreza: Viega, Prestabo ali enakovredno
| 12 x 1,2 mm | m | 139 |  | 0
| 15 x 1,2 mm | m | 83 |  | 0
| 18 x 1,2 mm | m | 18 |  | 0
| 22 x 1,5 mm | m | 26 |  | 0
| 28 x 1,5 mm | m | 41 |  | 0
7 | Krogelni ventil - navojni: Dobava in montaža medeninastega krogelnega ventila navojne izvedbe, s tesnilnim materialom; 110 °C; PN 6
| DN 20 | kos. | 6 |  | 0
| DN 25 | kos. | 5 |  | 0
8 | Termometer - tekočinski - ravni: Dobava in montaža ravnega tekočinskega termometra z zaščitno tulko, z območjem od 20 do 110 °C, s priključkom DN 15 | kpl. | 2 |  | 0
9 | Termometer - tekočinski - kotni: Dobava in montaža kotnega tekočinskega termometra z zaščitno tulko, z območjem od 0 do 40 °C, s priključkom DN 15 | kpl. | 2 |  | 0
10 | Toplotni števec - ogrevanje: Dobava in vgradnja toplotnega števca, komplet s holandci in računsko enoto ter dvema temperaturnima tipaloma,
- z opcijsko kartico M-Bus z možnostjo priključitve vodomera z impulznim izhodom
Qn = 0,6 m³/h
DN 15; PN 16
| Ustreza: Allmess Allmess Integral; Qn = 0,6 ali enakovredno | kpl. | 1 |  | 0
11 | Nastavitve s programsko opremo: Dobava programske opreme ter vzpostavitev delovanja daljinskega odčitavanja kalorimetrov | kpl. | 1 |  | 0
12 | Izolacija cevovodov ogrevanja: Izolacija cevovodov z ovojnim materialom iz parozapornega negorljivega izolacijskega materiala, λ ≤ 0,039 W/mK, μ ≥ 7000, požarni razred B1, z dodatkom za razrez in z lepilnim materialom
Ustreza: Armacell, Armaflex ITS ali enakovredno
| 19 x 12 mm | m | 110 |  | 0
| 19 x 15 mm | m | 92 |  | 0
| 19 x 18 mm | m | 4 |  | 0
| 25 x 22 mm | m | 18 |  | 0
| 32 x 28 mm | m | 56 |  | 0
13 | Demontaža in ponovna montaža: Demontaža, zaščita in namestitev v začasnem skladišču ter ponovna montaža radiatorjev | kos. | 11 |  | 0
14 | Navodila in shema: Izdelava obratovalnih navodil in funkcionalne sheme kotlovnice z vodoodporno površinsko zaščito ter pritrditev na primernem mestu v kotlovnici | kpl. | 1 |  | 0
15 | Napisne ploščice in oznake: Izdelava in montaža označevalnih okvirjev z jeklenim zateznim pasom za montažo na izolacijo cevi ali direktno na cev (barva tablice določena na podlagi vrste medija); oznaka smeri pretoka s puščicami v barvi ustrezni mediju; oznake naprav | kos. | 4 |  | 0
16 | Tlačni preizkusi: Tlačni in tesnostni preizkusi napeljav, izvedeni po navodilih iz načrta, izdaja poročila | kpl. | 1 |  | 0
17 | Spiranje in polnjenje sistema: Spiranje strojnih inštalacij ter polnjenje sistema ogrevanja z mehko vodo | kpl. | 1 |  | 0
18 | Nepredvidena dela Od nadzora odobrena nepredvidena dela | % | 5 |  | 0
19 | Pripravljalna in zaključna dela: Pripravljalna dela, zarisovanje tras, poskusno obratovanje, toplotni preskus, regulacija armatur in zaključna dela | % | 5 |  | 0
20 | Manipulativni stroški: Stroški transporta, ostali manipulativni stroški in stroški zavarovanja | % | 3 |  | 0
| Ogrevanje skupaj: |  |  | EUR | 0

## PREZRACEVANJE
III. | Prezračevanje
Št. poz. | Opis | EM | Količina | Cena/EM | Vrednost (EUR)
1 | Stenski ventilator - prezračevalec: Dobava in montaža stenskega ventilatorja, s pritrdilnim in montažnim materialom;
V = 60 m³/h; Δp = 100 Pa;
21 W; ~230 V;
| Ustreza: O.Erre, Standardmatic 10 ali enakovredno | kpl. | 1 |  | 0
2 | Stenski ventilator - prezračevalec: Dobava in montaža stenskega ventilatorja, z zakasnitvijo izklopa, s pritrdilnim in montažnim materialom;
V = 60 m³/h; Δp = 100 Pa;
21 W; ~230 V;
| Ustreza: O.Erre, Standardmatic 10T ali enakovredno | kpl. | 10 |  | 0
3 | Okrogli prezračevalni kanali: Dobava in montaža spiralno robljenih kanalov iz pocinkane pločevine s fazonskimi kosi po SIST EN 1506, SIST prEN 12237, SIST prEN12236 in DIN 24151, s tesnilnim, spojnim, pritrdilnim in obešalnim materialom
| DN 100 | m | 39 |  | 0
4 | Okrogla zaščitna rešetka: Dobava in vgradnja okrogle rešetke za pritrditev na kanal ali steno;
Ustreza: Systemair AC, IGC ali enakovredno
| DN 100 | kos. | 11 |  | 0
5 | Meritve: Merjenje količin zraka, ureguliranje količin zraka predvidene vrednosti | kpl. | 1 |  | 0
6 | Pripravljalna in zaključna dela: Pripravljalna dela, zarisovanje tras, poskusno obratovanje in zaključna dela | % | 5 |  | 0
7 | Manipulativni stroški: Stroški transporta, ostali manipulativni stroški in stroški zavarovanja | % | 3 |  | 0
| Prezračevanje skupaj: |  |  | EUR | 0

## PLIN
IV. | Plinska inštalacija
Št. poz. | Opis | EM | Količina | Cena/EM | Vrednost (EUR)
1 | Priključitev na plinovod: Izdelava priključka na obstoječo plinsko napeljavo | kpl. | 1 |  | 0
2 | Regulator tlaka: Dobava in montaža regulatorja tlaka, z navojnimi priključki, z navojnimi priključki, z izpihovalnim nastavkom in odduhom;
vstopni tlak: pe = 1,0 - 4,0 bar
izstopni tlak: pa = 15 - 55 mbar
DN 20; PN 4
| Ustreza: Actaris; tip SER 10-4-770 DN 20 ali enakovredno | kpl. | 1 |  | 0
3 | Števčni regulator tlaka: Dobava in montaža regulatorja tlaka za vstopni tlak 100 mbar in izstopni tlak 20 mbar; z navojnimi priključki;
za G 4; DN 20
| Ustreza: Actaris; tip SERus ali enakovredno | kpl. | 1 |  | 0
4 | Konzola za plinomer: Dobava in montaža konzole za plinomer z objemkama, z montažnim materialom;
| za G 4; DN 20 | kos. | 1 |  | 0
5 | Mehovni plinomer: Dobava in montaža plinomera za zemeljski plin z lokalnim odčitovanjem, z dvocevnimi navojnimi priključki, kompletno s tesnilnim in pritrdilnim materialom, umerjen in ožigosan;
| Qmax = 6 Nm3/h; DN 20; PN 0,1 bar; Ustreza: Actaris; tip G 4 RF 1 ali enakovredno | kpl. | 1 |  | 0
6 | Plinska krogelna pipa: Dobava in montaža krogelne plinske pipe s teflonskim tesnenjem z navojnimi priključki, kompletno s tesnilnim in pritrdilnim materialom; PN 16
| DN 20 | kos. | 1 |  | 0
7 | Plinska krogelna pipa s termičnim varovalom: Dobava in montaža krogelne plinske pipe s teflonskim tesnenjem in skupaj s termičnim varovalom po DIN 3586, z navojnimi priključki, kompletno s tesnilnim in pritrdilnim materialom, PN 4;
Ustreza: Streif; tip TAS 22-ST/100 ali enakovredno
| DN 20 | kos. | 1 |  | 0
8 | Cev iz plemenitega jekla: Dobava in montaža jeklene cevi iz plemenitega jekla 1.4401 po EN 10088 in DVGW GW 541(A), s fazonskimi kosi po EN 1057 in DVGW GW 392, z dodatkom za razrez, s spojnim materialom za spajanje s hladnim stiskanjem z zagotavljanjem tlačne stopnje PN 5, tmax = 70 °C, s pritrdilnim materialom
Ustreza: Viega, tip Sanpress Inox G ali enakovredno
| 22 x 1,2 mm | m | 7 |  | 0
9 | Zaščitna cev: Dobava in vgradnja zaščitne cevi s privarjenimi sidri na prehodih plinske napeljave skozi zid, ovite z bituminizirano vrvjo in na konceh zatesnjene s trajnim elastičnim kitom;
| DN 40; l = 310 mm | kos. | 1 |  | 0
10 | Priključitev plinskega porabnika: Izdelava cevne povezave med plinskikm priključkom in porabnikom plina | kos. | 1 |  | 0
11 | Drobni material: Drobni pritrdilni, obešalni in tesnilni material | kpl. | 1 |  | 0
12 | Izpihovanje cevovoda: Izpihovanje in notranje čiščenje cevovoda | kpl. | 1 |  | 0
13 | Tlačni preizkus: Tlačni preizkus plinovoda z zrakom ali z dušikom pri nadtlaku 1,1 bar ter preizkus tesnosti z nadtlakom 0,11 bar in izdaja atesta (distributer) | kpl. | 1 |  | 0
14 | Pregled in spuščanje plina: Pregled plinske inštalacije ter spuščanje plina v notranjo plinsko inštalacijo s strani distributerja | kpl. | 1 |  | 0
15 | Pripravljalna in zaključna dela: Pripravljalna dela, zarisovanje tras, poskusno obratovanje, regulacija armatur in zaključna dela | % | 5 |  | 0
16 | Manipulativni stroški: Stroški transporta, ostali manipulativni stroški in stroški zavarovanja | % | 3 |  | 0
| Plinska inštalacija skupaj: |  |  | EUR | 0

## VP-REKAP.
5.4 | PROJEKTANTSKI POPIS Z OCENO STROŠKOV
I. | Hišni vodovodni priključek | 0
DDV v ceni ni upoštevan!
STROŠKOVNA OCENA
Ocena investicijskih stroškov za strojne inštalacije znaša brez DDV:
| EUR | 0
Opombe:
Ocena je projektantska in informativna, ker je treba za dokončno oceno stroškov
zbrati ponudbe za konkretno opremo.

## VODOVOD (2)
I. | Hišni vodovodni priključek
Št. poz. | Opis | EM | Količina | Cena/EM | Vrednost (EUR)
1 | Polietilenska cev PE 100: Dobava in polaganje polietilenske cevi PE 100, izdelane po SIST ISO 4427, PN 16, vključno s spojnimi elementi iz sive litine (enojna zobčasta spojka), z elementi iz temprane litine ter z vijačnim in tesnilnim materialom
| DN 50 (d 63 x 5,8 mm) | m | 12 |  | 0
2 | Zaščitna polietilenska cev PE 80: Dobava in polaganje polietilenske zaščitne cevi PE 80, izdelane po SIST ISO 4427, PN 8
| DN 100 (d 110 x 6,6 mm) | m | 1 |  | 0
3 | Opozorilni trak: Dobava in polaganje opozorilnega traku iz PE folije modre barve, z natisnjenim tekstom "Pozor vodovod", s kovinskim vložkom | m | 12 |  | 0
4 | NL MJ spojka: Dobava in montaža spojke iz NL po EN 14901 z zateznim obočem in tesnilom EPDM-varioseal za spoj NL cevi s PE cevjo; prašni epoksidni površinski premaz; s spojnim in tesnilnim materialom; PN 16
Ustreza: Georg Fischer, Multi/Joint 3000 (DN50-DN150)
| DN 50 / (46 - 71) | kos. | 1 |  | 0
| DN 80 / (84 - 105) | kos. | 2 |  | 0
5 | NL T-kos: Dobava in montaža N-kosa iz NL po EN 545, mere po EN 1563, prirobnice po EN 1092-2; prašni epoksidni površinski premaz; PN 16
| DN 80 / DN 50 | kos | 1 |  | 0
6 | Spojka za PE cev z ZN: Dobava in montaža spojke Fip Magnum za PE cev z zunanjim navojem; ZMP; PN 16
| d 63 / R 2 | kos. | 1 |  | 0
7 | Navojni reducirni R kos: Dobava in montaža pocinkanega navojnega reducirnega R kosa iz temprane litine z zunanjim in notranjim navojem, po ISO/EN N4; s tesnilnim materialom; PN 10
| R 2 / R 6/4 | kos. | 1 |  | 0
8 | Obračunski vodomer: Dobava in vgradnja obračunskega vodomera tip MTR za hladno vodo, za horizontalno vgradnjo; Qn = 10,0 m³/h; PN 16; tmax = 50 °C; DN 40; s suhim mehanizmom, prašni epoksidni površinski premaz; s priborom, overjen; z enoto za namestitev impulznega senzorja 1/100
| Ustreza: Elster, M120; MTR-KN Qn 10 DN40 ali enakovredno | kpl. | 1 |  | 0
9 | Krogelni ventil - navojni: Dobava in montaža medeninastega krogelnega ventila za hladno vodo; vijačne izvedbe, s tesnilnim materialom; PN 10
| DN 40 | kos. | 1 |  | 0
10 | Krogelni ventil s pipico - navojni: Dobava in montaža medeninastega krogelnega ventila za hladno vodo z izpustno pipico; vijačne izvedbe, s tesnilnim materialom; PN 10
| DN 40 | kos. | 1 |  | 0
11 | Protipovratni ventil - navojni: Dobava in montaža medeninastega protipovratnega ventila za hladno vodo; navojne izvedbe, s tesnilnim materialom; PN 10
| DN 40 | kos. | 1 |  | 0
12 | Srednje težka pocinkana cev z izolacijo: Dobava in montaža pocinkane srednje težke navojne jeklene cevi brez predpisanih mehanskih lastnosti, dimenzije in teža po DIN EN 10 255, iz materiala S 185 po DIN EN 10 025-1, z dodatkom za razrez, s fitingi in s pritrdilnim materialom ter izolirana s cevno izolacijo iz parozapornega negorljivega izolacijskega materiala, λ ≤ 0,039 W/mK, μ ≥ 7000, požarni razred B, debeline 4 mm - za razvod hladne vode
Ustreza: izolacija Armacell, tip XG-13 ali enakovredno
| DN 40 | m | 1 |  | 0
13 | Vezava jaška: Dodatek za vezavo opreme iz popisa v jašku, skupaj s potrebnim pritrdilnim, obešalnim in tesnilnim materialom | kpl. | 1 |  | 0
14 | Drobni material: Drobni pritrdilni, obešalni in tesnilni material | kpl. | 1 |  | 0
15 | Zakoličba in posnetek: Zakoličba osi vodovoda, postavitev profilov, posnetek in vris vodovoda v kataster komunalnih vodov | m | 1 |  | 0
16 | Tlačni preizkus: Tlačni in tesnostni preizkus vodovodnih napeljav, izveden po navodilih iz načrta, izdaja poročila | kpl. | 1 |  | 0
17 | Spiranje in dezinfekcija: Spiranje in dezinfekcija razvoda sanitarne vode, izdaja atesta | kpl. | 1 |  | 0
18 | Soglasja: Stroški soglasja in izdelave priključka na vodovodno omrežje | kpl. | 1 |  | 0
19 | Nepredvidena dela Od nadzora odobrena nepredvidena dela | % | 5 |  | 0
20 | Pripravljalna in zaključna dela: Pripravljalna dela, zarisovanje tras, poskusno obratovanje, regulacija armatur in zaključna dela | % | 5 |  | 0
21 | Zemeljska dela:
a. | Kombinirani izkop zemljine, trapezne oblike, globina 1,50 m, širina na dnu jaška 0,80 m in na površini 2,40 m, odmet od rob izkopa | m3 | 30 |  | 0
b. | izdelava posteljice in obsip z 2x sejanim peskom | m3 | 2.5 |  | 0
c. | kombinirani zasip (90,00 % strojno - 10,00 % ročno) z ostankom izkopa ter utrjevanje zasipa po plasteh v višini/debelini največ po 25 cm. Zasipava se z materialom, ki se je pridobil pri izkopu zemeljsko vlažnega terena. Zasip utrjevati s sprotno komprimacijo do zahtevane togosti in zgoščenosti | m3 | 27.5 |  | 0
d. | odvoz viška izkopanega materiala v trajno deponijo | m3 | 2.5 |  | 0
e. | Finalna obnova obstoječih zelenic: minimalni dosip humusa v neravninah zaradi izravnave terena v projektiranih padcih, delno brazdanje in uvaljanega humusa , sejanje travne mešanice skupaj z mešanico umetnega gnojila | m2 | 50 |  | 0
22 | Manipulativni stroški: Stroški transporta, ostali manipulativni stroški in stroški zavarovanja | % | 3 |  | 0
| Hišni vodovodni priključek skupaj: |  |  | EUR | 0