## oprema
|  | Oznaka | Enota |  | Cena v EUR
Poz. | Opis izdelka | elementa | mere | Količina | enotna | skupaj
3.1 | POPIS OPREME
3.1.1 | SCENSKA TEHNIKA
1. | ALU TRUSS KONSTRUKCIJA
1.1. | Dobava Alu truss konstrukcije za obešanje scenske tehnike. Alu truss konstrukcija se obeša na že pripravljeno kovinsko podkonstrukcijo, ki je statično preverjena v PZI projektni dokumentaciji.
Truss nosilci sledečih lastnosti: Štirikotne oblike v prerezu, zunanjih dimenzij 290x290 mm, vzdolžne cevi premera ø50mm x 2mm, zlitina materiala EN AW 6082 T6, med seboj sestavljivi s spojnimi zatiči.
Količina:
Za zadnjo zaveso: elementi dolžine 300 cm - 3 kosi
Za obešanje luči nad odrom: elementi dolžine 350 cm - 2 kosa
| Za obešanje lučni nad avditorijem: elementi dolžine 300 cm - 3 kosi |  | kpl | 1 |  | 0
2. | ZAVESNA TEHNIKA
2.1. | Dobava ALU RILOGE GLAVNE ZAVESE, ki je eloksirana v črno barvo. Sredinsko prekrivanje zavese je 0,25 m. Uporabljen mora biti sistem vodil za dvodelno glavno zaveso skupaj s potrebnim priborom vozički in škripčevjem za obešanje zavese na 20 cm, sredinskim vodenjem vlečne vrvi ter za montažo na nosilno konstrukcijsko cev, ki pa je višinsko nastavljiva. Nosilni vozički zavese so narejeni s krogličnim vležajenjem, nosilec vozička na katero se zavese pritrdijo pa imajo možost 360°rotacije, kar pomeni maksimalno zlaganje in lep padec zavese.
Odpiranje zavese je na motorni pogon s hitrostjo odpiranja 0,6 m/s z možnostjo regulacije hitrosti odpiranja. Motor mora imeti vgrajeno elektromagnetno sklopko, ki omogoča odpiranje zavese v primeru izpada električne energije. V ponudbo zajeti tudi krmilno enota za krmljenje s glavno zaveso in regulacije hitrosti. ena krmilna enota je na nameščena na odru druga pa na v tehnični kabini.
Skupna dolžina vodila: 12,48 m.
| Kot npr. GERRIETS - TRUMPF 95 ali enakovredno |  | kpl | 1 |  | 0
2.2. | GLAVNA ZAVESA narjena iz dveh delov za horizontalno odpiranje Izdelana iz odrskega žameta kot npr. ALICANTE, teže 520 g/m2, 100% Trevira CS, barva po barvni lestvici proizvajalca. Trajno negorljiva po DIN4102 B1
Skupna dimenzija zavese: 12,50 m x 5,50 m
Nabor: 100%
Izdelava: Zgoraj 7 cm rob z očicami na 20 cm + trakovi dolžine 80 cm
Strani ozko zarobljenje
| spodaj 10 cm žep z obtežitveno verigo 200 g/tm |  | kpl | 1 |  | 0
2.3. | HARLEKIN narjen iz enega dela za fiksno obešanje Izdelana iz odrskega žameta kot npr. ALICANTE, teže 520 g/m2, 100% Trevira CS, barva po barvni lestvici proizvajalca. Trajno negorljiva po DIN4102 B1
Dimenzije: 12,50m x 1,30m
Nabor: 100%
Izdelava: Zgoraj 7 cm rob z očicami na 20 cm + trakovi dolžine 80 cm
Strani ozko zarobljenje
| spodaj 10 cm žep z obtežitveno verigo 200 g/tm |  | kpl | 1 |  | 0
2.4. | ZADNJA ZAVESA narjena iz dveh delov za horizontalno odpiranje Izdelana iz odrskega moltnona kot npr. Duvetyne CS, teže 320 g/m2, 100% Trevira CS, barva: črna. Trajno negorljiva po DIN4102 B1
Skupna dimenzija zavese: 11,00m x 6,11m
Nabor: 50%
Izdelava: Zgoraj 7 cm rob z očicami na 20 cm + trakovi dolžine 80 cm
Strani ozko zarobljenje
| Spodaj 10 cm žep z obtežitveno verigo 200 g/tm |  | kpl | 1 |  | 0
2.5. | Dobava ALU RILOGE ZADNJE ZAVESE, ki je eloksirano v črno barvo. Vodilo mora biti krivljeno po načrtu, kjer je leva in desna stran krivljena v radij r= 5,20 m v dolžini 2,97m, sredisnki del vodila pa je raven. vse skupaj mora biti povezano v celoto. Sredinsko prekrivanje zavese je 0,25 m. Uporabljen mora biti sistem vodil za dvodelno zaveso skupaj s potrebnim priborom, vozički za obešanje zavese na 20 cm ter za montažo na nosilno Alu truss konstrukcijo in strop ter steno. Nosilni vozički zavese so narejeni s krogličnim vležajenjem, nosilec vozička na katero se zavese pritrdijo pa imajo možost 360° rotacije, kar pomeni maksimalno zlaganje in lep padec zavese. Odpiranje zavese je ročno brez elektro motorja. Skupna dolžina vodila: 11,50 m. Kot npr. GERRIETS - TRUMPF 95 WA |  | kpl | 1 |  | 0
2.6. | STRANSKE ZAVESE narjene iz enega dela Izdelana iz odrskega moltnona kot npr. Duvetyne CS, teže 320 g/m2, 100% Trevira CS, barva: črna Trajno negorljiva po DIN4102 B1
Dimenzija zavese: 1,10m x 6,30m
Nabor: 50%
Izdelava: Zgoraj 4 cm rob z očicami na 20 cm + trakovi dolžine 80 cm
Strani osko zarobljenje
| Spodaj 10 cm žep z obtežitveno verigo 200 g/tm |  | kpl | 4 |  | 0
2.7. | Dobava vrtljivih konzol za obešanje stranskih zaves narejene iz pohištvene cevi 30x30x2mm. Konzole narejene tako, da so vrljive okoli svoje osi, imajo možnost nastavitve višine. Konzole so pritjene na kovisnko konstrukcijo. |  | kpl | 4 |  | 0
2.8. | SUFITE narjene iz enega dela Izdelana iz odrskega moltnona kot npr. Duvetyne CS, teže 320 g/m2, 100% Trevira CS, barva: črna Trajno negorljiva po DIN4102 B1
Dimenzija sufite: 10,10m x 1,7m - 1kos 9,69m x 1.8m - 1kos
Nabor: 50%
Izdelava: Zgoraj 4 cm rob z očicami na 20 cm + trakovi dolžine 80 cm
Strani osko zarobljenje
Spodaj 10 cm žep z obtežitveno verigo 200 g/tm
V ceno vključiti tudi izdelavo in dobavo kovinske konstrukcije za obešanje sufit. Celotna konstrukcija mora biti tudi višinsko nastaviljiva
| Pritrjevanje preveriti po načrtu in dejanskem stanju objekta |  | kpl | 1 |  | 0
3. | MONTAŽA KOMPLETNE OPREME
odrske tehnike, brez elektro instalacij in kovinskih podkonstrukcij
| Postavka poleg dela in montažnega materiala in opreme vključuje postavitev in uporabo delovnega odra, dvigal in pomožne opreme ter barvanje jeklenih delov (antikorozijsko barvanje). |  | kpl | 1 |  | 0
3.1.1 | SCENSKA TEHNIKA SKUPAJ: |  |  |  |  | 0
3.1.2 | JEKLENA PODKONSTRUKCIJA SCENSKE TEHNIKE
1. | Kovinska konstrukcija za obešanje scenske tehnike, (jeklo S235 JR po normi DIN 10025) in se antikorozijsko zaščiti po sledečem sistemu:
- peskanje do stopnje SA 2,5 po normi ISO 12944
- temeljni protikorozijski premaz, debeline 80 µm (epoxi premaz z mioxom)
- pokrvni premaz, debeline 1x40µm (premaz na osnovi akrilvinila izvedeno na gradbišču, ton barve: RAL 9005
| Obračun po kg. Obračun po dejanski teži iz delavniških načrtov. |  | kg | 1430 |  | 0
3.1.2 | JEKLENA PODKONSTR.SCENSKE TEHNIKE SKUPAJ: |  |  |  |  | 0
3.1.3 | TIPSKA OPREMA
1. | DVORANSKI STOL - nakladalni stol, podnožje krom, ergonomsko oblikovana lesena školjka v lesu po izboru arhitekta, brez rokonaslonov, s kovinskimi povezavami kot npr. stol Brunner Tool2 | s1 | kos | 146 |  | 0
2. | PISARNIŠKI STOL - stol na kolesih z dvižnim mehanizmom - liftomat - nastavljiv po višini, brez rokonaslonov. Tapeciranje po izboru arhitekta. | s2 | kos | 2 |  | 0
3. | KOVINSKO STOJALO za garderobo, dim. 50 x 90cm iz jeklenih cevi v barvi aluminija - 2x okvir in prečni drog za obešalnike, na kolesih. | st1 | kos | 4 |  | 0
4. | KOVINSKA OMARICA ZA PRVO POMOČ, standardni proizvod-srednja | pp | kos | 1 |  | 0
5. | KOVINSKA POSODA ZA DEŽNIKE |  | kos | 3 |  | 0
6. | AVTOMAT ZA VODO | av | kos | 1 |  | 0
7. | DRŽALO ZA PAPIRNATE BRISAČE krom | db | kos | 4 |  | 0
8. | DRŽALO ZA HIGIENSKE VREČKE krom | dhv | kos | 1 |  | 0
9. | DISPENZER ZA TEKOČE MILO, krom, zidni | mi | kos | 4 |  | 0
10. | DRŽALO TAOLETNEGA PAPIRJA , krom | dhv | kos | 2 |  | 0
11. | STRANIŠČNA METLICA, krom, zidna | me | kos | 2 |  | 0
12. | KOŠ ZA SMETI, RF, s pokrovom in stopalko za odpiranje, nerjaveča pločevina - 3 litrski | k1 | kos | 2 |  | 0
13. | KOŠ ZA SMETI, RF, s pokrovom in odprtino za papirnate brisače, nerjaveča pločevina - 35 literski, z vložki za PVC vrečke | k2 | kos | 4 |  | 0
14. | PISARNIŠKI KOŠ za smeti iz perforirane jeklene pločevine barvane po RAL | k3 | kos | 2 |  | 0
15. | STENSKI OBEŠALNIK za obleke-double-hook, krom | ob | kos | 2 |  | 0
16. | POMIČNO POVEČEVALNO KOZMETIČNO OGLEDALO, skupaj z nosilcem, krom | ok1 | kos | 2 |  | 0
17. | TABLICE NA VRATIH ali STENI dim. cca 15x15 cm | ta1 | kos | 9 |  | 0
18. | DEKORATIVNA ZAPORA VHODA v dvorano, izdelana iz dveh kovinskih stebričkov,višine 85 cm, na okroglih podstavkih premera 35 cm. Vrhnji zaključek polkrožne forme z nastavkom za priklop dekorativne vrvice - vse v barvi ral 9007. Sestavni del tega je dekorativna vrvica z kovinskimi zaključki za obešanje na stebriček v dolžini 1.5 m. | vrv | kos | 2 |  | 0
3.1.3 | TIPSKA OPREMA SKUPAJ: |  |  |  |  | 0
3.1.4 | OPREMA PO NAROČILU
PROSTOR N 36 - GARDEROBA 1
1. | Izdelava, dobava in montaža PULTA V GARDEROBI, dim.195x60x75cm, plošča iz vododporne iverice deb. 50mm, obložena z laminatom po izboru arhitekta, ABS zaključki. Podnožje iz vododporne iverice deb. 50mm, obloženo z laminatom po izboru arhitekta, ABS zaključki. Pult pritrditi na steno po tehnologiji izvajalca. |  | kos | 1 |  | 0
2. | Izdelava, dobava in montaža PULTA V GARDEROBI, dim.100x60x75cm, plošča iz vododporne iverice deb. 50mm, obložena z laminatom po izboru arhitekta, z ABS zaključki in z izrezom za umivalnik. Podnožje iz vododporne iverice deb. 50mm, obloženo z laminatom po izboru arhitekta, ABS zaključki. Pult pritrditi na steno po tehnologiji izvajalca. |  | kos | 1 |  | 0
3. | Izdelava, dobava in montaža STENSKE OBLOGE POD OGLEDALOM, dim.100x16cm, plošča iz vododporne iverice, obložena z laminatom po izboru arhitekta. Oblogo pritrditi na steno po tehnologiji izvajalca. |  | kos | 1 |  | 0
4. | Izdelava, dobava in montaža OGLEDALA V GARDEROBI, deb.4mm in dim.100x119cm, s po dvema peskanima pasovoma dimenzije 40/900 mm, ki sta podsvetljena z led svetilkami. Z zadnje strani ogledala je nalepljen pleksi, da "razbije" svetlobo. Za podkonstrukcijo so upoštevani alu L profili 25/25 mm ter alu Z profili 20/25/40. Upoštevani so led trakovi SMD5050, 14,4W, topla svetloba, 1080 lumnov in potrebni driverji in IR stikala. Ogledalo pritrditi na steno po tehnologiji izvajalca. |  | kos | 2 |  | 0
5. | Izdelava, dobava in montaža OGLEDALA V GARDEROBI, deb.4mm in dim.95x119cm, s po dvema peskanima pasovoma dimenzije 40/900 mm, ki sta podsvetljena z led svetilkami. Z zadnje strani ogledala je nalepljen pleksi, da "razbije" svetlobo. Za podkonstrukcijo so upoštevani alu L profili 25/25 mm ter alu Z profili 20/25/40. Upoštevani so led trakovi SMD5050, 14,4W, topla svetloba, 1080 lumnov in potrebni driverji in IR stikala. Ogledalo pritrditi na steno po tehnologiji izvajalca. |  | kos | 1 |  | 0
6. | Izdelava, dobava in montaža GARDEROBNE OMARE, visoka, zaprta, 4 prekati, 4 krilna vrata, dim.100x60x210cm, s 4 palicami za obešanje, z 12 obešalniki ter 4 ključavnicami za zaklepanje. Fronte in korpusi omare: plošče iz vododporne iverice, obložene z laminatom po izboru arhitekta, ABS zaključki. |  | kos | 1 |  | 0
PROSTOR N 37 - GARDEROBA 2
1. | Izdelava, dobava in montaža PULTA V GARDEROBI, dim.200x60x75cm, plošča iz vododporne iverice deb. 50mm, obložena z laminatom po izboru arhitekta, ABS zaključki. Podnožje iz vododporne iverice deb. 50mm, obloženo z laminatom po izboru arhitekta, ABS zaključki. Pult pritrditi na steno po tehnologiji izvajalca. |  | kos | 1 |  | 0
2. | Izdelava, dobava in montaža PULTA V GARDEROBI, dim.200x60x75cm, plošča iz vododporne iverice deb. 50mm, obložena z laminatom po izboru arhitekta, z ABS zaključki in z izrezom za umivalnik. Podnožje iz vododporne iverice deb. 50mm, obloženo z laminatom po izboru arhitekta, ABS zaključki. Pult pritrditi na steno po tehnologiji izvajalca. |  | kos | 1 |  | 0
3. | Izdelava, dobava in montaža STENSKE OBLOGE POD OGLEDALOM, dim.100x16cm, plošča iz vododporne iverice deb. 18mm, obložena z laminatom po izboru arhitekta. Oblogo pritrditi na steno po tehnologiji izvajalca. |  | kos | 1 |  | 0
4. | Izdelava, dobava in montaža OGLEDALA V GARDEROBI, deb.4mm in dim.100x119cm, s po dvema peskanima pasovoma dimenzije 40/900 mm, ki sta podsvetljena z led svetilkami. Z zadnje strani ogledala je nalepljen pleksi, da "razbije" svetlobo. Za podkonstrukcijo so upoštevani alu L profili 25/25 mm ter alu Z profili 20/25/40. Upoštevani so led trakovi SMD5050, 14,4W, topla svetloba, 1080 lumnov in potrebni driverji in IR stikala. Ogledalo pritrditi na steno po tehnologiji izvajalca. |  | kos | 4 |  | 0
5. | Izdelava, dobava in montaža GARDEROBNE OMARE, visoka, zaprta, 4 prekati, 4 krilna vrata, dim.100x60x210cm, s 4 palicami za obešanje, z 12 obešalniki ter 4 ključavnicami za zaklepanje. Fronte in korpusi omare: plošče iz vododporne iverice, obložene z laminatom po izboru arhitekta, ABS zaključki. |  | kos | 1 |  | 0
PROSTOR N 39 - WC MOŠKI
1. | Izdelava, dobava in montaža OGLEDALA V WC-JU, deb.4mm in dim.75x100cm, s peskanim pasovom dimenzije 40/600 mm na zgornjem delu ogledala, ki je podsvetljen z led svetilko. Z zadnje strani ogledala je nalepljen pleksi, da "razbije" svetlobo. Za podkonstrukcijo so upoštevani alu L profili 25/25 mm ter alu Z profili 20/25/40. Upoštevani so led trakovi SMD5050, 14,4W, topla svetloba, 1080 lumnov in potrebni driverji in IR stikala. Ogledalo pritrditi na steno po tehnologiji izvajalca. |  | kos | 1 |  | 0
PROSTOR N 40 - WC ŽENSKE
1. | Izdelava, dobava in montaža OGLEDALA V WC-JU, deb.4mm in dim.178x100cm, s peskanim pasovom dimenzije 40/1600 mm na zgornjem delu ogledala, ki je podsvetljen z led svetilko. Z zadnje strani ogledala je nalepljen pleksi, da "razbije" svetlobo. Za podkonstrukcijo so upoštevani alu L profili 25/25 mm ter alu Z profili 20/25/40. Upoštevani so led trakovi SMD5050, 14,4W, topla svetloba, 1080 lumnov in potrebni driverji in IR stikala. Ogledalo pritrditi na steno po tehnologiji izvajalca. |  | kos | 1 |  | 0
2. | Izdelava, dobava in montaža PULTA V WC-JU, dim.178x50x75cm, plošča iz vododporne iverice deb. 50mm, obložena z laminatom po izboru arhitekta, z ABS zaključki in z izrezom za umivalnik. Podnožje iz vododporne iverice deb. 50mm, obloženo z laminatom po izboru arhitekta, ABS zaključki. Pod pultom je predvidena obešena podpultna, zaprta omarica dim.84x50x50cm, z dvokrilnimi vrati in ključavnico za zapiranje. V omarici je potrebno predvideti prostor za bojler. Višino omarice prilagoditi višini bojlerja. Pult pritrditi na steno po tehnologiji izvajalca. |  | kos | 1 |  | 0
PROSTOR NM01 - TEHNIČNI PROSTOR
1. | Izdelava, dobava in montaža DELOVNE MIZE dim.180x60x72cm. Mizna plošča odporna proti udarcem iz iverice deb.50mm, obložene z laminatom po izboru arhitekta, z ABS zaključki in z 2 tipskima odprtinama za kable. Kovinsko podnožje sestavljeno iz dveh kovinskih nog in kovinskega veznika, na osni razdalji cca 160 cm in z ustreznim horizontalnim okvirjem mora zagotavljati namestitev parapetnega kanala na steni pod delovno površino. |  | kos | 3 |  | 0
2. | Izdelava, dobava in montaža PREDALNIKA na kolesih, s 3 predali na kovinskih vodilih, dim. 45x50x58cm, s kovinskimi ročaji ter ključavnico za zaklepanje. Obod predalnika in fronte predalov iz iverice obložene z laminatom po izboru arhitekta, ABS zaključki. |  | kos | 2 |  | 0
3. | Izdelava, dobava in montaža ZAPRTEGA REGALA, dim. 90x45x72cm, z dvokrilnimi vrati, z 1 po višini nastavljivo notranjo polico in s kovinskimi ročaji ter ključavnico za zaklepanje. Obod regala, notranja polica in fronte so iz iverice obložene z laminatom po izboru arhitekta, ABS zaključki. |  | kos | 2 |  | 0
4. | Izdelava, dobava in montaža ODPRTEGA REGALA, dim. 90x45x72cm, z 1 po višini nastavljivo notranjo polico. Obod regala, notranja polica in fronte so iz iverice obložene z laminatom po izboru arhitekta, ABS zaključki. |  | kos | 4 |  | 0
5. | Izdelava, dobava in montaža DVODELNE GARDEROBNE OMARE, visoka, zaprta, krilna vrata, dim.90x60x210cm, z 2 palicama za obešanje, z 2 po višini nastavljivima notranjimi policami in z 2 fiksnimi policami, s 6 obešalniki ter 2 ključavnicama za zaklepanje. Fronte in korpusi omare: plošče iz iverice obložene z laminatom po izboru arhitekta, z ABS zaključki. |  | kos | 1 |  | 0
6. | Izdelava, dobava in montaža STENSKE POLICE ZA PROJEKTOR. Polica je iz plošče iz iverice obložene z laminatom po izboru arhitekta, z ABS zaključki. Polico prilagoditi dimenzijam in teži projektorja ter pritrditi na steno po tehnologiji izvajalca. |  | kos | 1 |  | 0
3.1.4 | OPREMA PO NAROČILU SKUPAJ: |  |  |  |  | 0
| OPREMA - SKUPAJ: |  |  |  |  | 0
Montaane armiranobetonske stopniļŤne rame, ļirine 120 cm, 17 stopnic po 17,1x28 cm, finalna povrļinska obdelava je bruļen umetni kamen, izveden istoŤasno s stopniļŤno ramo, drobno zrnati agregat za umetni kamen
Montaane armiranobetonske stopniļŤne rame, ļirine 120 cm, 17 stopnic po 17,1x28 cm, finalna povrļinska obdelava je bruļen umetni kamen, izveden istoŤasno s stopniļŤno ramo, drobno zrnati agregat za umetni kamen
Montaane armiranobetonske stopniļŤne rame, ļirine 120 cm, 17 stopnic po 17,1x28 cm, finalna povrļinska obdelava je bruļen umetni kamen, izveden istoŤasno s stopniļŤno ramo, drobno zrnati agregat za umetni kamen
Montaane armiranobetonske stopniļŤne rame, ļirine 120 cm, 17 stopnic po 17,1x28 cm, finalna povrļinska obdelava je bruļen umetni kamen, izveden istoŤasno s stopniļŤno ramo, drobno zrnati agregat za umetni kamen
Montaane armiranobetonske stopniļŤne rame, ļirine 120 cm, 17 stopnic po 17,1x28 cm, finalna povrļinska obdelava je bruļen umetni kamen, izveden istoŤasno s stopniļŤno ramo, drobno zrnati agregat za umetni kamen
Montaane armiranobetonske stopniļŤne rame, ļirine 120 cm, 17 stopnic po 17,1x28 cm, finalna povrļinska obdelava je bruļen umetni kamen, izveden istoŤasno s stopniļŤno ramo, drobno zrnati agregat za umetni kamen
Montaane armiranobetonske stopniļŤne rame, ļirine 120 cm, 17 stopnic po 17,1x28 cm, finalna povrļinska obdelava je bruļen umetni kamen, izveden istoŤasno s stopniļŤno ramo, drobno zrnati agregat za umetni kamen
Montaane armiranobetonske stopniļŤne rame, ļirine 120 cm, 17 stopnic po 17,1x28 cm, finalna povrļinska obdelava je bruļen umetni kamen, izveden istoŤasno s stopniļŤno ramo, drobno zrnati agregat za umetni kamen
Montaane armiranobetonske stopniļŤne rame, ļirine 120 cm, 17 stopnic po 17,1x28 cm, finalna povrļinska obdelava je bruļen umetni kamen, izveden istoŤasno s stopniļŤno ramo, drobno zrnati agregat za umetni kamen
Montaane armiranobetonske stopniļŤne rame, ļirine 120 cm, 17 stopnic po 17,1x28 cm, finalna povrļinska obdelava je bruļen umetni kamen, izveden istoŤasno s stopniļŤno ramo, drobno zrnati agregat za umetni kamen
Montaane armiranobetonske stopniļŤne rame, ļirine 120 cm, 17 stopnic po 17,1x28 cm, finalna povrļinska obdelava je bruļen umetni kamen, izveden istoŤasno s stopniļŤno ramo, drobno zrnati agregat za umetni kamen
Montaane armiranobetonske stopniļŤne rame, ļirine 120 cm, 17 stopnic po 17,1x28 cm, finalna povrļinska obdelava je bruļen umetni kamen, izveden istoŤasno s stopniļŤno ramo, drobno zrnati agregat za umetni kamen