## Skupna rekapitulacija
SKUPNA REKAPITULACIJA
Projekt: |  | Sanacija podpornih zidov in ureditev začasne
dostopne poti do gradbišča na lokaciji Šance
na Ljubljanskem gradu
Št. projekta: |  | C-1075 in 36-2013
Faza: |  | PZI
A) | GRADBENI NAČRT - Ureditev začasne dostopne poti do gradbišča, št. C-1075 |  |  | 0
B) | GRADBENI NAČRT - Sanacija podpornih zidov, št. 36-2013 |  |  | 0
SKUPAJ: |  |  |  | 0
POPUST : |  | 0 | % | 0
SKUPAJ S POPUSTOM (brez DDV); |  |  |  | 0
22% DDV: |  |  |  | 0
SKUPAJ (z DDV in popustom): |  |  |  | 0

## A)Gradbeni načrt - dostopna pot
REKAPITULACIJA - DOSTOPNA POT
Projekt: |  | Ureditev začasne dostopne poti
do gradbišča na lokaciji Šance na
na Ljubljanskem gradu
Št. projekta: |  | C-1075
Št. načrta: |  | C-1075/08-2013
1.0 | PREDDELA |  |  |  | 0
2.0 | ZEMELJSKA DELA |  |  |  | 0
3.0 | ZGORNJI USTROJ |  |  |  | 0
7.0 | TUJE STORITVE |  |  |  | 0
8.0 | HORTIKULTURA in OSTALA OPREMA |  |  |  | 0
9.0 | NEPREDVIDENA DELA 5% |  |  |  | 0
SKUPAJ: |  |  |  |  | 0
22% DDV: |  |  |  |  | 0
SKUPAJ: |  |  |  |  | 0
Ljubljana, avgust 2013
PROJEKTANTSKI POPIS DEL
Projekt: Ureditev začasne dostopne poti do gradbišča
na lokaciji Šance na Ljubljanskem gradu
Št. projekta: C-1075
Faza: C-1075/08-2013
| Opis postavke: | enota | količina | cena | znesek
1.0 PREDDELA
1.1 Geodetska dela
11 111 | Obnovitev in zavarovanje zakoličbene trase s količki, železnimi klini ali barvo. | km | 0.25 | 0 | 0
11 121 | Postavitev in zavarovanje prečnih profilov z označbo naklonov, višine planuma, tampona in utrditve. | kos | 5 | 0 | 0
1.2 Čiščenje terena
12 112 | Posek in odstranitev vej z dreves in odvoz na deponijo izvajalca. Po potrebi in predhodnem dogovoru z investitorjem in nadzorom! | kos | 5 | 0 | 0
12 212 | Demontaža obstoječih klopc z deponiranjem izven trase. | kos | 1 | 0 | 0
12 - - - | Demontaža vseh vrst zapornih stebričkov, deponiranje izven trase. | kos | 4 | 0 | 0
| SKUPAJ PREDDELA |  |  |  | 0
OPOMBA:
*Čiščenje terena
Po predhodnem dogovoru z investitorjem MOL in nadzorom ZVKDS se na trasi dostopne poti po potrebi
odstrani posamezne veje zaradi dostopa mehanizacije do gradbišča.
Izvede se le nujno potrebne posege v minimalnem obsegu s soglasjem investitorja in nadzora.
*Spodnje postavke so upoštevane v načrtu sanacije podpornih zidov.
Demontaža obstoječih klopc na razgledni ploščadi z deponiranjem izven trase in ponovno montažo.
Prestavitev stebra z gasilsko sireno z deponiranjem izven trase in ponovno montažo na predhodno dogovorjeno mesto.
Čiščenje in odstranitev vegetacije in grmovja s površine obstoječih podpornih zidov.
| Opis postavke: | enota | količina | cena | znesek
2.0 ZEMELJSKA DELA
2.1 Izkopi
21 111 | Površinski odkop plodne zemlje (humus) z odrivom ob gradbišče oziroma deponiranje izven trase (do 20 cm). Upošteva se začasno deponijo in ponovno vgradnjo materiala. | m3 | 80 | 0 | 0
21 212 | *Širok izkop lahke zemljine z odrivom ob gradbišče oziroma deponiranje izven trase. Upošteva se začasno deponijo in ponovno vgradnjo materiala. | m3 | 100 | 0 | 0
2.2 Planum temeljnih tal
22 112 | Priprava temeljnih tal z grobim planiranjem točnosti do 3,0 cm in komprimiranjem do Ev=40 MN/m2. Upošteva se začasno deponijo in ponovno vgradnjo materiala. | m2 | 80 | 0 | 0
2.4 Nasipi in posteljice
24 --- | Dobava in polaganje ločilno-nosilnega geotekstila - filca (PP400 oz. PP filc). | m2 | 1500 | 0 | 0
24 112 | Vgrajevanje nasipov in naravno pridobljene težke zemljine ali mehke kamnine z razprostiranjem in uvaljanjem do Ev= 60 MN/m2. (Upošteva se ureditev nasipa za dostop ter ponovno vgrajevanje materiala za povrnitev terena v prvotno stanje.) | m3 | 160 | 0 | 0
2.5 Brežine in zelenice
25 121 | Humusiranje brežin in zelenic v debelini 15 do 30 cm z dobavo in posejanjem tavnega semena in dodatka gnojila. | m2 | 400 | 0 | 0
25 211 | Zaščita brežin z naravnimi materiali ali kovinskimi mrežami. | m2 | 30 | 0 | 0
| Opis postavke: | enota | količina | cena | znesek
2.9 Razprostiranje materiala
29 --- | Nakladanje in odvoz nevezane nosilne plasti začasnega dostopa na stalno deponijo v oddaljenosti do 15 km, z upoštevanjem plačila pristojbine. (z upoštevanjem faktorja razsipnosti 1,20) | m3 | 410 | 0 | 0
29 --- | Odstranitev in odvoz ločilno-nosilnega geotekstila - filca (PP400 oz. PP filc) na deponijo izvajalca. | m2 | 1500 | 0 | 0
| SKUPAJ ZEMELJSKA DELA |  |  |  | 0
OPOMBA:
*Izkop
Pri izkopu v bližini dreves je potrebna pazljivost (po potrebi ročni izkop), tako da se ne poškoduje
oz. čim manj poškoduje koreninski sistem dreves.
| Opis postavke: | enota | količina | cena | znesek
3.0 ZGORNJI USTROJ
3.1 Nosilne nevezane plasti
31 131 | Dostopna pot do gradbišča - izvedba nevezane nosilne plasti enakomerno zrnatega drobljenca iz težke kamnine z razgrinjanjem in komprimiranjem do Ev= 120 MN/m2 in planiranjem točnosti do + - 1 cm. Debelina sloja 30 cm. | m3 | 340 | 0 | 0
3.5.1 Zaporni stebrički
Ponovna postavitev obstoječih zapornih stebričkov vgrajenih v betonski temelj.
| - LTŽ stebriček TIP Stara Ljubljana | kos | 4 | 0 | 0
| ZGORNJI USTROJ SKUPAJ |  |  |  | 0
| Opis postavke: | enota | količina | cena | znesek
7.0 TUJE STORITVE
7.9 PRESKUSI, NADZOR IN TEHNIČNA DOKUMENTACIJA
79 --- | Projektantski nadzor | ure | 7 | 0 | 0
79 --- | Geomehanski nadzor | ure | 3 | 0 | 0
79 --- | Zunanji nadzor | kos | 1 | 0 | 0
79 --- | Nadzor soglasodajalca Zavod za kulturno dediščino Slovenije pri izvedbi začasne dostopne poti ter pri povrnitvi terena v prvotno stanje po končani gradnji. | ure | 10 | 0 | 0
79 --- | *Organizacija in zaščita gradbišča. (po Pravilniku o gradbiščih (Ur.l. RS št. 55/08)) - Izdelava načrta organizacije ureditve gradbišča, katerega potrdi investitor, nadzor in projektant. - Izdelava tehnološkega elaborata, katerega potrdi investitor, nadzor in projektant. - Izdelava varnostnega načrta za zagotavljanje varnosti in zdravja pri delu na gradbišču skladno s predpisi ki obravnavanjo to področje. - Izdelave elaborata zapore, postavitve, vzdrževanja in odstranitve signalizacije. - Dobava in postavitev vse predpisane signalizacije za zavarovanje gradbišča, kot so letve, opozorilne vrvice, znaki, svetlobna telesa... Po končanih delih se vsa signalizacija odstrani. | kom | 1 | 0 | 0
| TUJE STORITVE SKUPAJ: |  |  |  | 0
OPOMBA:
*Organizacija in zaščita gradbišča.
Pri organizaciji in zaščiti gradbišča se upošteva, da se dostop mehanizacije na razgledno ploščad oz.
delovni plato omeji le na nujno potrebno mehanizacijo. Predvidi se uporabo čim manjše ter lažje
mehanizacije za delo na razgledni ploščadi. V času nedelovanja naj bo mehanizacija odmaknjena
od obzidja oz. razgledne ploščadi.
| Opis postavke: | enota | količina | cena | znesek
8.0 HORTIKULTURA in OSTALA OPREMA
8.2 Oprema
72 - - - | Ponovna postavitev obstoječih klopi z naslonom. | kos | 1 | 0 | 0
| HORTIKULTURA IN OSTALA OPREMA SKUPAJ: |  |  |  | 0

## B) Gradbeni načrt - Piloti
REKAPITULACIJA:
SANACIJA PODPORNIH ZIDOV NA LOKACIJI ŠANCE NA LJUBLJANSKEM GRADU
3/1 NAČRT SANACIJE PODPORNIH ZIDOV
REKAPITULACIJA
1.0 | PREDDELA |  |  |  | 0 | eur
2.0 | ZEMELJSKA DELA |  |  |  | 0 | eur
3.0 | ODVODNJAVANJE |  |  |  | 0 | eur
4.0 | GRADBENA IN OBRTNIŠKA DELA |  |  |  | 0 | eur
5.0 | TUJE STORITVE |  |  |  | 0 | eur
SKUPAJ: |  |  |  |  | 0 | eur
NEPREDVIDENA DELA 10 %: |  |  |  |  | 0 | eur
SKUPAJ OSNOVA ZA DDV: |  |  |  |  | 0 | eur
DDV 22 %: |  |  |  |  | 0 | eur
SKUPAJ Z DDV: |  |  |  |  | 0 | eur
Datum: | september 2013
SANACIJA PODPORNIH ZIDOV NA LOKACIJI ŠANCE NA LJUBLJANSKEM GRADU
Šifra | Opis del | Enota | Količina | Cena / en | Znesek EUR
1 | PREDDELA
1.1 | Zakoličba pilotov in AB grede | kos | 35 | 0 | 0
1.2 | Določitev in preverjanje položajev, višin in smeri pri gradnji objekta s površino nad 200 m2 do 500 m2 | kos | 1 | 0 | 0
1.3 | Odstranitev in ponovna postavitev klopi na razgledni ploščadi | kos | 3 | 0 | 0
1.4 | Čiščenje površine obstoječih zidov in odprtin za vodo - odstranitev grmovja, zelenja, zemljine v odprtinah, upoštevati delo na višini
| - čiščenje | m2 | 545 | 0 | 0
| - delo na višini | m2 | 545 | 0 | 0
1.5 | Prestavitev gasilske sirene na razgledni ploščadi | kos | 1 | 0 | 0
Opomba: Upoštevati vsa dela in material
1.6 | Organizacija gradbišča – postavitev začasnih objektov | kos | 1 | 0 | 0
Opomba: Upošteva naj se tudi izdelavo elaborata ureditve gradbišča in tehnološkega elaborata, ki ga potrdi investitor, projektant in nadzor
1.6 | Organizacija gradbišča – odstranitev začasnih objektov | kos | 1 | 0 | 0
1.7 | Odstranitev cementnega betona z dletom, ročno ali strojno, brez odkrivanja armature, površina vertikalna ali pod nagibom do 20° glede na vertikalo, posamična površina prereza nad 10,0 m2, globina 21 do 30 mm
| Opomba: priprava površine obstoječega zidu na stiku z AB gredo | m2 | 45 | 0 | 0
1 | PREDDELA SKUPAJ: |  |  |  | 0
2 | ZEMELJSKA DELA
2.1 | Površinski izkop plodne zemljine – 1. kategorije – strojno z odrivom do 100 m
| Opomba: Upoštevati ureditev začasne deponije in nego do ponovne vgradnje | m3 | 26 | 0 | 0
2.2 | Široki izkop zrnate kamnine – 3. kategorije – strojno z nakladanjem na kamion in odvozom na deponijo | m3 | 112 | 0 | 0
2.3 | Izkop vezljive zemljine/zrnate kamnine – 3. ktg. za temelje, kanalske rove, prepuste, jaške in drenaže, širine 1,1 do 2,0 m in globine 1,1 do 2,0 m – ročno, planiranje dna ročno
| Opomba: Izkop za AB gredo in drenažo, upoštevati izkop, nakladanje na kamion in odvoz na deponijo | m3 | 102 | 0 | 0
2.4 | Ureditev planuma temeljnih tal zrnate kamnine – 3. kategorije | m2 | 86 | 0 | 0
2.5 | Izdelava delovnega platoja iz gramoznega materiala v debelini 30 cm, vključno z dobavo materiala | m2 | 280 | 0 | 0
2.6 | Dobava in vgradnja peščenega materiala v površinsko plast (povrnitev v prvotno stanje) - delno se uporabi prvotni (izkopni) material | m3 | 35 | 0 | 0
2.7 | Vgraditev klina iz zrnate kamnine – 3. kategorije.
| Opomba: zasipni klin - nekoherentni material (GW) ustrezne zrnavosti izvesti s komprimiranjem v slojih po 30 cm na 95% po MPP. Zasip za AB gredo. Upoštevati dobavo materiala | m3 | 21 | 0 | 0
2.8 | Humuziranje zelenice z valjanjem, v debelini do 15 cm - strojno
| Opomba: upoštevati dodatek semen, delno se lahko uporabi prvoti (izkopni) material - povrnitev v prvotno stanje | m2 | 170 | 0 | 0
2.9 | Izdelava uvrtanih kolov (29 kom) iz ojačenega cementnega betona, sistema Benotto, premera 80 cm, izkop delno v vezljivi zemljini, delno v kamnini (do 5 m v skrilav meljevec, glinovec), dolžine 9 do 14 m
| Opomba: upoštevati vsa dela in material razen armature, vključno s kontrolo zveznosti pilotov (PIT na polovici pilotov). Obvezno rotacijsko vrtanje. | m1 | 381 | 0 | 0
2.10 | Obsekanje uvrtanih kolov iz ojačenega cementnega betona, premera 80 cm | kos | 29 | 0 | 0
2 | ZEMELJSKA DELA SKUPAJ: |  |  |  | 0
3 | ODVODNJAVANJE
3.1 | Tlakovanje jarka z lomljencem, debelina 10 cm, stiki zapolnjeni s cementno malto, na podložni plasti cementnega betona, debeli 10 cm.
| Opomba: kamnita obloga na iztoku v obcestni jarek | m2 | 2 | 0 | 0
3.2 | Izdelava vzdolžne in prečne drenaže, globoke do 1,0 m, na planumu izkopa, s trdimi plastičnimi cevmi premera 15 cm
| Opomba: Drenažno kanalizacijska cev PE premera 160 mm, upoštevati dobavo in vgradnjo materiala | m1 | 43 | 0 | 0
3.3 | Izdelava izcednice (barbakane) iz jeklene cevi premera 8 cm, dolžina 2-3 m, vključno z vrtanjem skozi obstoječi kamniti zid, upoštevati vrtanje z diamantno krono | kos | 38 | 0 | 0
3.4 | Izdelava kanalizacije iz cevi iz polietilena, vključno s podložno plastjo iz cementnega betona, premera 15 cm, v globini do 1,0 m.
| Opomba: Kanalizacijska cev premera 16 cm, navezava na cestni jarek, upoštevati dobavo in vgradnjo materiala | m1 | 13 | 0 | 0
3.5 | Izdelava vzdolžne in prečne drenaže, globoke do 1,0 m, iz zmesi kamnitih zrn, obvite z geosintetikom, na podložni plasti iz cementnega betona
| Opomba: drenažni zasip nad drenažno cevjo, upoštevati tudi ločilni geosintetik, upoštevati dobavo in vgradnjo materiala | m1 | 43 | 0 | 0
3.6 | Dobava in vgradnja jaška iz polietilena, krožnega prereza s premerom 60 cm, globokega 1,5 do 2,0 m
| Opomba: vključno s ltž.pokrovom | kos | 1 | 0 | 0
3 | ODVODNJAVANJE SKUPAJ: |  |  |  | 0
4 | GRADBENA IN OBRTNIŠKA DELA
4.1 | Izdelava podprtega opaža za ravne temelje | m2 | 5 | 0 | 0
4.2 | Izdelava dvostranskega vezanega opaža za raven nosilec | m2 | 95 | 0 | 0
4.3 | Dobava in postavitev rebrastih palic iz visokovrednega naravno trdega jekla B St 500 S s premerom 14 mm in večjim, za srednje zahtevno ojačitev
| - AB greda | kg | 5552 | 0 | 0
| - AB piloti | kg | 37824 | 0 | 0
4.4 | Dobava in postavitev rebrastih žic iz visokovrednega naravno trdega jekla B St 500 S s premerom do 12 mm, za srednje zahtevno ojačitev
| - AB greda | kg | 143 | 0 | 0
| - AB piloti | kg | 5932 | 0 | 0
4.5 | Dobava in vgraditev podložnega cementnega betona C12/15 v prerez do 0,15 m3/m2 | m3 | 12 | 0 | 0
4.6 | Dobava in vgraditev ojačenega cementnega betona C25/30 v pasovne temelje, temeljne nosilce ali poševne in vertikalne slope.
| Opomba: XC-2; Vodotesni beton PV-II, AB vezna greda. | m3 | 43 | 0 | 0
4.7 | Priprava in vgraditev cementne malte za izravnavo, površina nagnjena 71˚do 90˚, posamične površine nad 10,0 m2, debelina nad 40 mm
| Opomba: Izravnava površine obstoječega zidu na stiku z AB gredo, debelina 3 - 10 cm | m2 | 45 | 0 | 0
4.8 | Izdelava ločilne plasti iz trdih penastih plošč, debelih 2 cm | m2 | 48 | 0 | 0
4.9 | Zatesnitev dilatacijske rege s tesnilnim trakom | m1 | 45 | 0 | 0
4.10 | Izdelava dilatacijske rege brez izolacijskih trakov - konstruktivni elementi, debeli nad 50 cm (z zobom), s tesnilnim trakom na zunanji strani | m1 | 7 | 0 | 0
4 | GRADBENA IN OBRTN. DELA SKUPAJ: |  |  |  | 0
5 | TUJE STORITVE
5.1 | Projektantski nadzor | ura | 60 | 0 | 0
5.2 | Geotehnični nadzor | ura | 60 | 0 | 0
5.3 | Izdelava projektne dokumentacije za projekt izvedenih del | kos | 1 | 0 | 0
5.4 | Zunanji nadzor | kos | 1 | 0 | 0
5.5 | Nadzor soglasodajalca Zavod za kulturno dediščino Slovenije, vključno z označitvijo kamnov, ki se pri sanaciji zidu začasno odstranijo
| - arheolog | ura | 150 | 0 | 0
| - tehnik | ura | 150 | 0 | 0
| - izdelava strokovnega poročila in druge dokumentacije | kos | 1 | 0 | 0
5.6 | Monitoring inklinometra za dobi dveh let po izgradnji
| Upoštevati: 7 meritev z obdelavo podatkov, dve vmesni poročili in končno poročilo | kos | 7 | 0 | 0
5.7 | Terestrični laserski posnetek površine (za dobi dveh let po izgradnji)
| - predpriprava delovišča | kos | 1 | 0 | 0
| -7 posnetkov z obdelavo podatkov | kos | 7 | 0 | 0
5.8 | Sanacijska dela na obstoječem podpornem zidu
| - najem, montaža in demontaža fasadnega odra višine do 10 m | m2 | 360 | 0 | 0
| - rušenje deformiranega (nabreklega) dela zidu | m2 | 80 | 0 | 0
| - poglobitev fug do globine ca 3 cm med kamnitimi bloki ročno ali z lahkimi odkopnimi kladivi | m2 | 360 | 0 | 0
| - čiščenje kamnitega zidu (poudarek na fugah) z vodnim curkom pod visokim pritiskom do ca 300 barov | m2 | 360 | 0 | 0
| - fugiranje fug z ekspanzijsko cementno fugirno maso (globina fug ca 4 cm, ca 10 m1 fug / m2) | m2 | 360 | 0 | 0
| - dobava in vgradnja RA sider premera 12 mm dolžine 70 cm, vključno vrtanje in vgradnja sider v ekspanzijsko cementno maso - sidranje na problematičnih odsekih | kom | 360 | 0 | 0
| - pozidava porušenega oz. odstranjenega kamnitega zidu v apneno cementni malti | m3 | 130 | 0 | 0
| - sistematično injektiranje kamnitega zidu s cementno injekcijsko maso | m3 | 520 | 0 | 0
5 | TUJE STORITVE SKUPAJ: |  |  |  | 0
| SKUPAJ: |  |  |  | 0
| NEPREDVIDENA DELA: | 10 | % |  | 0
| SKUPAJ Z OCENO NEPREDVIDENIH DEL: |  |  |  | 0
| DDV 22% |  |  |  | 0
| SKUPAJ Z DDV: |  |  |  | 0