## Most za pesce cez Grubarjev kan
Postav. | Opis | Enota | Količina | Cena na | skupaj
|  | mere |  | enoto
1. | PREDDELA
Pred pričetkom del je potrebno vse opise, mere, količine in obdelave kontrolirati po zadnjeveljavnih načrtih, detajlih in opisih.
V cenah so zajeta vsa potrebna pomožna dela, odri, dostopi, transporti in transportne naprave za vgradnjo betona.
Zaradi nedostopnosti pri samih preiskavah materialno tehničnega stanja mostu, ni bilo možno ugotoviti stopnje vpetosti AB loka v temelje, kot tudi ne velikosti in kvalitete izvedbe temeljne konstrukcije. Te podatke bo mogoče pridobiti pri sami izvedbi rekonstrukcije, oziroma pri odstranitvi notranjega zasipa med betonskima stenama, oziroma med betonskimi krili mostu. Iz tega razloga so v projektantskem popisu del zajete količine za rekonstrukcijo (sanacijo) najbolj cenovno neugodne variante obstoječe izvedene konstrukcije izza betonskih krajnih opornikov!
1.1 | Organizacija delovišča skladno z Uredbo o zagotavljanju varnosti in zdravja pri delu na začasnih in pomičnih gradbiščih: a. ograditev in označitev gradbišča s panoji in PVC mrežo. b. napisna tabla c. gradbiščni priključek elektrike d. gradbiščni priključek vode e. grobo in fino tekoče čiščenje gradbišča in gradbiščnih poti v času gradnje in po zaključku del, f. dobava in postavitev kontejnerja za gradbišče vključno s odstranitvijo organizacije gradbišča po končanih delih Pavšal | kpl |  |  | 0
1.2 | Izvedba popolne zapore pohodnih poti preko mostu in delne zapore na postajališču LPP v neposredni bližini mostu vključno vsi stroški elaboratov in pridobivanja dovoljenj, postavitve in najema signalizacije…….. Pavšal | kpl |  |  | 0
1.3 | Odstranitev obstoječe vegetacije na brežinah v območju 5 m na vsako stran krilnih sten, vključno z izruvanjem korenin dreves-grmičevja. Odvoz odpadnega materiala na deponijo do 25 km, skupaj s plačilom vseh pristojbin za trajno deponiranje materiala. | kpl | 1 |  | 0
1.4 | Dobava, montaža in demontaža delovnega odra pod AB lokom obravnavanega mostu. Oder poteka preko struge reke Ljubljanice. Ocenjene dimenzije: višina odra do 6 m1, širina 7 m1, dolžina 25 m1. V postavki zajeti tudi vsi delovni odri za potrebe sanacije krajnih opornikov in čelnih sten. Tehnologija odra po izbiri izvajalca Predhodno je potrebna izvedba načrta odra in statična preveritev. Obračun po tlorisni površini | kpl | 1 |  | 0
| SKUPAJ 1: |  |  |  | 0
2 | RUŠITVENA DELA
Pred pričetkom del je potrebno vse opise, mere, količine in obdelave kontrolirati po zadnjeveljavnih načrtih, detajlih in opisih.
2.1 | Odstranitev korodiranih jeklenih kotnih profilov dimenzin 40x40x3 mm v robnih linijah na gorvodni in dolvodni strani mostu. Po mostu ni dovoljena nikakršna vožnja s težko gradbeno mehanizacijo. Odvoz odpadnega materiala na deponijo do 25km, skupaj s plačilom vseh pristojbin za trajno deponiranje materiala, vključno s pridobitvijo evidenčnih listov. | m1 | 79 |  | 0
2.2 | Odstranitev celotne nosilne konstrukcije dotrajanih SN kabelskih vodov, vključno s kabli elektro instalacij z vsemi pripadajočimi deli. Nosilna konstrukcija je obešena na previsni del plošče hodnika na dolvodni (severni) strani mostu. Sestavljajo jo ukrivljeni jekleni L profili r.š. cca.70 cm (1 kom/m1), kateri so vpeti v betonsko ploščo hodnika in v čelno steno. V ukrivljenem delu profilov vzdolžno poteka zaščitni kanal cevi okvirnega preseka 10x10 cm iz jeklene pločevine. Postavka vključuje tudi izbijanje korodiranih ostankov jeklenih L profilov v čelni steni do globine cca. 10 cm (1kom/m1) in reparacijo z neskrčljivo mikroarmirano polimerizirano sanacijsko malto. Odvoz odpadnega materiala na deponijo do 25km, skupaj s plačilom vseh pristojbin za trajno deponiranje materiala, vključno s pridobitvijo evidenčnih listov. (upoštevati projektne pogoje Elektra Ljubljana) | m1 | 44 |  | 0
2.3 | Odstranitev jeklenih cevnih stebričkov, ki služijo kot zapora prometa za motorna vozila. Odvoz odpadnega materiala na deponijo do 25km, skupaj s plačilom vseh pristojbin za trajno deponiranje materiala, vključno s pridobitvijo evidenčnih listov. | m1 | 10 |  | 0
2.4 | Strojno rezanje asfalta na krajnih površinah območja sanacije (skupna debelina asfalta ca. 10 cm), skupaj z vsemi deli in transporti. | m2 | 19 |  | 0
2.5 | Odstranitev (rušenje) obstoječega dvoslojnega asfaltnega tlaka v skupni debelini ca. 15 cm, skupaj z vsemi deli in transporti. Odstranitev asfaltnega tlaka naj poteka simetrično, ob prisotnosti statika. Odvoz odpadnega materiala na deponijo do 25km, skupaj s plačilom vseh pristojbin za trajno deponiranje materiala, vključno s pridobitvijo evidenčnih listov. | m2 | 225 |  | 0
2.6 | Odstranitev obstoječega prodnatega nasutja s posameznimi večjimi kosi kamna nad obravnavano ločno mostno konstrukcijo skupaj z vsemi deli in transporti. Nad obravnavanim lokom mostu ni dovoljena nikakršna vožnja s težko gradbeno mehanizacijo, zato se odstranitev prodnatega nasutja nad lokom izvaja ročno!!! Odstranitev nasutja naj poteka simetrično, ob prisotnosti statika. Odvoz odpadnega materiala na deponijo do 25km, skupaj s plačilom vseh pristojbin za trajno deponiranje materiala, vključno s pridobitvijo evidenčnih listov. Podana količina in obračun v zbitem stanju | m3 | 164 |  | 0
2.7 | Diamantno rezanje vrhnjega dela betonskih krajnih krilnih (parapetnih) sten. Odrez parapetnih sten debeline 50 cm se izvede horizontalno, pod naklonom 2,5% navzven. Postavka vključuje tudi prečni razrez odrezanih vrhnjih delov parapetnih sten na dolžino cca. 40 cm za potrebe odvoza (nakladanje-razkladanje). Odstranitev naj poteka simetrično, ob prisotnosti statika. Po mostu ni dovoljena nikakršna vožnja s težko gradbeno mehanizacijo. Odvoz odrezanih vrhnjih delov parapetnih sten na deponijo do 25km, skupaj s plačilom vseh pristojbin za trajno deponiranje materiala, vključno s pridobitvijo evidenčnih listov. | m1 | 85 |  | 0
| SKUPAJ 2: |  |  |  | 0
3 | SANACIJSKA DELA OBSTOJEČIH BETONSKIH ELEMENTOV MOSTU
Pred pričetkom del je potrebno vse opise, mere, količine in obdelave kontrolirati po zadnjeveljavnih načrtih, detajlih in opisih.
3.1 | Odstranitev vrhnjega sloja betona zgornje površine AB loka do globine 3 cm oziroma max. do zgornje armature v AB loku zaradi visoke vsebnosti kloridov. Odstranitev se izvaja z visokotlačnim pranjem z vodnim curkom ali rezkanjem - po tehnologiji izvajalca. Odvoz odpadnega materiala na deponijo do 25km, skupaj s plačilom vseh pristojbin za trajno deponiranje materiala, vključno s pridobitvijo evidenčnih listov. | m2 | 221 |  | 0
3.2 | Čiščenje vseh površin obstoječih betonskih elementov mostu z vodnim curkom pod vodnim pritiskom 1200 bar. | m2 | 556 |  | 0
3.3 | Nadomestitev odstranjenih plasti betona na zgornji površini AB loka s polimerizirano mikroarmirano sanacijsko malto v debelini 3 do 5cm (npr. Mapegrout T60), vključno s predhodnim namazom za boljšo sprijemljivost starega in novega betona (npr. Eporip). | m2 | 221 |  | 0
3.4 | Sanacija korozijskih žarišč na spodnji površini AB loka. Ocenjena količina.
3.4.1 | Odstranitev razpokanih in slabo sprijetih krovnih plasti betona nad korodirano armaturo z lahkimi odkopnimi kladivi. | m1 | 180 |  | 0
3.4.2 | Mehansko čiščenje korodirane armature, da se odstranijo umazanija, prah, maščobe, rja in barva. Poškodovana armatura mora biti očiščena do zdravega jedra (kovinskega sijaja Sa 2). Ocenjena količina. | m1 | 180 |  | 0
3.4.3 | Zaščita očiščene armature z visokopolimeriziranim cementnim premazom, ki bo preprečeval nastajanje korozije. Uporabi naj se dvo- ali enokomponentni premaz (npr. MAPEI MAPEFER ali MAPEFER 1K ali enakovredno). Ocenjena količina. | m1 | 180 |  | 0
3.4.4 | Reparacija poškodb s hitrovezočo sanacijsko malto s kontroliranim krčenjem v debelini do 5cm (npr. Mapegrout T60). Ocenjena količina. | m1 | 180 |  | 0
3.4.5 | Izdelava hidroizolacijskega premaza sanirane zgornje površine loka (npr. Heidy K11 Flex..) | m2 | 221 |  | 0
3.5 | Ojačitev AB loka z dolepljanjem karbonskih trakov Sika Carbo Dur S 512/80 z epoksidnim lepilom na spodnjo in zgornjo površino obstoječega AB loka, vključno priprava površin z diamantnim brušenjem v linijah poteka trakov in finalnim kvarčnim posipom (glej statični izračun in načrt) | m1 | 150 |  | 0
3.6 | Čiščenje zunanjih površin krilnih in čelnih sten ter površin krajnih opornikov z brušenjem z diamantnimi brusilkami. | m2 | 143 |  | 0
3.7 | Strojno-ročno odbijanje površinsko poškodovanih, razpokanih in segregiranih mest betona (globina do 10 cm) na vseh obstoječih betonskih elementih mostu. Ocenjena količina | m2 | 112 |  | 0
3.8 | Reparacija poškodovanih in segregiranih mest betona (globina 5-10 cm) s sanacijsko malto (npr. Mapegrout T60) na vseh obstoječih betonskih elementih mostu, vključno z obdelavami vogalov na reliefne površine čelnih in krilnih sten mostu. Ocenjena količina | m2 | 112 |  | 0
3.9 | Sanacija globinsko poroznih in segregiranih mest betona na vseh obstoječih betonskih elementih mostu. Ocenjene količine
3.9.1 | Vrtanje in vgradnja injektirnih nastavkov na mestih globinsko poroznih in segregiranih betonov. Injektirne nastavke vgradimo na razdalji ca. 30 cm. | kom | 180 |  | 0
3.9.2 | Injektiranje poroznih mest v ab konstrukciji z epoksidno injekcijsko maso (npr. EPOJET) Ocenjena količina po komadih injekcijskih nastavkov | kom | 180 |  | 0
3.10 | Injektiranje mokrih razpok na vseh obstoječih betonskih elementih mostu s poliuretansko injekcijsko maso, vključno z izvedbo utora 1,0 x 1,0 cm v liniji razpoke, vgradnjo injekcijskih nastavkov, tesnitvijo utora z epoksidno malto (npr. ADESILEX PG 1) in kvarčnim posipom. Ocenjena količina. | m1 | 60 |  | 0
3.11 | Injektiranje suhih razpok na vseh obstoječih betonskih elementih mostu z epoksidno injekcijsko maso (npr. EPOJET), vključno z izvedbo utora 1,0 x 1,0 cm v liniji razpoke, vključno z vgradnjo injekcijskih nastavkov, tesnitvijo utora z epoksidno malto (npr. ADESILEX PG 1) in kvarčnim posipom. Ocenjena količina. | m1 | 60 |  | 0
3.12 | Izvedba preplastitve preko vseh po izvedeni grobi sanaciji vidnih površin na vseh obstoječih betonskih elementih s fino polimerizirano cementno malto v debelini 1do 3 cm (npr. Tecnoraso ct 10), vključno z obdelavami vogalov na reliefnih površinah čelnih in krilnih sten mostu. | m2 | 246 |  | 0
3.13 | Izvedba zaključnega elastičnega zaščitnega premaza v barvi betona oz. po izboru naročnika na vseh po izvedeni sanaciji vidnih betonskih elementih (čelne površine nove AB plošče in preplastitve z MAB, spodnja horizontalna površina previsnega dela nove AB plošče, vertikalne površine čelnih krilnih sten, spodnja površina AB Loka, vertikalne površine krajnih opornikov): - 1 x vezni sloj (npr. Goldenprimer WB), - 2 x pokrivna plast (npr. Goldenlastic RAL) | m2 | 298 |  | 0
3.14 | Čiščenje fug med posameznimi kamnitimi kosi kamnite zložbe na brežinah. Čiščenje obsega odstranitev vegetacije in zemljine ter odstopljene in razpokane obstoječe fugirne mase iz fug v globino min. 3 cm ter čiščenje fug z vodnim curkom pod pritiskom cca. 150 bar. | m2 | 84 |  | 0
3.15 | Izvedba fugiranja fug med posameznimi kamnitimi kosi kamnite zložbe na brežinah z neskrčljivo, polimerizirano cementno fugirno maso, vključno z dobavo materiala. | m2 | 84 |  | 0
| SKUPAJ 3: |  |  |  | 0
4 | NADOMESTITEV PRODNATEGA NASUTJA NAD AB LOKOM Z LAHKIM BETONOM, IZVEDBA NOVE AB POHODNE PLOŠČE, IZVEDBA NOVE HIDROIZOLACIJSKE ABRAZIJSKO ODPORNE PREPLASTITVE IZ MIKROARMIRANEGA BETONA, MONTAŽA NOVE ZAŠČITNE OGRAJE ZA PEŠCE IN KOLESARJE, IZVEDBA NOVE NOSILNE KONSTRUKCIJE SN KABELSKEGA VODA in IZVEDBA NOVEGA ASFALTNEGA TLAKA
Pred pričetkom del je potrebno vse opise, mere, količine in obdelave kontrolirati po zadnjeveljavnih načrtih, detajlih in opisih. Nikakršne spremembe niso dovoljene brez vednosti in potrditve statika.
4.1 | Nadomestitev prodnatega nasutja nad AB lokom z lahkim betonom
4.1.1 | Dobava, krivljenje in transport srednje zahtevne jeklene armature (oznaka S2 na armaturnem načrtu v risbah) S500, RAØ14, 1x zakrivljena, r.š 45 cm (123 kom) po armaturnem načrtu (statičnem izračunu), vključno z vsemi deli in transporti. Obračun po kg armature | kg | 67 |  | 0
4.1.2 | Izvedba kronskega vrtanja vrtin premera 20 mm, globine 15 cm (za poznejšo vgradnjo sider RAØ14) v zgornjo površino loka, pravokotno na linijo poteka loka, vključno z očiščenjem vrtin po postopku izpihovanja in sesanja. V postavki je zajeta tudi vgradnja jeklenih sider RAØ14 v izvedene vrtine z epoksidno maso (npr. Hilti HIT RE 500-SD). Dobava in krivljenje jeklenih sider je zajeto v prejšnji postavki. Obračun po kom izvedenih vrtin: | kom | 123 |  | 0
4.1.3 | Dobava, krivljenje in transport srednje zahtevne jeklene armature (oznake S3 na armaturnem načrtu v risbah) S500, RAØ14, 1x zakrivljena, r.š 105 cm (136 kom) po armaturnem načrtu (statičnem izračunu), vključno z vsemi deli in transporti. Obračun po kg armature | kg | 173 |  | 0
4.1.4 | Izvedba kronskega vrtanja vrtin premera 20 mm, globine 20 cm (za poznejšo vgradnjo sider RAØ14) horizontalno z notranje strani čelnih sten, vključno z očiščenjem vrtin po postopku izpihovanja in sesanja. V postavki je zajeta tudi vgradnja jeklenih sider RAØ14 v izvedene vrtine z epoksidno maso (npr. Hilti HIT RE 500-SD). Dobava in krivljenje jeklenih sider je zajeto v prejšnji postavki. Obračun po kom izvedenih vrtin: | kom | 136 |  | 0
4.1.5 | Dobava, krivljenje, montaža in transport srednje zahtevne jeklene armature (glej armaturni načrt v risbah) S500, RAØ14 prečna, r.š 346-530 cm po armaturnem načrtu (statičnem izračunu), vključno z vsemi deli in transporti. Obračun po kg armature | kg | 332 |  | 0
4.1.6 | Dobava, krivljenje, montaža in transport srednje zahtevne jeklene armature (glej armaturni načrt v risbah) S500, RAØ14 vzdolžna, r.š 345-735 cm po armaturnem načrtu (statičnem izračunu), vključno z vsemi deli in transporti. Obračun po kg armature | kg | 284 |  | 0
4.1.7 | Dobava, transport in vgradnja novega črpnega, lahkega betona iz ekspandiranih glinenih zrn, kot nadomestilo predhodno odstranjenega nasutja, z vsemi pripadajočimi deli in transporti. Sestava bo določena, ko bo znana betonarna, pred izvedbo betoniranja je potrebno pridobiti projekt betona: - fck = 15 MPa, - gostota 12 kN/m3 Vgrajevanje simetrično, v slojih po 50 cm (odvisno od izbrane sestave betona). Vgrajevanje se vrši ob navzočnosti statika. Zadnji vrhnji sloj se izvede s strešnim naklonom 2,5% proti obema vzdolžnima krajnima robovoma mostu (kontrola z nivelirjem). Postavka vključuje črpanje betona. Po betoniranju se izvaja takojšnja nega z vlažnim filcem in PVC folijo, kar je tudi vključeno v postavki. | m3 | 174 |  | 0
4.2 | Nova AB pohodna plošča
4.2.1 | Dobava, krivljenje in transport srednje zahtevne jeklene armature (oznaka S1 na armaturnem načrtu v risbah) S500, RAØ14, 1x zakrivljena, r.š 45 cm (56 kom) po armaturnem načrtu (statičnem izračunu), vključno z vsemi deli in transporti. Obračun po kg armature | kg | 31 |  | 0
4.2.2 | Izvedba kronskega vrtanja vrtin premera 20 mm, globine 20 cm (za poznejšo vgradnjo sider RAØ14) vertikalno v zgornjo površino zasipa iz lahkega betona, vključno z očiščenjem vrtin po postopku izpihovanja in sesanja. V postavki je zajeta tudi vgradnja jeklenih sider RAØ14 v izvedene vrtine z epoksidno maso (npr. Hilti HIT RE 500-SD). Dobava in krivljenje jeklenih sider je zajeto v prejšnji postavki. Obračun po kom izvedenih vrtin: | kom | 56 |  | 0
4.2.3 | lzdelava srednje zahtevnega 2-stranskega opaža r.š. cca. 47 cm , v liniji vzdolžnega previsnega dela AB plošče, skupaj s tesnenjem stikov, sidranjem opaža, z vsemi potrebnimi pomožnimi deli, vertikalnimi in horizontalnimi transporti, opiranjem, razširitvami, razopaženjem, čiščenjem in zlaganjem opažev po končanih delih, vključno z vsemi deli in transporti. Vzdolž linije previsnega dela plošče se cca. 5 cm od roba vstavi PVC trikotno vzdolžno letev (izvedba odkapne zareze na spodnji površini previsnega dela AB plošče proti zacejanju vode) kar je z vsemi pripadajočimi deli tudi vključeno v tej postavki. Postavka vključuje tudi vstavljanje PVC trikotne kotne letve za izvedbo zaokroženega spodnjega roba AB plošče z vsemi deli in transporti. Spodnja stranica opaža je v naklonu 2,5% navzven Obračun po m1 opaža | m1 | 58 |  | 0
4.2.4 | lzdelava zahtevnega 2-stranskega opaža r.š. cca. 47 cm , v liniji zaokrožene tlorisne linije vzdolžnega previsnega dela AB plošče, skupaj s tesnenjem stikov, sidranjem opaža, z vsemi potrebnimi pomožmi deli, vertikalnimi in horizontalnimi transporti, opiranjem, razširitvami, razopaženjem, čiščenjem in zlaganjem opažev po končanih delih, vključno z vsemi deli in transporti. Vzdolž zaokrožene linije previsnega dela plošče se cca. 5 cm od roba vstavi gibljivo trikotno vzdolžno letev (izvedba odkapne zareze na spodnji površini previsnega dela AB plošče proti zacejanju vode) kar je z vsemi pripadajočimi deli tudi vključeno v tej postavki. Postavka vključuje tudi vstavljanje gibljive trikotne kotne letve za izvedbo zaokroženega spodnjega roba AB plošče z vsemi deli in transporti. Spodnja stranica opaža je v naklonu 2,5% navzven Obračun po m1 opaža | m1 | 33 |  | 0
4.2.5 | lzdelava srednje zahtevnega 1-stranskega opaža - vidni beton r.š. 18 cm , v končnih prečnih linijah nove AB plošče in v linijah dilatacij skupaj s tesnenjem stikov, sidranjem opaža, z vsemi potrebnimi pomožmi deli, vertikalnimi in horizontalnimi transporti, opiranjem, razširitvami, razopaženjem, čiščenjem in zlaganjem opažev po končanih delih, vključno z vsemi deli in transporti. Spodnji in zgornji rob opaža je v strešnem naklonu 2,5%. Obračun po m1 opaža | m1 | 35 |  | 0
4.2.6 | Dobava, transport, rezanje in montaža srednje zahtevne jeklene mrežne armature ± Q257, S500, po armaturnem načrtu (statičnem izračunu), vključno s preklopi in PVC distančniki ter vsemi deli in transporti. Obračun po kg armature | kg | 2587 |  | 0
4.2.7 | Dobava, transport, krivljenje in montaža srednje zahtevne jeklene armature v obodnih linijah posameznih polj nove AB plošče, S500, RAØ8/15 cm, 2x zakrivljena, r.š 111 cm (880 kom), po armaturnem načrtu (statičnem izračunu), vključno z vsemi deli in transporti. Obračun po kg armature | kg | 386 |  | 0
4.2.8 | Dobava, krivljenje, montaža in transport srednje zahtevne jeklene armature vzdolžno v liniji robov nove AB plošče, S500, RAØ14, po armaturnem načrtu (statičnem izračunu), vključno s preklopi in vsemi deli ter transporti. Obračun po kg armature | kg | 315 |  | 0
4.2.9 | Dobava, transport in vgradnja nove AB plošče iz superplastificiranega, zmrzlinsko odpornega (XF4), črpnega betona, ojačanega z jeklenimi vlakni in z omejenim krčenjem v konstantni debelini 18 cm, zgornja površina v strešnem naklonu 2,5% proti vzdolžnima krajnima robovoma mostu. Debeline in naklone je potrebno kontrolirati z nivelirjem (max. odstopanje debeline prereza ±5 mm). AB plošča se betonira v 4-ih poljih (2 polja okvirnih dimenzij 11 x 5 m in 2 polja okvirnih dimenzij 8,6 x 5 m). Posamezna polja plošče so na stikih medsebojno dilatirana z vstavitvijo plošč ekspandiranega polistirena deb. 1 cm. Vgrajevanje betona se izvaja simetrično in se vrši ob navzočnosti statika. Postavka vključuje črpanje betona. Po betoniranju se izvaja takojšnja nega z vlažnim filcem in PVC folijo, kar je tudi vključeno v postavki.
| Okvirna sestava betona (točna sestava bo določena, ko bo znana betonarna, pred izvedbo betoniranja je potrebno pridobiti projekt betona): - C 25/30, - cement CEM II, - Mikrosilika MS: 7,5 m/m% /DC, - dodatek za nabrekanje Expancrete: 4 m/m% /DC, - superplastifikator Dynamon SX: 0,7 m/m% /DC - dodatek za zmanjšanje krčenja Mapecure SRA 25: 1 m/m% /DC, - aerant Mapeair AE20: 0,7 m/m% /DC - jeklena vlakna JV50/16 (IRI): 20 kg, - agregat Dmax = 32 mm, -linijsko vibriranje in vibriranje z vibracijsko lato, -obdelava površine: zaglajevanje z grobo (neobdelano) leseno plazmo, da se doseže željeno ˝hrapavost˝ površine. Vse predvidene količine so podane za 1m3 vgrajenega MAB. Pred izvedbo potrebno pridobiti projekt betona! Obračun po m3 vgrajenega betona, poraba 0,18m3/m2. | m3 | 37 |  | 0
4.2.10 | Dobava in vgraditev sistemskih dilatacijskih elementov tipa Sikadur Combiflex SG 20-M, širine 20 cm, deb. 2 mm na horiz. in vert. površini v linijah dilatacije med posameznimi polji nove AB plošče, skupaj z lepilno substanco istega proizvajalca in predhodnim diamantnim brušenjem v pasu cca. 30 cm v liniji lepljenja dilatacijskega traku, vključno s posipom s kremenčevim peskom v presežku. | m1 | 18 |  | 0
4.3 | Nova hidroizolacijska abrazijsko odporna preplastitev iz mikroarmiranega betona (MAB)
4.3.1 | Dobava, krivljenje in transport srednje zahtevne jeklene armature sidra (4 sidra/m2), S500, RAØ10 mm, 10 ×10 cm (r.š. 20 cm) , 1x zakrivljena, vključno z vsemi deli in transporti. Obračun po kg armature | kg | 102 |  | 0
4.3.2 | Izvedba kronskega vrtanja vrtin premera 16 mm, globine 8 cm (za poznejšo vgradnjo sider RAØ10 mm - 4 sidra /m2, 820 kom), vertikalno v zgornjo površino nove AB plošče, vključno z očiščenjem vrtin po postopku izpihovanja in sesanja. V postavki je zajeta tudi vgradnja jeklenih sider RAØ10 v izvedene vrtine z epoksidno maso (npr. Hilti HIT RE 500-SD) tako, da leži zgornji – horizontalni del sidra v sredini debeline MAB preplastitve. Dobava in krivljenje jeklenih sider je zajeto v prejšnji postavki. Obračun po kom izvedenih vrtin: | kom | 820 |  | 0
4.3.3 | lzdelava srednje zahtevnega 1-stranskega opaža - vidni beton r.š. 4 cm , v liniji vzdolžnega previsnega dela AB plošče, skupaj s sidranjem opaža, z vsemi potrebnimi pomožmi deli, vertikalnimi in horizontalnimi transporti, opiranjem, razširitvami, razopaženjem, čiščenjem in zlaganjem opažev po končanih delih, vključno z vsemi deli in transporti. | m1 | 91 |  | 0
4.3.4 | Nanos kontaktnega polimeriziranega cementnega pačoka za doseganje dobre sprijemljivosti med novo AB ploščo ploščadi in novo preplastitvijo iz MAB. Pačok (kontaktna malta) se nanaša z metlami s trdimi ščetinami. Betonske površine je potrebno pred nanosom pačoka rahlo navlažiti. Nanašanje pačoka se izvaja sočasno z betoniranjem, oz. tik pred vgradnjo mikroarmiranega betona, po sistemu sveže na sveže. Kontaktna malta se temeljito vtira v strjeni beton tako, da se jo enakomerno nanese po celotni površini – malta ne sme zapolnjevati vdolbin. Sestava kontaktnega pačoka: 1 vol. delež agregata 0/4; 1 vol. delež cementa; 0,5 vol. delež Lateksa S (stirenbutedien- np.r lateks proizvajalca IRI, d.d.) in potrebna količina vode, da se doseže želena konsistenca malte. | m2 | 205 |  | 0
4.3.5 | Dobava, transport in vgradnja nove preplastitve iz superplastificiranega, zmrzlinsko odpornega, črpnega betona, ojačanega z jeklenimi vlakni in z omejenim krčenjem v konstantni debelini 4 cm, zgornja površina v strešnem naklonu 2,5% proti vzdolžnima krajnima robovoma mostu. Debeline in naklone je potrebno kontrolirati nivelirjem (max. odstopanje debeline prereza ±5 mm). Vgrajevanje betona se izvaja simetrično. Postavka vključuje črpanje betona. Po betoniranju se izvaja takojšnja nega z vlažnim filcem in PVC folijo, kar je tudi vključeno v postavki.
| Okvirna sestava betona za 1 m3 (točna sestava bo določena, ko bo znana betonarna, pred izvedbo betoniranja je potrebno pridobiti projekt betona): Predvidena sestava MAB (vse predvidene količine so podane za 1m3 vgrajenega MAB):  C 45/55,  cement CEM I (DC)  mikrosilika MS . . . 5 m/m % na DC  vodo-vezivno razmerje (v/v)ef < 0,42  hiperplastifikator (x1 m/m % na vezivo)  dodatek za zmanjšanje krčenja (x2 m/m % na vezivo)  aerant (x3 m/m % na vezivo)  jeklena vlakna JV50/16 . . . 80 kg  agregat v skupni sestavi z Dmax = 8 mm. - vibriranje z vibracijsko letvijo, -obdelava površine: metličenje ali grobo brušenje Obračun po razviti tlorisni površini (poraba 0,04 m3/m2) | m2 | 205 |  | 0
4.3.6 | Impregnacija površine nove MAB preplastitve in čelnih površin nove AB plošče ter horizontalnih površin previsnega dela AB plošče, z impregnacijskim sredstvom (npr. Lithium Top), ki povečuje odpornost površine proti obrabi. Za nanašanje impregnacijskega sredstva se uporabi nizkotlačno airless črpalko. | m2 | 242 |  | 0
4.3.7 | Izrez dilatacijskih reg (navideznih reg spojnic) širine 1 cm, globine 2 cm, v cca. 24-ih urah od vgradnje nove preplastitve iz MAB, ki naj potekajo natanko v linijah dilatacij v novi AB plošči mostu. | m1 | 15 |  | 0
4.3.8 | Linijsko tesnenje navideznih reg spojnic v novi preplastitvi iz MAB s trajnoelastično PUR tesnilno maso (npr. Sikaflex PRO 3), vključno s primerjem (npr. Sika Primer 3N) in predhodno vstavitvijo vrvice okroglega penastega profila Ø15 mm, vključno s predhodnim čiščenjem rege s sesanjem. | m1 | 15 |  | 0
4.3.8 | Izvedba zaokroženih vzdolžnih krajnih robov preplastitve iz MAB (radij zaokroženosti cca. 2 cm) z brušenjem z diamantnimi brusilkami. | m1 | 98 |  | 0
4.4 | Montaža nove zaščitne ograje za pešce in kolesarje (po tehničnih specifikacijah za javne ceste) in stebričkov za omejitev prometa
4.4.1 | Dobava, transport in rezanje navojnih palic M12 mm, dolžine 13 cm, iz nerjavečega jekla, kot priprava za kasnejšo pritrditev stebričkov ograje (4 kom / stebriček ograje, stebričkov ograje 48 kom). Postavka vključuje tudi dobavo in transport 1 x matica/ kom navojne palice in 1x podložka /kom navojne palice. Vgradnja navojnih palic je vključena v naslednji postavki. | kom | 200 |  | 0
4.4.2 | Izvedba kronskega vrtanja vrtin premera 18 mm, globine 10 cm (4 kom/stebriček ograje), (za poznejšo vgradnjo navojnih palic) vertikalno v zgornjo površino finalne preplastitve iz MAB, v linijah vzdolžnih krajnih robov mostu, po predhodno označenih pozicijah pred montažo ograje, vključno z očiščenjem vrtin po postopku izpihovanja in sesanja. V postavki je zajeta tudi vgradnja jeklenih navojnih palic v izvedene vrtine z epoksidno maso (npr. Hilti HIT RE 500-SD). Obračun po kom izvedenih vrtin: | kom | 200 |  | 0
4.4.3 | Izvedba izravnave naklona nove preplastitve iz MAB na predvidenih lokacijah stebričkov zaščitne ograje z epoksidno malto (npr. Sikadur 31/41 CF) v debelini 0,5-1 cm (s spremenljivo debelino-regulacija naklona stebričkov) in površini 15x15 cm Obračun po kom ograjnih stebričkov | kom | 48 |  | 0
4.4.4 | Dobava, transport, prilagoditev in montaža nove zaščitne ograje za pešce in kolesarje, višine 1,2 m, iz pravokotnih vroče cinkanih profilov z vertikalnimi polnili in dilatiranjem na mestih dilatacije v novi AB pohodni plošči mostu, vključno z vijačenjem z moment ključem na predpisan navor sile, skupaj z vsemi deli in transporti. Izvedba po tehničnih specifikacijah za javne ceste, vključno z vsemi deli in transporti. | m1 | 96 |  | 0
4.4.5 | Dobava, transport in rezanje navojnih palic M12 mm, dolžine 13 cm, iz nerjavečega jekla, kot priprava za kasnejšo pritrditev novih stebričkov iz barvane pločevine na obeh straneh mostu, za namen omejitve prometa za motorna vozila (4 kom / stebriček, stebričkov 11 kom). Postavka vključuje tudi dobavo in transport 1 x matica/ kom navojne palice in 1x podložka /kom navojne palice. Vgradnja navojnih palic je vključena v naslednji postavki. | kom | 44 |  | 0
4.4.6 | Izvedba kronskega vrtanja vrtin premera 18 mm, globine 10 cm (4 kom/stebriček), za poznejšo vgradnjo navojnih palic, vertikalno v zgornjo površino finalne preplastitve iz MAB, po predhodno označenih pozicijah pred montažo stebričkov iz barvane pločevine na obeh straneh mostu, za namen omejitve prometa za motorna vozila, vključno z očiščenjem vrtin po postopku izpihovanja in sesanja. V postavki je zajeta tudi vgradnja jeklenih navojnih palic v izvedene vrtine z epoksidno maso (npr. Hilti HIT RE 500-SD). Obračun po kom izvedenih vrtin: | kom | 44 |  | 0
4.4.7 | Izvedba izravnave naklona nove preplastitve iz MAB na predvidenih lokacijah stebričkov iz barvane pločevine na obeh straneh mostu, za namen omejitve prometa za motorna vozila, z epoksidno malto (npr. Sikadur 31/41 CF) v debelini 0,5-1 cm (s spremenljivo debelino-regulacija naklona stebričkov) in površini 15x15 cm. Obračun po kom stebričkov | kom | 11 |  | 0
4.4.8 | Dobava, transport, prilagoditev in montaža novih stebričkov iz RF pločevine na obeh straneh mostu, za namen omejitve prometa za motorna vozila, vključno z vijačenjem z moment ključem na predpisan navor sile, skupaj z vsemi deli in transporti. Izvedba po tehničnih specifikacijah za javne ceste in pravilniku o projektiranju cest. Obračun po kom stebričkov | kom | 11 |  | 0
4.4.9 | Tesnitev stika jeklene sidrne plošče dim. 15x15x0,5 cm (na katero so varjeni stebrički ograje in RF stebrički na obeh straneh mostu, za namen omejitve prometa za motorna vozila) s preplastitvijo iz MAB, s trajnoelastično enokomponentno PUR tesnilno maso (npr. Sikaflex PRO 3), vključno s predhodnim nanosom primerja (npr. Sika Primer 3N), skupaj z vsemi deli in transporti. | m1 | 35 |  | 0
4.5 | Izvedba nosilne konstrukcije SN kabelskega voda (po projektnih pogojih Elektra Ljubljana)
4.5.1 | Dobava, transport in montaža nove nosilne konstrukcije SN kabelskih vodov. Nosilna konstrukcija je obešena na previsni del plošče hodnika na dolvodni (severni) strani mostu in katera vključuje: -dobavo in montažo nosilne konstrukcije iz profilov L45x45x4 mm, vključno z varjenjem v U obliko (40+20+35 cm), r.š. do 100 cm (1 kom/m1), vključno s protikorozijsko zaščito (3x premaz) in vijačenjem z moment ključem na predpisan navor sile. V komadu enega jeklenega nosilca sta izvedeni dve vrtini Ø14 mm, kar je tudi vključeno v postavki. - torna izvedba vrtin Ø14 mm (2 kom/kom jeklenih profilov) horizontalno v čelne krilne stene v globino 15 cm, očiščenje vrtin po postopku izpihovanja in sesanja, dobava in vgradnja sidrnih vijakov M12 (npr. Hilti) ter predhodna zapolnitev izvedenih izvrtin z epoksidno maso (npr. Hilti HIT RE 500-SD). (upoštevati projektne pogoje Elektra Ljubljana) | m1 | 44 |  | 0
4.5.2 | Dobava in montaža dveh PVC cevi Ø160 mm, vključno z vsemi fazonskimi in spojnimi elementi, v novoizvedeno jekleno nosilno konstrukcijo SN kabelskih vodov. Cevi ce vgradi eno vrh druge. (upoštevati projektne pogoje Elektra Ljubljana) | m1 | 44 |  | 0
4.5.3 | Dobava in montaža SN kabelskega voda v eni izmed predhodno vgrajeni PVC cevi Ø160 mm, vključno z vsemi priklopi, z vsemi pripadajočimi deli in transporti. (upoštevati projektne pogoje Elektra Ljubljana) | m1 | 44 |  | 0
4.5 | Izvedba novega asfaltnega tlaka
4.5.1 | Strojno-ročni zasip na lokaciji uvoza in izvoza iz mostu v pasu cca. 1 m z novim prodno peščenim gramoznim materialom (ca. 0,8 m3/m1), vključno z dobavo in transportom zasipnega materiala. Vgradnja se vrši z utrjevanjem do optimalne mere zgostitve. (podana količina v raščenem stanju) | m3 | 16 |  | 0
4.5.2 | Dobava in polaganje TCL hladno samolepilnega bitumenskega traku 1x4 cm na vseh stikih novega asfalta z novo preplastitvijo iz MAB. | m1 | 19 |  | 0
4.5.3 | Dobava, transport in vgraditev asfaltnega tlaka v dveh slojih, skupne debeline cca. 12 cm. | m2 | 60 |  | 0
4.5.4 | Tesnitev stikov novega asfalta z obstoječim asfaltom z elastično, visoko oprijemljivo, s polimeri obogateno bitumensko hladno zalivno maso brez topil (npr. Fugolit - flex). | m1 | 29 |  | 0
| SKUPAJ 4: |  |  |  | 0
5. | RAZNO
5.1 | Obiski projektanta-statika na gradbišču | ur | 100 |  | 0
5.3 | Stroški tekoče kontrole kvalitete izvedenih del. Osnutek programa preiskav tekoče kontrole je predviden in razviden iz tehničnega poročila. V postavki zajeti vse potrebne aktivnosti za zagotavljanje tekoče kontrole del vključno z izdelavo poročila. Program tekoče kontrole mora potrditi zunanja kontrola kvalitete | kpl | 1 |  | 0
5.12 | Izdelava Projekta izvedenih del (PID) in NOV po izvedeni sanaciji. | kpl | 1 |  | 0
| SKUPAJ 5: |  |  |  | 0
Montaane armiranobetonske stopniļŤne rame, ļirine 120 cm, 17 stopnic po 17,1x28 cm, finalna povrļinska obdelava je bruļen umetni kamen, izveden istoŤasno s stopniļŤno ramo, drobno zrnati agregat za umetni kamen
Montaane armiranobetonske stopniļŤne rame, ļirine 120 cm, 17 stopnic po 17,1x28 cm, finalna povrļinska obdelava je bruļen umetni kamen, izveden istoŤasno s stopniļŤno ramo, drobno zrnati agregat za umetni kamen
Montaane armiranobetonske stopniļŤne rame, ļirine 120 cm, 17 stopnic po 17,1x28 cm, finalna povrļinska obdelava je bruļen umetni kamen, izveden istoŤasno s stopniļŤno ramo, drobno zrnati agregat za umetni kamen
Montaane armiranobetonske stopniļŤne rame, ļirine 120 cm, 17 stopnic po 17,1x28 cm, finalna povrļinska obdelava je bruļen umetni kamen, izveden istoŤasno s stopniļŤno ramo, drobno zrnati agregat za umetni kamen
Montaane armiranobetonske stopniļŤne rame, ļirine 120 cm, 17 stopnic po 17,1x28 cm, finalna povrļinska obdelava je bruļen umetni kamen, izveden istoŤasno s stopniļŤno ramo, drobno zrnati agregat za umetni kamen
Montaane armiranobetonske stopniļŤne rame, ļirine 120 cm, 17 stopnic po 17,1x28 cm, finalna povrļinska obdelava je bruļen umetni kamen, izveden istoŤasno s stopniļŤno ramo, drobno zrnati agregat za umetni kamen

## rekapitulacija
Investitor: |  | MESTNA OBČINA LJUBLJANA MESTNI TRG 1, 1000 LJUBLJANA
Objekt: |  | Rekonstrukcija mostu za pešce čez Grubarjev kanal v Štepanjskem naselju v Ljubljani
DN.: |  | 02-084-14/IL
Datum: |  | oktober 2014
Rekapitulacija
1. | PREDDELA |  |  | 0
2. | RUŠITVENA DELA |  |  | 0
3. | SANACIJSKA DELA OBSTOJEČIH BETONSKIH ELEMENTOV MOSTU |  |  | 0
4. | NADOMESTITEV PRODNATEGA NASUTJA NAD AB LOKOM Z LAHKIM BETONOM, IZVEDBA NOVE AB POHODNE PLOŠČE, IZVEDBA NOVE HIDROIZOLACIJSKE ABRAZIJSKO ODPORNE PREPLASTITVE IZ MIKROARMIRANEGA BETONA, MONTAŽA NOVE ZAŠČITNE OGRAJE ZA PEŠCE IN KOLESARJE, IZVEDBA NOVE NOSILNE KONSTRUKCIJE SN KABELSKEGA VODA in IZVEDBA NOVEGA ASFALTNEGA TLAKA |  |  | 0
5. | RAZNO |  |  | 0
| SANACIJA - REKONSTRUKCIJA MOSTU SKUPAJ: |  |  | 0
| NEPREDVIDENA DELA 10 % OD VREDNOSTI DEL |  |  | 0
|  |  | SKUPAJ | 0
|  |  | DDV 22 % | 0
|  |  | SKUPAJ Z DDV | 0