## POPIS OPREME MATERIALA IN DEL V
Popis opreme materiala in del za aktivno požarno varnost v Plečnikovi hiši
št.post. | opis del | EM | količina | cena/EM | znesek
4 | POPIS OPREME, MATERIALA IN DEL
4.4. | AKTIVNA POŽARNA ZAŠČITA
4.4.1. | JAVLJANJE POŽARA
1 | Analogna adresna naprava; v skladu z EN 54 2 in 4; z
eno zanko, kapaciteta 126 adresnih elementov za
javljanje požara, plina in SOS signalizacije; kpl z
napajalnikom 5A, UPMO in CPMO. Modularno
dodajanje do treh LIMO-Ap, štiri LIMO-Ko ali VIMO
module, mrežni modul, TCP/IP ali RS232 in
modema. Vezava v mrežo do 16 central /
oddaljenih prikazovalnikov.
| NJP-400A/1 | kos | 1 |  | 0
2 | VIMO 400; vhodno izhodni modul, 8 tranzistorskih 1,4A izhodov, 8 vhodov | kos | 4 |  | 0
3 | IZMO 400; izhodni modul, 8 relejnih 5A izhodov | kos | 3 |  | 0
4 | MODEM MO-01 za prenos informacij na DC-IDE format | kos | 1 |  | 0
5 | AKU baterija 12V 26Ah | kos | 2 |  | 0
6 | Brezžični izhodni vmesnik Xpander centr., izhodni brezžični adresni modul z izolatorjem | kos | 2 |  | 0
7 | Merilno orodje, za merjenje dosega valov Xpander | kos | 1 |  | 0
8 | Zunanja standardna antena | kos | 2 |  | 0
9 | OPT Expander, optični brezžični javljalnik z adresnim modulom | kos | 8 |  | 0
10 | OPT XP-95 adresni optični javljalnik Apollo | kos | 4 |  | 0
11 | P XP-95 podnožje za adresne javljalnike XP-95 Apollo | kos | 4 |  | 0
12 | RJ XP-95 Adresni ročni javljalnik s pleksi zaščito Apollo | kos | 4 |  | 0
13 | SQMA adresna sirena z izolatorjem; adresna alarmna elektronska sirena z izolatorjem; 55-91 dB, 9mA;
| vgradnja v podnožje javljalnika XP-95 ali samostojno s pokrovčkom | kos | 4 |  | 0
14 | SQMA; pokrovcek sirene | kos | 4 |  | 0
15 | TABLO LSI-PLIN
| Opozorinli tablo za sisteme gašenja | kos | 4 |  | 0
16 | TIPKA KAC za blokado gašenja
| Stop tipka v ohišju rumene barve | kos | 4 |  | 0
17 | Oznac. plošca ROCNI JAVLJALNIK Oznacevalna plošca RJ 125 x 125 | kos | 4 |  | 0
18 | Oznacevalna plošca SIRENA 125 x 125 | kos | 4 |  | 0
19 | Oznac. plošca STOP GAŠENJE | kos | 4 |  | 0
20 | Oznac. plošca 55x30mm Lokacijsko oznacevalne tablice, dimenzij 55 × 30mm, rdece barve z belo vgraviranimi oznakami | kos | 32 |  | 0
4.4.2. | JAVLJANJE POŽARA - DELO IN PRIKLOPNI STROŠKI
1 | Dobava in vgradnja centralne naprave
Vgradnja centralne naprave, adresiranje in
oznacevanje adresnih javljalnikov, vmesnikov in
ostalih elementov, vstavljanje javljalnikov na
zmontirana in zvezana podnožja, priklop in preizkus
sistema, izdaja internega zapisnika o spušcanju
sistema v pogon, prevozni stroški
|  | kpl | 1 |  | 0
2 | Montaža in povezovanje elementov
Montaža in povezovanje podnožij javljalnikov in
ostalih elementov sistema za javljanje požara -
cena na kos
|  | kpl | 1 |  | 0
3 | Izdelava programa za požarni sistem | kpl | 1 |  | 0
4 | Izobraževanje požarnega sistema
Šolanje uporabnika za upravljanje sistema v
| enkratnem terminu po dogovoru z uporabnikom | kpl | 1 |  | 0
5 | Drobni pritrdilni in vezni material | kpl | 1 |  | 0
4.4.3. | ELEKTRO INSTALACIJE
1 | Montaža kabla PPOOY (NYY-J) 3x1,5
Dobava in polaganje kabla, tip PPOOY (NYY-J)
| 3x1,5 mm2 | m | 90 |  | 0
2 | Montaža kabla JB-YY 1x2x0,8
Dobava in polaganje rdecega požarnega kabla, tip
| JB-YY 1*2*0,8 mm2 | m | 780 |  | 0
3 | Montaža korita NIK 2
| Dobava in polaganje korita ; NIK 2 30x17 | m | 120 |  | 0
4 | Montaža korita NIK 8
| Dobava in polaganje korita ; NIK 8 80x60 | m | 8 |  | 0
4.4.4. | STROJNA OPREMA
1 | Jeklenka 28lt pokoncna 1,5" NOVEC
Pokoncna plinska jeklenka z ventilom STD
|  | kos | 2 |  | 0
2 | Jeklenka 81lt pokoncna 2" NOVEC
Pokoncna plinska jeklenka z ventilom STD
|  | kos | 2 |  | 0
3 | Plin NOVEC 1230 | kg | 180 |  | 0
4 | Obroč jeklenke 16lt in 28lt NOVEC
| Obroč za pritrditev jeklenke na steno | kos | 2 |  | 0
5 | Obroč jeklenke 51lt in 81lt NOVEC
| Obroč za pritrditev jeklenke na steno | kos | 2 |  | 0
6 | Prilagodilni člen 1,5" NOVEC
| Prilagodilni člen 1,5" na ventil, za BSP navoj na ventil | kos | 2 |  | 0
6 | Prilagodilni člen 2" NOVEC | kos | 2 |  | 0
7 | Šoba 1 1/2" BSP 180°, tip medeninasta | kos | 6 |  | 0
8 | Zidni nosilec za jeklenko 28 lt | kos | 2 |  | 0
9 | Električni aktivator 2 A trenutno NOVEC
| Z možnostjo lokalnega mehanskega aktiviranja | kos | 2 |  | 0
10 | Stikalo za kontrolo izpusta plina NOVEC | kos | 4 |  | 0
11 | Tlačno stikalo za 10 do 350 lb. Jeklenko | kos | 4 |  | 0
12 | Označevalna plošča ROČNO AKTIVIRANJE GAŠENJA NOVEC | kos | 4 |  | 0
13 | Označevalna plošča PROSTOR-GAŠENJE NOVEC | kos | 4 |  | 0
14 | Drobni pritrdilni in vezni material | kpl | 1 |  | 0
15 | Tesnilna masa | kg | 8 |  | 0
9 | Instalacijski material cevi, cleni, atestirano na tlak 40 bar | kpl | 1 |  | 0
4.4.5. | OSTALA DELA
1 | Izracun pretoka plina za gasilno cono in šob gašenja za sistem NOVEC po proizvajalcevem programu | kpl | 4 |  | 0
2 | Izdelava PZI projekta strojnih in električnih napeljav za sistem plinskega gašenja | kpl | 1 |  | 0
3 | Izdelava PID projekta strojnih in električnih napeljav za sistem plinskega gašenja | kpl | 1 |  | 0
4 | Izdelava strojnih instalacij, komplet z montažo,
tlacnimi preizkusi, montaža jeklenk in opreme,
barvanje cevovodov, drobni instalacijski material,
oznacevalne tablice, potni stroški in manipulativni
stroški.
|  | kpl | 1 |  | 0
5 | Sodelovanje serviserjev dobavitelja opreme pri izvedbi
funkcionalnega pregleda STABILNE GASILNE NAPRAVE
|  | kpl | 1 |  | 0
6 | Pregled gasilnega sistema - stroški in organizacija preizkusa STABILNE GASILNE NAPRAVE s strani pooblaščene organizacije ter izdaja potrdila o brezhibnosti | kpl | 1 |  | 0
| SKUPAJ AKTIVNA POŽARNA ZAŠČITA |  |  |  | 0
Popisa ni dovoljeno vsebinsko spreminjati ali kakorkoli posegati vanj!