## Ovitek
P O N U D B A | št.:
Naročnik:
MESTNA OBČINA LJUBLJANA
1000 LJUBLJANA, MESTNI TRG 1
Objekt:
PGH KOZOLEC II. FAZA - DOKONČANJE
Ljubljana,

## naslov
projektna
organizacija : | STUDIO LOCUS d.o.o. PROJEKTIRANJE IN
SVETOVANJE, 1000 LJUBLJANA, PRAŽAKOVA 8,
investitor : | MESTNA OBČINA LJUBLJANA
1000 LJUBLJANA, MESTNI TRG 1
objekt : | PGH - PARKIRNO GARAŽNA HIŠA KOZOLEC II.faza - DOKONČANJE
lokacija: | LJUBLJANA - CENTER
(MED SLOVENSKO CESTO IN KERSNIKOVO ULICO)
gradnja : | NOVA GRADNJA
faza izgradnje: | DRUGA FAZA
vrsta projektne
dokumentacije: | P Z R (projekt za razpis)
P Z I (projekt za izvedbo)
projekt : | POPIS DEL S KOLIČINAMI IN PREDIZMERAMI
(popravljen in dopolnjen popis iz Aprila 2010 in Marca 2016)
popis za : | GRADBENA, OBRTNIŠKA DELA in INSTALACIJSKA DELA
odgovorni
projektant PGD: | PADAM CHITRAKAR, u. d. i. arh. (A 0270)
odgovorni
vodja projekta PGD: | PADAM CHITRAKAR, u. d. i. arh. (A 0270)
št. projekta : | 48 / 07
kraj in datum : | LJUBLJANA , MAREC 2016

## rekap
investitor: MESTNA OBČINA LJUBLJANA
objekt : PGH - PARKIRNO GARAŽNA HIŠA KOZOLEC II.faza
SKUPNA REKAPITULACIJA VSEH DEL
A. | GRADBENA DELA | 0
B. | OBRTNIŠKA DELA | 0
C. | KANALIZACIJA | 0
D. | STROJNE INSTALACIJE | 0
E. | ELEKTRIČNE INSTALACIJE | 0
F. | OSEBNO ELEKTRIČNO DVIGALO | 0
G. | ZAČASNO VAROVANJE GRADBENE JAME | 0
H. | ZUNANJA UREDITEV | 0
I. | RAZNA DELA | 0
J. | PRESTAVITEV VROČEVODA | 0
K. | JAVNA RAZSVETLJAVA | 0
| SKUPAJ A.) do K.) : | 0
| POPUST ( %) | 0
0
| OD TEGA D D V (22%) | 0
| V S E S K U P A J: | 0
A.) REKAPITULACIJA GRADBENIH DEL
A/0. | PILOTI POD TEMELJI | 0
A/I. | RUŠITVENA DELA | 0
A/II. | ZEMELJSKA DELA | 0
A/III. | BETONSKA IN ARMIRANOBETONSKA DELA | 0
A/IV. | ŽELEZOKRIVSKA DELA | 0
A/V. | TLAKI IZ MIKROARMIRANEGA BETONA | 0
A/VI. | TESARSKA DELA | 0
A/VII. | ZIDARSKA DELA | 0
A/VIII. | ASFALTERSKA DELA | 0
| GRADBENA DELA : | 0
B. REKAPITULACIJA OBRTNIŠKIH DEL
B/I. | JEKLENE KONSTRUKCIJE | 0
B/II. | KROVSKO-IZOLATERSKA DELA (ravne strehe) | 0
B/III. | KLEPARSKA DELA | 0
B/IV. | KLJUČAVNIČARSKA DELA | 0
B/V. | MIZARSKA DELA | 0
B/VI. | ZAST. ELEM. V ALU PROFILIH | 0
B/VII. | SVETLOBNI KUPOLE NA STREHI | 0
B./VIII. | FASADA IZ VCM BARVNIH PLOŠČ | 0
B/IX. | LAHKE PREGRADNE STENE | 0
B/X. | SANITARNE MONTAŽNE STENE | 0
B/XI. | PODLOGE ZA TLAKE | 0
B/XII. | OBLOGE S KAMNOM | 0
B/XIII. | KERAMIČARSKA DELA | 0
B/XIV. | PARKETARSKA DELA | 0
B/XV. | OBEŠENI TEHNIČNI STROPI | 0
B/XVI. | SLIKARSKA DELA | 0
B/XVII. | PLESKARSKA DELA | 0
B/XVIII. | NOTRANJA PROMETNA UREDITEV V GARAŽAH | 0
B/XIX. | OPREMA OBJEKTA | 0
| OBRTNIŠKA DELA : | 0

## popis GO
pozicija | opis enota | količina | znesek
invest: | MESTNA OBČINA LJUBLJANA
objekt : | PGH - PARKIRNO GARAŽNA HIŠA KOZOLEC
faza: | DRUGA FAZA
A/0. PILOTIRANJE POD TEMELJI GARAŽ (že izvedeno)
A/I. RUŠITVENA DELA
|  | količina | skupaj Eur
Rušitvena dela se izvajajo z upoštevanjem vseh tehničnih rešitev rušenja in upoštevanjem varnostnih ukrepov pri rušenju in v skladu s predpisi za odpadke. Za vsa dela ob obstoječih objektih je potrebno upoštevati načrt začasnega varovanja gradbene jame! Gradbene odpadke in odpadki od rušitev je potrebno ločevati v skladu s Pravilnikom o gradbenih odpadkih.
1 | Demontaža provizoričnega dvoramnega začasnega stopnišča ob obstoječi krajni steni garaž iz 1. faze. Stopnišče izvedeno iz kovinskih punt in lesenih plohov, ves material se zloži na primernem mestu. Obračun po demontaži kompletnega začasnega provizoričnega stopnišča, ki je tlorisne projekcije cca 3x6 m, višine cca 7,0 m .
| komplet | 1
3. | Demontaža LTŽ talne rešetke, z odstranitvijo okvirja, rušenje AB podstavka h= 30 cm pod rešetko in kompletno rušenje armiranobetonskih sten, talne plošče in temeljev prezračevalnega kanala ob objektu Kersnikova 6, na mestu izgradnje garažne hiše. Ves odpadni material od rušenja naložiti in odpeljati v stalno komunalno deponijo, ki jo izbere izvajalec, ki nosi stroške taks. Presek betona, ki se ruši je nad 0,30 m3/m2 (stene debeline cca 40 cm, talna plošča s podložnim betionom vred cca 35 cm, temelj preseka cca 80/80 cm). Obračun po m3 rušenega betona.
| m3 | 33
2 | Demontaža LTŽ pohodnih talnih rešetk, z odstranitvijo okvirja, in kompletno rušenje armiranobetonskih sten in talnih plošč svetlobnih jaškov ob objektu Kersnikova 6, na mestu izgradnje garažne hiše. Ves odpadni material od rušenja naložiti in odpeljati v stalno deponijo v razdalji do 10 km. Presek betona, ki se ruši je od 0,16-0,20 m3/m2 (stene in plošče debeline cca 16 cm). Obračun po m3 rušenega betona. Rušijo se štirje samostojni jaški.
| m3 | 10
3 | Delno rušenje (vertikalna izravnava) poševnih armirano betonskih temeljnih pet pod stebri obstoječega objekta (Kersnikova 6). Ves odpadni material od rušenja naložiti in odpeljati v stalno deponijo, ki jo izbere izvajalec, ki plača tudi takse.
| m3 | 15
4 | Naprava prebojev v južni zadnji steni obstoječih garaž za povezavo obeh garažnih hiš. Stena je zidana iz betonskih zidakov in ometana, debeline 30 cm, velikost preboja cca 500/230 cm-višina kot v obstoječi garaži. Preboji v vseh treh kleteh za prometno povezavo . Obračun po komadih kompletno izvedenih prebojev z vsemi potrebnimi deli. Ves odbiti material naložiti in odpeljati na deponijo, ki jo izbere izvajalec, ki nosi stroške komunalnih pristojbin (takse).
| kom | 6
5 | Izdelava odprtin v obstoječi AB steni v vseh treh kleteh zaradi razvoda kanalov prezračevanje proti obstoječi strojnici, dim. cca 100 x 35 cm
| kom | 3
| RUŠITVENA DELA SKUPAJ (Eu) : |  | 0
A/II. ZEMELJSKA DELA
OPOMBA: način izvedbe zameljskih del je prepuščen tehnologiji in opremljenosti izvajalca! Ves izkopan material se sproti naklada na kamione in transportira na ustrezno deponijo, ki jo zbere izvajalec, ki nosi tudi stroške trajne deponije (komunalne takse). Za odlaganje zemljine preda naročniku zakonsko potrebno dokumentacijo.
Pred začetkom izvedbe zemeljskih del pregledati geotehnično poročilo, po izkopu gradbene jame teren pregleda geomehanik!
|  | količina | skupaj Eu
OPOMBA:
Način in stroški za zavarovanje obstoječih objektov med izkopom za novo garažno hišo (spodkopavanje in naprava zaščitne konstrukcije pod temelji obstoječih objektov- ob Kersnikovi in zavarovanje globokega izkopa gradbene jame) niso predmet tega popisa in se izvajajo po navodilih statika, oziroma po posebnem projektu ustrezne delovne organizacije za taka dela.
1. | Široki strojni izkop v terenu III. kategorije (prodec + cca 10% konglomerata), med obstoječimi objekti, oziroma med izvršenimi zaščitnimi konstrukcijami za nov del garažne hiše z zahtevnim izkopom ob obstoječih objektih in zaščitnih konstrukcijah z istočasnim nakladanjem in sprotnim odvozom materiala na komunalno deponijo, ki jo izbere izvajalec, ki nosi stroške taks. Izkop se vrši v zemljišču na katerem so ostanki poglobljenih delov porušenih objektov in obstoječi instalacijski vodi. Zaradi obstoječih objektov in instalacij zaradi globine izkopa in ker se izkop vrši v mestnem jedru je ta zahteven. Izkop se vrši do spodnjega nivoja na novo izvedenega zbitega tamponskega nasutja pod talno plošč kleti. Globina izkopa cca 8-9 m. V ceni upoštevati delni ročni izkop ob instalacijah. Zemeljska dela morajo slediti postopkom začasnega varovanja gradbene jame. Zemeljska dela potrebna za izvedbo pilotov so zajeta v postavki A/0.
| m3 | 7650
2. | Dodatni globoki izkop za poglobljeno temeljno ploščo dvigalnega jaška in prečrpališč v zemljišču III.ktg. s pravilnim odsekovanjem stranic in dna izkopa z direktnim nakladanjem materiala na prevozno sredstvo in odvozom na stalno deponijo, ki jo izbere izvajalec, ki tudi nosi stroške taks.
| m3 | 10
3. | Dodatni izkop jarkov za pasovne temelje garaž v zemljišču III. kategorije širine 1.00 - 2.50 m, globine do 1 m s pravilnim odsekovanjem stranic in dna izkopa, nakladanjem mešanega terena na prevozno sredstvo in odvozom na primerno deponijo v bližini gradbišča za kasnejše zasipavanje.
| m3 | 60
4. | Dodatni plitvi široki izkop za poglobljene temeljne plošče v zemljišču III. kategorije, širin od 4.00-10.00 m, globine do 0,5 m s pravilnim odsekovanjem stranic in dna izkopa, z nakladanjem materiala na prevozno sredstvo in odvozom na stalno deponijo, s plačilom taks.
| m3 | 34
5. | Ročni izkop za nove pasovne temelje in temeljne plošče tik ob obstoječih objektih, kjer s strojem dostop ni mogoč. Izvedba nakladanjem zemlje na prevozno sredstvo in odvozom na stalno deponijo, s plačilom taks. Izkop je zaradi omejenega prostora otežen.
| m3 | 36
6. | Planiranje dna gradbene jame v ravnem zemljišču III. ktg.
| m2 | 1237
7. | Dobava in polaganje geotekstila P 300 (ali PES filc) na dno gradbene jame.
| m2 | 1237
8 | Zasipanje za izvedenimi notranjimi temelji in temeljnimi ploščami z dopeljanim kvalitetnim gramoznim tamponskim materialom , z nabijanjem v plasteh po 20 cm. Zasip se izvrši do spodnje kote gramoznega zasipa pod talno ploščo kleti.
| m3 | 135
9 | Dobava in naprava nasutja med temelji s kvalitetnim gramoznim tamponom v povprečni debelini 30 cm, kompletno z razstiranjem in komprimiranjem v plasteh do predpisane zbirosti (po geomehanskem poročilu) z vsemi pomožnimi deli in transporti.
| m3 | 245
10 | Zasipanje med zaščitno konstrukcijo in izoliranimi obodnimi zidovi garaž z nakladanjem, transportom, kipanjem in zasipanjem z novo dopeljanim tamponskim materialom, z nabijanjem v plasteh po 20 cm. V ceni upoštevati, da se na mestih, kjer zaradi premajhne širine med obodno steno objekta in varovalno konstrukcijo gradbene jame komprimacija ni možna, uporabi za zasip beton C 16/20 (do 25% količine)
| m3 | 1260
11 | Izkop materiala za kinete, prezračevalne jaške in razni manjši izkopi za instalacije revizijske jaške širin do 1 m, globin do 1.0 m s pravilnim odsekovanjem stranic in dna izkopa, z nakladanjem materiala na prevozno sredstvo in odvozom na stalno komunalno deponijo, ki jo izbere izvajalec, ki nosi stroške stalne deponije (takse) .
| m3 | 15
| ZEMELJSKA DELA SKUPAJ (Eu) : |  | 0
A/III. BETONSKA IN ARMIRANOBET. DELA
OPOMBA: betoni trdnostnega razreda C oziroma marke betonov MB po statičnem računu - glej tehnično poročilo
Vse na mestu betonirane konstrukcije morajo imeti predpisano zaščitno plast armature - po načrtih projektantov konstrukterjev in po zahtevah v požarnem elaboratu!
Vse na mestu betonirane premostitvene in prekladne konstrukcije (plošče, nosilci, preklade) morajo biti pri opaženju, to je pred betoniranjem ustrezno nadvišane - po statičnem računu!
Pri vseh postavkah betonskih del upoštevati dobavo s transportom, strojno vgrajevanje betona, vibriranje, nego in površinsko izravnavo z zagladitvijo.
Vse marke betona MB so merodajne po statičnem računu, prav tako vsa podbetoniranja in ojačitve obst. konstrukcij ter rešitve dilatacij.
Zaradi zmanjšanja lastnih tež masivnih medetažnih plošč se v njih vgrajujejo sistemske "žoge" po sistemu Cobiax CBCM-S različnih velikosti - po sistemu proizvajalca!
Vse vidne betonske površine morajo imeti razred vidne površine betona SB 2.
Talna plošča in obodne stene se izvaja po sistemu "bela kad", izvajalec mora upoštevati v enotnih cenah vse potrebne elemente in sestave betona za doseganje kvalitete po tem sistemu. Lahko nadaljuje izvajanje po Projektu betonskih konstrukcij št. 04/2013-vb, TKK Srpenica oziroma izdela novega in pridobi nanj potrebna soglasja.
|  | količina | skupaj Eur
1. | Dobava in vgrajevanje podložnega izravnalnega betona trdnostnega razreda C 16/20 (MB 20), preseka od 0,08 do 0,12 m3/m2 v nevidne, nearmirane konstrukcije pod poglobljeno temeljno ploščo dvigala, prečrpališča, pod talnimi ploščami prezračevalnih kanalov izven gabaritov garaže in pod temeljnima ploščama obeh komunikacijskih jeder. Izvedba z vsemi pomožnimi deli in transporti. Podložni izravnalni beton povprečne debeline 10 cm. Podložni beton izveden na zbito tamponsko blazino.
OPOMBA: talne plošče posameznih vertikalnih prezračevalnih jaškov se izvajajo na različnih etažnih višinah (po načrtu)
| m3 | 11.75
| 6,10*6,0*0,10+5,50*7,20*0,10= | 7.62
prez | 10,50*3*0,90*0,10= | 2.835
2 | Dobava in vgrajevanje vodotesnega betona C 25/30 (MB 30) v nevidne armirane konstrukcije masivnih poglobljenih temeljnih plošč in sicer pod dvigalnim jaškom, pod prečrpalnim jaškom in pod obema temeljnima ploščama pod komunikacijskima jedroma. Beton preseka 0.30 m3/m2 izveden z vsemi pomožnimi deli in transporti. Dodatek za vodotesnost. Obračun v m3.
| m3 | 17.85
dvig | 2,55*2,40*0,40= | 2.448
prečr | 3,20*2,40*0,30= | 2.304
t pl | 6,0*6,0*0,50+5,0*8,0*0,50= | 38
odb | -(2,40*2,60+1,65*1,80)*0,50= | -4.605
38.147
dvig | (2,55+2,40)*2*0,40*1,30= | 5.148
preč | (3,20+2,40)*2*0,30*0,95= | 3.192
8.34
3 | Dobava in vgrajevanje pustega betona trdnostnega razreda C16/20 (MB 20) za podbetoniranje temeljev obstoječih objektov (npr. ob Kersnikovi), za podbetoniranje pri preskokih temeljev, za podbetoniranje temeljev na nivoju 1. kleti, ki se podbetonirajo do pilotov in za razna drobna podbetoniranja.
| m3 | 45
| (2,22+2,40+1,40)*0,50*0,80+3,0*4*0,40*1,30*2+6,0*1,6*5,0*2= | 110.888
4 | Dobava in vgrajevanje podložnega izravnalnega betona trdnostnega razreda C16/20 (MB 20), preseka do 0,12 m3/m2 v nevidne, nearmirane konstrukcije z vsemi pomožnimi deli in transporti. (podložni betoni pod točkovnimi in pasovnimi temelji in pod temeljnimi ploščami v debelini do 10 cm). Obračun po m3.
| m3 | 110
dv j | 3,00*3,50*0,10= | 1.05
prez | 1,50*1,50*0,1= | 0.225
C1 ve | 34,35*2,60*0,10= | 8.931
C1 ma | (21,90+2,70*2)*1,40*0,10= | 3.822
F | (11,35+44,0)*1,60*0,10= | 8.856
A | 7,55*2,50*0,10+22,0*1,60*0,10+31,81*1,60*0,10= | 10.4971
28 | 11,20*2*1,60*0,10= | 3.584
t pl | 6,00*6,00*0,10+6,0*4,50*0,10= | 31.5
68.4651
5 | Dobava in vgrajevanje betona trdnostnega razreda C 25/30 (MB 30) v nevidne armirane konstrukcije pasovnih temeljev (pete in nastavki) in temeljnih gred nad piloti, vse preseka nad 0.30 m3/m2 z vsemi pomožnimi deli in transporti. Obračun v m3. Temelji pod nivojem III. kleti, dodatni temelji ob knjižnici na nivoju I. kleti so zajeti posebej!
OPOMBA: vzdolžni temelji so med osmi 22-23 dilatirani 2 cm, (delovni stik!)
| m3 | 151
C1 ve | 34,35*2,40*0,80+34,35*1,20*0,50= | 86.562
C1 ma | (21,90+2,70*2)*1,20*0,80= | 26.208
F | (11,35+44,0)*1,40*0,50+62,75*0,40*0,50= | 51.295
A | 7,55*2,22*0,50+22,0*1,40*0,50+31,81*1,40*0,50+(62,50+1,82+2,34)*0,40*0,50= | 59.3795
28 | 11,20*2*1,40*0,50+(32,60+4,85*2)*0,30*0,50= | 22.025
| 245,4695*1,03= | 252.8336
6 | Dobava in vgrajevanje podložne talne nosilne armirane plošče z vodotesnim betonom trdnostnega razreda C 25/30 (MB 30), preseka do 0,0 m3/m2 zgoraj dodatkom za zglajeno površino pod horizontalno hidroizolacijo pod tlaki 3. kleti. Plošče so prekinjene v poljih 5 x 8 m (delovni stiki). Izvedba z vsemi pomožnimi deli in transporti. Podložna talna plošča debeline 30 cm.
| m3 | 273
| 1822,0*0,20= | 364.4
7 | Dobava in vgrajevanje betona trdnostnega razreda C 25/30 (MB 30), v vidne armirane konstrukcije obodnih in notranjih sten garaž, sten dvigala in obodnih sten stopnišč s paviljonom vred do vrha, z vsemi pomožnimi deli in transporti. Dodatek za vmetavanje betona v opaž. Obračun v m3.
a.) | vodotesen beton obodnih kletnih sten garaž po sistemu "bele kad", preseka nad 0,30 m3/m2, vzdolžne stene debeline 40 cm, prečna stena d= 30 cm (os 28)
| m3 | 297
vzd ob | (63,50+1,22+22,25+2,33+36,10)*0,40*2,15*3= | 323.532
odb | -(3,0*1,50*0,40*9)= | -16.2
slo | 1,60*0,50*4,50*2= | 7.2
28 | (32,60+0,50*2+2,0+3,50)*0,30*2,50*2= | 58.65
373.182
b.) | beton notranjih sten v garažah in komunikacijskih jedrih do vrha, stene preseka od 0,20 do 0,30 m3/m2 , stene d= 20 cm, razen dveh sten ob instalacijah, ki sta d= 30 cm
| m3 | 178
ob inst | (5,0+5,25)*0,30*2,35*3= | 21.6788
odb | -(0,90*2,15*0,30*6)= | -3.483
gar 27 | 6,40*0,20*2,50*3= | 9.6
gar 15 | 28,50*0,20*2,45*3-5,0*0,20*2,20*6= | 28.695
pož st | (4,60+4,20*2)*0,20*2,30*3= | 17.94
st dv3,2 | (11,0+1,20*2+3,20+1,60+4,60)*0,20*2,45*2= | 22.344
st dv1 k | (11,0+1,20*2+3,20+1,60+4,60+3,50+2,80+22,0)*0,20*2,75= | 28.105
jed PT, G | (22,0+10,40+1,60*2+1,20*2+5,0+4,0+1,60+0,60+3,20)*0,20*2,95*2= | 61.832
odb | -(0,90*2,15*0,20*12+2,0*2,40*2*0,20)= | -6.564
180.1478
8 | Dobava in vgrajevanje betona trdnostnega razreda C 25/30 (MB 30), v armirane konstrukcije talnih plošč, obodnih in notranjih sten prezračevalnih jaškov izven gabaritov garaže. Izvedba z vsemi pomožnimi deli in transporti. Dodatek za vmetavanje betona v opaž. Obračun v m3.
OPOMBA: talne plošče posameznih prezračevalnih jaškov se izvajajo na različnih etažnih višinah (po načrtu), vsaka etaža priključena na svoje jaške, tako da so jaški etažirani, od prve kleti navzgor po trije vzporedni jaški do ploščadi (po načrtu)
a.) | vodotesen beton talnih plošč prezračevalnih jaškov izven gabaritov garaže, preseka 0,30 m3/m2, talne plošče debeline 30 cm po sistemu "bela kad", talne plošče posameznih jaškov na različnih etažnih nivojih (vsaka etaža ima svoje prezračevalne jaške (3 kom/ etažo, po načrtu v osi F). Vsaka plošča zg. z min. padcem proti zun. robu
| m3 | 8.65
| 3,55*0,90*0,20*9= | 5.751
b.) | beton obodnih sten in notranjih delilnih sten prezračevalnih jaškov izven gabaritov garaže, preseka 0,20 m3/m2, stene debeline 20 cm, na vrhu sten pustiti zobove za vgraditev kotnih okvirjev za prezračevalne rešetke
| m3 | 48.5
| (3,40+0,90*2)*0,20*2,55*18= | 47.736
9 | Dobava in vgrajevanje betona trdnostnega razreda C 25/30 (MB 30), preseka od 0,08 do 0,12 m3/m2 v gladke vidne armirane konstrukcije betonskih parapetov prezračevalnih jaškov v garažah, debeline sten 10 cm, z vsemi pomožnimi deli in transporti. Dodatek za vmetavanje betona v opaž. Obračun v m3. Na AB parapeti se montirajo betonski prefabrikati, za zapiranje prezračevalnih jaškov. Vgraditi sidra za pritrjevanje NPU po predlogu izvajalca
| m3 | 29.5
| (2,15+1,93+22,50+2,40+32,60+10,25*2+45,0+12,50+0,50)*0,10*0,70*3= | 29.4168
10 | Dobava in vgrajevanje betona trdnostnega razreda C 25/30 (MB 30) v vidne armirane konstrukcije ovalnih stebrov, preseka nad 0,30 m3/m1 z vsemi pomožnimi deli in transporti. Dodatek za vmetavanje (vsuvanje) betona v opaž, zaradi zamudnejšega dela. Ovalni stebri gabaritov 100/40 cm v vseh treh kleteh garaž. Obračun v m3.
| m3 | 28.75
3 kt | 1,10*0,40*2,65*11= | 12.826
2,1 kt | 1,10*0,40*2,15*11*2= | 20.812
33.638
11 | Dobava in vgrajevanje vodotesnega betona trdnostnega razreda C 25/30 (MB 30) v vidne armirane konstrukcije medetažnih masivnih plošč z vutami. Plošče nad III., II. in I. kletjo, preseka nad 0.30 m3/m2 izvedba z vsemi pomožnimi deli in transporti. Debelina plošč je 30 cm, nad vzdolžnimi obodnimi stenami in med sredinskimi ovalnimi stebri se izvedejo linijske vute po celi dolžini kletnih garaž. Vute se ob stebrih obojestransko razširijo za 300 cm, ob obodnih vzdolžnih stenah pa enostransko za 300 cm.
Zaradi zmanjšanja in razbremenitve lastnih tež masivnih medetažnih plošč se v njih vgrajujejo sistemske "žoge" po sistemu Cobiax CBCM-S različnih velikosti - po sistemu proizvajalca!
Plošče in vute se primerno izpolnijo z "žogami", ki se jih vstavlja in fiksira med armaturo, "žoge" po sistemu Cobiax CBCM-S 140, 180, 225, 270, 315, in 360. Izvedena bo posebna specifikacija in razporeditev "polnilnih žog". Glej tehnično poročilo v sklopu statičnega računa in navodila proizvajalca!
Obračun po m3 betona plošč z vutami, zmanjšano za volumen vstavljenih žog. Žoge so cca 330,0 m3.
OPOMBA: plošče komunikacijskih jeder in paviljona so zajete v posebnih postavkah!
Etažne plošče so med osmi 22-23 dilatirane 2 cm, dilatacije opisane v posebni postavki. Plošče nad 2. in 3. kletjo se pred betoniranjem v sredini razpona nadvišajo za 4 cm
a.) | beton masivnih plošč nad III. in II. kletjo d= 30 cm, ob vzdolžnih stenah in ob stebrih plošče spodaj ojačane z vutami, ki se odebelijo pod ploščo od 0 do 30 cm (d= skupaj s ploščami 30 do 60 cm, plošče se v obeh vzdolžnih poljih izvedeta v min. naklonih 0,5% proti sredinski, oziroma proti krajnima muldama, plitve mulde izvedene v tlakih (plošča napeta kot dvojna plitva dvokapnica z 0,5% padci proti muldam - glej prereze)
| m3 | 911
3 in 2kt | 1825,0*0,23*2= | 839.5
vut steb | 63,50*6,40*0,12*2= | 97.536
vut sten | 63,50*3,40*0,12*2*2= | 103.632
do obod | 63,50*1,0*0,23*2*2= | 58.42
| 1100,68*1,015= | 1117.1902
b.) | beton masivne plošče nad I. kletjo d= 30 cm, to je krovna plošča nad garažami oziroma plošča ploščadi, ob vzdolžnih stenah in ob stebrih plošča spodaj ojačana z vutami, ki se odebelijo pod ploščo od 0 do 40 cm (d= skupaj s ploščami 30 do 70 cm, plošča se izvede v min. naklonih 0,75% proti krajnima muldama, plitve mulde izvedene v tlakih ploščadi (plošča se zalomi v osi C1 napeta je kot plitva dvokapnica z 0,75% padci proti krajnim muldam na ploščadi- glej prereze)
| m3 | 648.21
krov pl | 1825,0*0,23= | 419.75
vut steb | 63,50*6,40*0,15= | 60.96
vut sten | 63,50*3,40*0,15*2= | 64.77
do obod | 63,50*0,90*0,23*2= | 26.289
| 572,7*1,02= | 584.154
c.) | dobava s transportom, z zlaganjem na gradbišču in vgraditvijo specijalnih ovalnih žog ali sploščenih elementov v kasetah, ki se jih vstavlja in fiksira med armaturo medetažnih plošč z vutami, "žoge" po sistemu Cobiax CBCM-S 140, 180, 225, 270, 315, in 360. Izvedba po posebni specifikaciji-kosovnici in razporeditvi "polnilnih žog" - glej statične načrte. Obračun po komadih žog ali sploščenih elementov h= 14 cm, poleg so navedene različne kombinacije v kasetah.
Za informacijo : cca 330 m3 volumna zasedajo žoge v ploščah in vutah !
c./1 | specijalne ovalne žoge v ploščah nad III. in II. kletjo (plošči sta enaki), obračun po komadih predvidenih žog (pcs), v oklepajih so navedene različne kombinacije v kasetah (cages). Obračun za obe plošči !
| COBIAX 315 = 590 kom - (84,5 kaset)x2 kom | 1180
| COBIAX 270 = 681 kom - (85,5 kaset)x2 kom | 1362
| COBIAX 225 = 855 kom - (85,5 kaset)x2 kom | 1710
| COBIAX 180 =1026 kom -(85,5 kaset)x2 kom | 2052
c./2 | specijalni sploščeni elementi višine 14 cm v ploščah nad III. in II. kletjo (plošči sta enaki), obračun po komadih predvidenih elementov (pcs), v oklepajih so navedene različne kombinacije v kasetah (cages). Obračun za obe plošči !
| COBIAX 140 =1200 kom-(171,5 kaset)x2 kom | 2400
| COBIAX 140 =8000 kom-(1143 kaset)x2 kom | 16000
c./3 | specijalne ovalne žoge v plošči nad I. kletjo, obračun po komadih predvidenih žog (pcs), v oklepajih so navedene različne kombinacije v kasetah (cages)
| COBIAX 360 = 490 kom - (82 kaset) kom | 490
| COBIAX 315 = 580 kom - (83 kaset) kom | 580
| COBIAX 270 = 661 kom - (83 kaset) kom | 661
| COBIAX 225 = 823 kom - (83 kaset) kom | 823
c./4 | specijalni sploščeni elementi višine 14 cm v plošči nad I. kletjo, obračun po komadih predvidenih elementov (pcs), v oklepajih so navedene različne kombinacije v kasetah (cages)
| COBIAX 140 =580 kom - (83 kaset) kom | 580
| COBIAX 140 =7762 kom-(1109 kaset) kom | 7762
kt | 1825,0*0,07*3= | 383.25
vut steb | 63,50*6,40*0,10*3= | 121.92
vut sten | 63,50*3,40*0,10*2*3= | 129.54
do obod | 63,50*0,90*0,07*2*3= | 24.003
658.713
prob | 1825*0,30*3+63,50*1,0*0,30*6+63,50*3,40*4*3*0,17= | 2197.236
| 2200-585-1120= | 495
| volumen m3, moj izračun | 650
12 | Dobava in vgrajevanje betona trdnostnega razreda C 25/30 (MB 30), preseka od 0.12- 0.16 m3/m2, v vidne armirane konstrukcije etažnih plošč jeder (ob stopniščih in dvigalnih jaških), krovnih plošč nad stopnišči in plošč nad dvigalnim jaškom. Izvedba z vsemi pomožnimi deli in transporti. Plošče debeline 16 cm.
| m3 | 35.25
pož st | 5,0*2,30*0,16*2+1,60*2,90*0,16*2= | 5.1648
ob dvig | 4,60*5,20*0,16*5+2,80*1,60*0,16*4-1,80*1,65*0,16*4= | 20.1024
dod pt | (4,50*7,50+6,50*3,0)*0,16= | 8.52
33.7872
13 | Dobava in vgrajevanje betona trdnostnega razreda C 25/30 (MB 30) MB 30 v vidne armirane konstrukcije vmesnih podestov obeh stopnišč, preseka od 0.12-0.16 m3/m2/, z vsemi pomožnimi deli in transporti. Obračun v m3 vseh vmesnih podestov v vseh etažah. Vmesni podesti d= 12 cm.
OPOMBA: etažni podesti so zajeti v sklopu plošč!
| m3 | 3.5
| 1,40*2,90*0,12*4+3,10*1,40*0,12*3= | 3.5112
14 | Dobava in vgrajevanje betona trdnostnega razreda C 25/30 (MB 30) v vidne armirane konstrukcije stopniščnih ram in stopnic v garažah (požarno stopnišče do ploščadi in stopnišče ob dvigalu do ploščadi), beton preseka od 0.16-0.30 m3/m2/, z vsemi pomožnimi deli in transporti. Obračun v m3 obeh stopnišč v vseh etažah.
| m3 | 9.5
| 2,85*1,20*0,30*14= | 14.364
15 | Dobava in vgrajevanje betona trdnostnega razreda C 25/30 (MB 30), preseka od 0,12 do 0,16 m3/m2 v armirane konstrukcije strešnih vencev, sten ob strešnih kupolah. Izvedba z vsemi pomožnimi deli in transporti.
| m3 | 2
| (22,50+23,05+4,0+1,0+12,0+1,50*4+16,0+13,50)*0,12*0,52= | 6.1183
16 | Dobava in vgrajevanje polnilnega lahkega pustega penobetona C 16/20 (MB 20). Peno beton kot polnilo med temeljno ploščo in podlogami za tlake pri sestavi T4, (predprostor, etažni hall in prostor pod stopniščem v III. kleti pri obeh stopniščih) in za diferenco med podložnim betonom in izolacijskimi podlogami za tlake sanitarij v 1. kleti T6, ter izravnalni penobetoni nad krovno naklonsko ploščo v področju izhoda jug (T10). Izvedba z vsemi pomožnimi deli in transporti.
a.) | penobeton pri T4 v 3. kleti, preseka do 0,20 m3/m2 (d= cca 20 cm)
| m3 | 5.5
| (11,50+3,50+11,50+3,25+10,0)*0,5= | 19.875
b.) | penobeton pri T6 v 1. kleti, preseka 0,20 m3/m2 (d= cca 19 cm), v penobetonu se razvodi instalacije in kanalizacija za sanitarije
| m3 | 5.5
| 27,50*0,2= | 5.5
| (115,0+127)*0,07= | 16.94
17 | Dobava in vgrajevanje betona C25/30 (MB 30), preseka do 0.12 m3/m2 v stene in plošče raznih manjših kinet in kanalov (prezračevanje), z vsemi pomožnimi deli in transporti. Ocena!
| m3 | 6,00
18 | Dobava in vgrajevanje betona trdnostnega razreda C 25/30 (MB 30) MB 30, preseka od 0.16-0,20 m3/m2 v talno ploščo, obodne stene in krovno ploščo kanala za zajem zraka za obst. objekt Kersnikova 6. Kanal se vertikalno obrne v jašek, ki sega nad teren, kjer se ga pokrije z LTŽ rešetko. Velikost okna hor. kanala cca 100/250 cm, vert. jašek 100/150 cm. Izdelava z vsemi pomožnimi deli in transporti.
| m3 | 11,00
19 | Dobava in vgrajevanje betona trdnostnega razreda C 25/30 (MB 30) v nevidne armirane konstrukcije pasovnih temeljev (pete in nastavki) razširjenega kom. jedra na nivoju I. kleti -instal. sanit., vse preseka nad 0.30 m3/m2 z vsemi pomožnimi deli in transporti. Obračun v m3.
OPOMBA: temelji so podbetonirani do pilotov, ob stenah slonijo na AB slopih ! - glej posebno postavko!
| m3 | 17
tem | (5,0+5,50+6,0+3,0)*1,40*0,50+(5,0+5,50+6,0+3,0)*0,30*0,50= | 16.575
20 | Dobava in vgrajevanje betona trdnostnega razreda C 16/20 (MB 20), preseka 0,12 m3/m2 v nevidne, nearmirane konstrukcije podložne talne plošče proti terenu v I. kleti (razširjeni prostori komunikacijskega jedra na nivoju I. kleti -instal. sanit.) ("T7").
| m3 | 6
| (21,0+7,20+4,50+4,50+7,80+3,50)*0,12= | 5.82
21 | Dobava in vgrajevanje drobnozrnatega betona za naknadno zalivanje vratnih podbojev, za zaščito talnih instalacij, za razne izravnave, za klančine med 1. in 2. fazo garaž in za razna manjša drobna zalivanja. Ocena!
| m3 | 4.5
22 | Dobava in vgrajevanje posebnih Promatect požarno odpornih plošč, ki se jih vgradi v prezračevalne jaške med osmi 26-28 (v osi A in F), za horizontalno delitev jaškov v vseh treh kleteh na 2 dela po višini (dovod zraka in odvod dima, odvod zraka in odvod dima), tako da so deljeni jaški višine cca 105 cm (dvoetažni kanali). Dobavi, lepi in mehansko se pritrjuje požarne plošče Promatect - AD debeline 40 mm, vsi stiki se dimotesno tesnijo. Montaža, končne obdelave in tesnenje po navodilih proizvajalca (Promat). Glej detajl v arhitekturi.Obračun po m2.
| m2 | 36
| 10,0*0,50*6= | 30
23 | Zapiranje prezračevalnih jaškov v vseh treh kleteh z armiranimi betonskimi armiranimi prefabriciranimi ploščami d= 10 cm (vertikalna izvedba), katere pritrjevati med kovinske profile, pritrjene na AB parapete in stropne plošče - poševne vute. Točne višine plošč izmeriti na mestu, širine 62,5 cm ali manj po predlogu izvajalca (glede na montažo in težo). Kompletna stena sestavljena iz plošč, mora biti zrakotesna in na notranji strani absolutno ravna. Stiki plošč tesnjeni. Obračun po m2 prefabriciranih plošč! Izvedba po vzoru iz 1. faze!
Izvedba kompletno z izdelavo plošč v betonarni, s prevozom in montažo na mestu z vsemi pomožnimi deli in transporti. V ploščah pustiti odprtine za montažo prezračevalnih rešetk in dimnih loput - po načrtih strojnih instalacij in detajlih arhitekture!
| m2 | 670
| (2,15+1,93+22,50+2,40+32,60+10,25*2+45,0+12,50+0,50)*1,55*3= | 651.372
24 | Dobava in vgrajevanje stiropora v horizontalne in vertikalne dilatacije med novimi in obstoječimi garažami in med zadnjo steno komunikacijskega jedra in obstoječo fasado (knjižnica). Stiropor debeline 10 cm, se kasneje izžge ali izdolbe (možna izvedba z izvlečnimi opaži - predlaga izvajalec.
a.) | stiropor med stenami (vertikalno)
| m2 | 238,00
gar | 28,50*2,50*3-5,0*2,10*6= | 150.75
knji | 9,0*9,50= | 85.5
236.25
b.) | stiropor med ploščami, H=cca 30 cm + vute, (horizontalni trakovi), debelina 2cm
| m1 | 104,00
gar | 28,50*3= | 85.5
knji | 9,0*2= | 18
103.5
25 | Dobava in vgrajevanje posebnih dilatacijskih vodotesnih profilov (kot npr.MIGUA ali DEFLEX) v vertikalne in horizontalne dilatacije nosilnih sten in plošč garaž. Kjer so dilatacije povozne so zaščitene z nerjavečo povozno prekrivno pločevino (po izbranem sistemu). Dilatacije izvedene v ravnini tlakov. Upoštevati prometno obtežbo in obliko glede na situacijo. Obračun v m1.
a.) | povozne dilatacije pri talni plošči v III. Kleti in pri ploščah nad III. in II. kletjo, dilatacije širine 5 cm na stiku med obstoječimi garažami in med novimi garažami
| m1 | 33
b.) | povozne dilatacije pri talni plošči v III. kleti in pri ploščah nad III. in II. kletjo, dilatacije širine 2 cm, prečne dilatacije med osmi 22 - 23
| m1 | 100
c.) | posebne vodotesne dilatacije v plošči nad I. kletjo (tlak ploščadi) po detajludobavitelja, dilatacije širine 5 cm na stiku med obstoječimi garažami in med novimi garažami, dilatacije za sistem med ploščo ploščadi in stenami obst. Garaž (zapognjeno)
| m1 | 29
d.) | posebne vodotesne dilatacije v plošči nad I. kletjo (tlak ploščadi) po detajlu dobavitelja, dilatacije širine 3-5 cm, med osmi 22 - 23
| m1 | 33.25
e.) | spodnje (stropne) pokrovne dilatacije , kot stropne zapore dilatacij po detajlu dobavitelja
| m1 | 191
f.) | vertikalne dilatacije v stenah po detajlu dobavitelja, vertikalne dilatacije širine 5cm
| m1 | 36,00
h.) | vertikalne dilatacije v stenah po detajlu dobavitelja, vertikalne dilatacije širine 3cm
| m1 | 20,00
| BETONSKA IN ARMIRANOBET. DELA SKUPAJ: |  | 0
A/IV. ŽELEZOKRIVSKA DELA
|  | količina | skupaj Eu
1. | Armatura : dobava, rezanje, krivljenje, polaganje in vezanje v monolitnih klasičnih betonskih konstrukcijah. Obračun v kg. (RA 400/500-2, MAG 500/560). Jeklo za armiranje BSt 500 S, za mreže B 500A
OPOMBA: estrihi so mikroarmirani!
a.) | rebrasta armatura do fi 12 mm
| kg | 96625
b.) | rebrasta armatura fi 14 mm in več
| kg | 164576
c.) | armaturna mreža
| kg | 53173
tem | (39,50+8,50+252,0+6,0+11,0+17,0)*120,0= | 40080
tal pl | 365,0*85,0= | 31025
stene,g | (376,0+184,0+6,0+49,0)*140,0= | 86100
par, ven | (29,50+0,75+6,50+4,50+11,0)*90= | 4702.5
steb | 34,0*200= | 6800
pl gar | (1120+585,0)*160,0= | 272800
pl pav | 36,0*105,0= | 3780
HI b | 51,0*65,0= | 3315
st, pod | (3,50+14,50)*95,0= | 1710
| 450252,5*1,075= | 484021.4375
MOJ IZRAČUN
| ŽELEZOKRIVSKA DELA SKUPAJ: |  | 0
A/V. TLAKI IZ MIKROARMIRANEGA BETONA
|  | količina | skupaj Eur
1. | Dobava z vsemi transporti in strojno vgrajevanje mikroarmiranih vodotesnih polimercementnih estrihov C 25/30, poprečne debeline 3cm kot povozne površine v garažah v vseh treh etažah (kot npr. KOMPAKTORIT ali podobno). Nanj se izvajajo zaključni sistemski premazi SIKA ali ekvivalentno. Debelina mikroarmiranih estrihovč je do 5 cm (izravnava neravnin in izničenje reologije betona), betonom dodati sredstva za vodotesnost ter upoštevati sredstvo za zagotovitev "zlepljenosti" z osnovno AB ploščo, minimalni padec proti krajnim muldam po projektu.
MA betoni so začasno z izolacijskimi trakovi dilatirani od sten in stebrov. Mikroarmirani betoni so dilatirani, dilatacije izvedene z delovnimi stiki po tehnologiji izbranega izvajalca. Fuge na stiku tlaka s stenami in stebri se pustijo odprte in se po finalizaciji zakitajo s trajno elastičnim poliuretanskim kitom ( na neutralni bazi ). Skupaj z MA tlaki se polagajo tudi izvajajo plitve mulde.
Obračun v m2 mikroarmiranih talnih povoznih vodotesnih estrihov, mulde so obračunane po m1 zaradi zamudnejšega dela.
a.) | mikroarmirani talni povozni vodotesni beton d= 3cm poprečno v vseh treh kleteh, vključno z robnimi dilatacijami in vmesnimi dilatacijami v rastru konstrukcije (po izbrani tehnologiji).
| m2 | 5320
T1 | 1823,0= | 1823
T2 | 1823,0*2= | 3646
5469
b.) | dobava in montaža steklocementnih prefabriciranih muld širine 30 cm v vseh treh kleteh, mulde od 0-6 cm, obračunane so po m1.V mulde vgraditi talne sifone 20 x20 cm z vgrajenimi rešetkami (po načrtih notranje kanalizacije!)
| m1 | 507
| (22,50+32,0+57,0+12,50+45,0)*3= | 507
2. | Dobava in vgrajevanje mikro armiranega polnilnega betona, C 30/35, za izvedbo pločnika med voziščem in notranjo AB steno, za pločnik ob komunikacijskem jedru . Beton preseka od 0,04-0,08 m3/m2. Rob izveden pod kotom, kot robnik, zgornji rob posnet.
| m3 | 3.75
| 10,0*0,60*0,08*6+5,0*0,60*0,08*3= | 3.6
3. | Dobava in izdelava zaščitnega sloja mikroarmiranega betona z večslojnim sistemskim poliuretansko epoksidnim premazom, ki mora vsebovati PU membrano- premaz mora imeti ustrezen koeficient trenja za garaže, in ustrezen certifikat - v kleteh garaže. Parkirišča in vozne poti v različnih barvah (dve barvi po izboru projektanta). Izvedba po navodilih proizvajalca sistema (kot npr. SIKA ali STO).
| m2 | 5320 | 0
| DELA iz MA BETONA SKUPAJ: |  | 0
A/VI. TESARSKA DELA
Pri vseh postavkah v cenah upoštevati dobavo materiala s prevozom in zlaganjem na gradbišču s prenosom do mesta vgraditve, opaženjem, razopaženjem, čiščenjem lesa in vsemi pomožnimi deli. Vidne površine - opaž za vidni beton SB 2.
V enotnih cenah je potrebno upoštevati vse delovne odre za izvedbo opažev in betoniranje.
|  | količina | skupaj Eur
1. | Opaž stranic podložnega betona pod temelji in opaž podbetona, za podbetoniranje temeljev na različnih nivojih. Opaženje z opažnimi elementi in deskami s prenosom materiala do mesta vgraditve, opaženjem, razopaženjem, čiščenjem lesa in vsemi pomožnimi deli.
| m2 | 42
2. | Opaženje stranic poglobljenih temeljnih plošč in sicer pod dvigalnim jaškom, pod prečrpalnim jaškom in opaženje robov obeh temeljnih plošč pod komunikacijskima jedroma. Izvedba s prenosom materiala do mesta vgraditve, opaženjem, razopaženjem, čiščenjem lesa in vsemi pomožnimi deli. Višina podpiranja do 50 cm.
| m2 | 4
dvig | (2,55+2,40)*2*0,40= | 3.96
prečr | (3,20+2,40)*2*0,30= | 3.36
t pl | 6,0*4*0,50+(5,0+8,0)*2*0,50= | 25
32.32
3. | Dvostranski opaž poglobljenih zasutih sten dvigalnega jaška in poglobljenih sten jaška za prečrpavanje, s prenosom materiala do mesta vgraditve, opaženjem, razopaženjem, čiščenjem lesa in vsemi pomožnimi deli. Višina podpiranja do 150 cm.
OPOMBA: opaženje sten jaškov nad nivojem III. kleti so zajete posebej!
| m2 | 12
dvig | (2,55+2,40)*2*2*1,30= | 25.74
preč | (3,20+2,40)*2*2*0,95= | 21.28
47.02
4. | Dvostransko opaženje pasovnih temeljev garaž (temeljne pete in nastavki) in temeljnih gred nad piloti z opažnimi elementi in deskami, s prenosom materiala do mesta vgraditve, opaženjem, razopaženjem, čiščenjem lesa in vsemi pomožnimi deli. Višina podpiranja od 50-80 cm
OPOMBA: vzdolžni temelji so med osmi 22-23 dilatirani 2 cm.
| m2 | 240
C1 ve | 34,35*2*0,80+34,35*2*0,50= | 89.31
C1 ma | (21,90+2,70*2)*2*0,80= | 43.68
F | (11,35+44,0)*2*0,50+62,75*2*0,50= | 118.1
A | 7,55*2*0,50+22,0*2*0,50+31,81*2*0,50+(62,50+1,82+2,34)*2*0,50= | 128.02
28 | 11,20*2*2*0,50+(32,60+4,85*2)*2*0,50= | 64.7
| 245,4695*1,03= | 443.81
5. | Dvostransko opaženje obodnih in notranjih nosilnih sten garaž, sten stopnišč za izhode iz garaž in sten dvigalnega jaška, sten instal. jaškov, ter sten strojnic. Opaženje z bosanka ali podobnimi gladkimi opažnimi ploščami za viden beton, višina opaženja do 3 m, s prenosi materiala do mesta vgraditve, z opaženjem, razopaženjem, čiščenjem lesa in vsemi pomožnimi deli.
a.) | opaženje obodnih kletnih sten garaž, vzdolžne stene debeline 40 cm, prečna stena d= 30 cm (os 28)
| m2 | 1596
vzd ob | (63,50+1,22+22,25+2,33+36,10)*2*2,15*3= | 1617.66
odb | -(3,0*1,50*2*9)= | -81
slo | 1,60*2*4,50*2= | 28.8
28 | (32,60+0,50*2+2,0+3,50)*2*2,50*2= | 391
1956.46
b.) | opaženje notranjih sten v garažah in komunikacijskih jedrih do vrha, stene d= 20 cm, razen dveh sten ob instalacijah, ki sta d= 30 cm. Pri stenah v območju znotraj jedra s stopnicama upoštevati poglobitev za nizkostensko obrobo iz granotogresa pri tleh v višini 10 cm iznad gotovega tlaka. Glej detajl arhitekture.
| m2 | 1090
ob inst | (5,0+5,25)*2*2,35*3= | 144.525
odb | -(0,90*2,15*2*6)= | -23.22
gar 27 | 6,40*2*2,50*3= | 96
pož st | (4,60+4,20*2)*2*2,30*3= | 179.4
st dv3,2 | (11,0+1,20*2+3,20+1,60+4,60)*2*2,45*2= | 223.44
st dv1 k | (11,0+1,20*2+3,20+1,60+4,60+3,50+2,80)*2*2,75= | 160.05
jed PT | (10,40+1,60*2+1,20*2+5,0+4,0+1,60+0,60+3,20)*2*2,95*2= | 358.72
odb | -(0,90*2,15*2*12+2,0*2,40*2*2)= | -65.64
1073.275
c.) | opaženje obodnih sten in notranjih delilnih sten prezračevalnih jaškov izven gabaritov garaže, stene debeline 20 cm, na vrhu sten pustiti zobove za vgraditev kotnih okvirjev za prezračevalne rešetke
| m2 | 479
| (3,40+0,90*2)*2*2,55*18= | 477.36
6. | Enostransko opaženje sten, ki se izvedejo (betonirajo) ob dilatacijah z obst. garažami in ob objektu KOŽ. Enostransko opaženje z bosanka ali podobnimi gladkimi opažnimi ploščami za viden beton, višina podpiranja do 3 m, s prenosi materiala do mesta vgraditve, z opaženjem, razopaženjem, čiščenjem lesa in vsemi pomožnimi deli. Pri steni ob objektu KOŽ upoštevati v območju kom. jedra poglobitev za nizkostensko obrobo iz granitogresa pri tleh v višini 10 cm iznad gotovega tlaka.
| m2 | 342
gar 15 | 28,50*2,45*3-5,0*2,20*6= | 143.475
jed PT | 22,0*2,95*3= | 194.7
338.175
7 | Dvostranski opaži za vidne armirano betonske parapete prezračevalnih jaškov v garažah v vseh treh etažah z bosanka ali podobnimi gladkimi opažnimi ploščami za viden beton, prenosi materiala do mesta vgraditve, z opaženjem, razopaženjem, čiščenjem lesa in vsemi pomožnimi deli. Višina opaženja do 1 m, parapeti tanki d= 10 cm.
| m2 | 589
| (2,15+1,93+22,50+2,40+32,60+10,25*2+45,0+12,50+0,50)*2*0,70*3= | 588.336
8 | Opaž ovalnih stebrov, višine do 2,5 m z gladkimi opažnimi elementi-(jekleni ali gipskartonski kalupi) za viden beton s prenosom materiala do mesta vgraditve, opaženjem, učvrstitvijo in sidranjem kalupov, razopaženjem, in vsemi pomožnimi deli. Obračun po komadih kalupov, ki so dolžine cca 2,30 m, ovalni stebri gabaritov 100/40 cm v vseh treh kleteh garaž.
| kom | 30
9 | Zahtevnejše opaženje za vidne armirane konstrukcije medetažnih masivnih rahlo naklonskih plošč, vključno z z opaženjem ojačilnih vut pod ploščami. Debelina plošč je 30 cm, nad vzdolžnimi obodnimi stenami in med sredinskimi ovalnimi stebri se izvedejo linijske vute po celi dolžini kletnih garaž. Vute se stebrih obojestransko razširijo za 300 cm, ob obodnih vzdolžnih stenah pa enostransko za 300 cm. Opaženje s podpiranjem do 3,00 m z bosanka ali podobnimi gladkimi opažnimi ploščami za viden beton s prenosom materiala do mesta vgraditve, opaženjem, razopaženjem, čiščenjem lesa in vsemi pomožnimi deli.
OPOMBA: plošče komunikacijskih jeder in paviljona so zajete v posebnih postavkah!
Etažne plošče so med osmi 22-23 dilatirane 2 cm, dilatacije opisane v posebni postavki. Plošče nad 3. in 2. kletjo se pred betoniranjem v sredini razpona nadvišajo za 4 cm. Vute spodaj izvedene pod določenim naklonom.
a.) | opaženje masivnih plošč nad III. in II. kletjo d= 30 cm, ob vzdolžnih stenah in ob stebrih plošče spodaj ojačane z vutami, ki se odebelijo pod ploščo od 0 do 30 cm (d= skupaj s ploščami 30 do 60 cm), plošče se v obeh vzdolžnih poljih izvedeta v min. naklonih 0,5% proti sredinski, oziroma proti krajnima muldama, plitve mulde izvedene v tlakih (plošča napeta kot dvojna plitva dvokapnica z 0,5% padci proti muldam - glej prereze)
| m2 | 3145
3 in 2kt | 1825*2= | 3650
do obod | 63,50*0,6*2*2+12,50*0,60*2*2+2,30*2,30*2*2= | 203.56
rob | (63,50*2+12,50*2)*0,60*2= | 182.4
4035.96
b.) | opaženje masivne plošče nad I. kletjo d= 30 cm, to je krovna plošča nad garažami oziroma plošča ploščadi, ob vzdolžnih stenah in ob stebrih plošča spodaj ojačana z vutami, ki se odebelijo pod ploščo od 0 do 40 cm (d= skupaj s ploščami 30 do 70 cm), plošča se izvede v min. naklonih 0,75% proti krajnima muldama, plitve mulde izvedene v tlakih ploščadi (plošča se zalomi v osi C1 napeta je kot plitva dvokapnica z 0,75% padci proti krajnim muldam na ploščadi- glej prereze)
| m2 | 2125
krov pl | 1825,0= | 1825
do obod | 63,50*0,60*2+12,50*0,60*2*2+2,30*2,30*2= | 116.78
do obod | 63,50*0,7*2*2= | 177.8
2119.58
10 | Opaž ravnih armiranobetonskih plošč nad komunikacijskimi jedri v III. in II. kleti, opaž klasično betoniranih plošč nad pritličjem in nadstropjem paviljona, z nosilci vred, opaž plošč nad stopnišči in nad dvigalnim jaškom, višine podpiranja do 3.00 m z bosanka ali podobnimi gladkimi opažnimi ploščami in s prenosom materiala do mesta vgraditve, opaženjem, razopaženjem, čiščenjem lesa in vsemi pomožnimi deli.
| m2 | 226
pož st | 5,0*2,30*2+1,60*2,90*2= | 32.28
ob dvig | 4,60*5,20*5+2,80*1,60*4-1,80*1,65*4= | 125.64
dod pt | (4,50*7,50+6,50*3,0)= | 53.25
| 212,0*1,05= | 222.6
11 | Opaž ravnih armiranobetonskih vmesnih podestov obeh stopnišč, višine podpiranja do 3.00 m z bosanka ali podobnimi gladkimi opažnimi ploščami in s prenosom materiala do mesta vgraditve, opaženjem, razopaženjem, čiščenjem lesa in vsemi pomožnimi deli.
| m2 | 30
| 1,40*2,90*4+3,10*1,40*3= | 29.26
12 | Zahtevnejše opaženje armiranobetonskih stopniščnih ram vključno z robnim opaženjem ram in stopnic, višine podpiranja do 3,0 m z gladkim opažem za viden beton s prenosom materiala do mesta vgraditve, opaženjem, razopaženjem, čiščenjem lesa in vsemi pomožnimi deli. Glej detajl stopnišč.
| m2 | 104
| 2,85*1,20*14+2,85*0,35*14= | 61.845
| 14,0*1,20*0,20*14= | 47.04
108.885
13 | Dvostranski opaž strešnih vencev in sten ob strešnih kupolah z opažnimi elementi za viden beton, višina podpiranja do 1,0 m, izvedba s prenosom materiala do mesta vgraditve, opaženjem, razopaženjem, čiščenjem lesa in vsemi pomožnimi deli.
| m2 | 25
| (22,50+23,05+4,0+1,0+12,0+1,50*4+16,0+13,50)*2*0,52= | 101.972
14 | Dvostranski opaž sten raznih manjših kinet in kanalov (prezračevanje), s prenosom materiala do mesta vgraditve, opaženjem, razopaženjem, čiščenjem lesa in vsemi pomožnimi deli.
| m2 | 22
15 | Dvostranski opaž sten in opaž krovne plošče kanala za zajem zraka za obst. objekt Kersnikova 6, (prezračevanje), s prenosom materiala do mesta vgraditve, opaženjem, razopaženjem, čiščenjem lesa in vsemi pomožnimi deli.
| m2 | 69
16 | Dvostransko opaženje pasovnih temeljev garaž (temeljne pete in nastavki) razširjenega kom. jedra na nivoju I. kleti -instal. sanit. z opažnimi elementi in deskami, s prenosom materiala do mesta vgraditve, opaženjem, razopaženjem, čiščenjem lesa in vsemi pomožnimi deli. Višina podpiranja od 50-80 cm
| m2 | 39
tem | (5,0+5,50+6,0+3,0)*2*0,50+(5,0+5,50+6,0+3,0)*2*0,50= | 39
17 | Dobava in vstavljanje v opaž jeklenih kotnih profilov (40/40/3 mm) na izpostavljenih vogalih sten v garažah. Kotni profili dolžine cca 2.25 m. Obračun v m1.
| m1 | 56
18 | Izdelava delovnih odrov višine od 2 do 4 m na lesenih oz. železnih kozah, širine do 1 m, s prenosom materiala do mesta postavitve, odstranitvijo odrov po uporabi, čiščenjem lesa in vsemi pomožnimi deli - odri za betoniranje vertikalnih konstrukcij in izvedbo vert. (hidro)izolacij. Obračun v m2 vert. projekcije odrov.
| m2 | 1950
pav | 128,0*2+114,0*2+51,0+28,0*2= | 591
19 | Naprava, amortizacija in demontaža cevnih odrov v jašku dvigala po navodilih monterjev, s prenosom materiala do mesta vgraditve in z vsemi pomožnimi deli. Obračun v m3 prostora dvigalnega jaška.
| m3 | 30
20 | Opaž za vgradnjo škatel za euro hidrant in gasilnike v vseh treh kleteh. Vgradna odprtina 76 x 170 cm v celotni debelini sten 30 cm !
| kom | 3
| 2,10*1,60*16,00= | 53.76
21 | Naprava in postavljanje lesenih škatelj ali cevi večjih profilov v opaž na mestih, kjer bodo šle kanalizacijske cevi skozi temelje.
| kom | 8
22 | Naprava in postavljanje lesenih škatelj ali stiropornih kock v v opaže plošč in sten, kjer jih prebijejo instalacije (prehod instalacij). Odprtine velikosti do 0,25 m2. Ocena! Stene in plošče debeline 30 ali 40 cm
| kom | 45
| TESARSKA DELA SKUPAJ : |  | 0
A/VII. ZIDARSKA DELA
OPOMBA : Horizontalno hidroizolacijo na ravni strehi nad paviljonom in na krovni plošči nad garažami , glej v poglavju krovskih del! Hidroizolacije v sanitarijah so zajete v sklopu podlog za tlake!
|  | količina | skupaj Eur
| (63,50*2+32,60+2,50+3,50+10,35*3+0,90*4*3+1,10*0,50*11+6,50+15,0+5,0*3+5,25+3,0*4)*0,40= | 106.9
1 | Dobava materiala in izdelava vertikalne hidroizolacije in zaščite na mestu vertikalnih dilatacij v širini 1m in v I. etaži kjer se objekt naslanja na obstoječi objekt KOŽ. Na AB stene izvesti:
a.) | brušenje opažnih stikov in izravnava neravnin s fino cementno malto 1 : 2
b.) | hladni bitumenski premaz (Ibitol ali Bitosil 0.4-0,6 kg/m2)
c.) | vertikalna hidroizolacija iz visoko kvalitetnih elastomernih bitumenskih varilnih hidroizolacijskih trakov s preklopnimi stiki. Trakovi so polno privarjeni na podlogo iz bitumenskega premaza (trak kot npr IZOTEKT T4, Plastotekt 40 ali podobna kvaliteta)
Ob stenah hidroizolacijo potegniti navzgor nad nivo terena do zgornje kote fasadnih coklov (kjer so), oziroma cca 1 cm pod gotovimi tlaki ploščadi, kjer se zaključi z zaključnim profilom, stiki se dodatno vodotesno kitajo.
Obračun po m2 površin na katere se vari hidroizolacija!
| m2 | 200
klet | (63,50*2+0,90*6+2,35+5,25*2)*9,40= | 1365.35
28 | (6,0+0,60+1,40)*2*6,40= | 102.4
FS1a | (3,0+3,50)*6,40+4,0*3,0= | 53.6
1521.35
FS3 | 5,0*3,60= | 18
Fs4 | (15,10+11,75+5,0*2+1,3*2)*0,60= | 23.67
1563.02
2 | Dobava materiala in zaščita vertikalnihobodnih zidov objekta pred zasipanjem . Zaščita je hkrati tudi toplotna izolacija izvedena z izolacijskimi mehansko in vodoodpornimi žlebičenimi ploščami iz ekstrudiranega polistirena, ki je stikovan na spah. (npr. Wallmate ali Stirodur BASF CS, možno URSA XPS). Plošče točkovno lepiti s poliuretanskim lepilom za polistirene.
a.) | zaščita obodnih zasutih stenah garaž in prezračevalnih jaškov z žlebičenim ekstrudiranim polistirenom debeline 5 cm (FS1, FS1a, FS2) in zaščitno čepastp folijo
| m2 | 1529
b.) | zaščita obodnih zasutih sten komunikacijskega jedra (proti sanitarijam v I. kleti) z žlebičenim ekstrudiranim polistirenom debeline 8 cm (FS3)
| m2 | 21
| 14,50/0,2= | 72.5
3 | Dobava strojne opreme in potrebnega materiala in naprava notranjih (npr. strojnih apneno-cementnih) stenskih ometov na nekatere notranje AB stene in parapete v skupnih prostorih komunikacijskega jedra v vseh etažah (kjer ni mavčnih oblog in kjer je potrebna izravnava z zidanimi stenami). Omet se izvede na AB stene komunikacijska jedra v vseh treh kleteh ter v pritličju in nadstropju paviljona. (stene pož. stopnišč predvidoma niso ometane le slikane). Izvedba s predhodnim cementnim obrizgom 1:2, kompletno z vsemi transporti, napravo malt in pomožnimi deli. Ometi izvedeni cca 10 cm nad obešenimi stropi (kjer so)!
Pri tleh se ometi zaključijo 10 cm nad finalnimi tlaki zaradi izvedbe poglobljene nizkostenske zaključne obrobe (kamen ali granito gres)
| m2 | 415
hall,stk | (4,50+2,50+3,20+3,0+1,80*2+2,85*2+7,50+1,80)*2,45*3= | 233.73
san 1 k | (7,0+5,0)*2,55= | 30.6
pav | (4,50+2,50+3,20*2+1,80*2+7,50+1,80)*2,85*2= | 149.91
414.24
4 | Dobava materiala in naprava notranjih (npr.strojnih apneno-cementnih) stropnih ometov na AB poševne stopniščne rame s spodnje strani in bočno in na stopniščne podeste, s predhodnim cementnim obrizgom 1:2, kompletno z vsemi transporti, napravo malt in pomožnimi deli. Ometi debeline do 1,5 cm.
Zajeto le glavno stopnišče, požarno stopnišče se predvidoma samo slika!
| m2 | 34
5 | Dobava materiala in naprava dodatne izolacijske stropne obloge na notranji strop nad etažnim hallom nad I. kletjo. Dodatna obloga zaradi preprečevanja toplotnih mostov je hkrati tudi dodatna toplotna in zvočna izolacija, proti ogrevanim prostorom pritličja. Obloga s toplotno izolacijskimi ploščami debeline 7,5 cm ( npr. Kombivol troslojnimi ali KOMBIstiropor ploščami) . Plošče lepiti na AB strope in še dodatno pritrjevati s sidrnimi žeblji (s streljanjem), 5 kratno pritrjevanje. Na plošče izvesti osnovni lepilni sloj v katerega vtisniti in pritrditi armaturno mrežico, obloga se kasneje prekrije z obešenim stropom, zato se ne ometava. V ceni upoštevati vse transporte in pomožna dela.
| m2 | 12
6 | Finalno čiščenje finalnih tlakov in stenskih oblog pred predajo objekta uporabnikom oziroma investitorjem.
Zajete le obloge v skupnih prostorih poslovni prostori se finalno ne obdelujejo (stvar najemnikov ali kupcev, izdelani bodo posebni projekti in popisi za finalizacijo posllovnih prostorov glede na želje strank)
a.) | zaglajeni povozni estrihi v garažah v vseh treh etažah (T1, T2)
| m2 | 5469
| 1823,0*3= | 5469
b.) | proti prašni premazi (npr. epoksi v instalacije), T7
| m2 | 21
c.) | obloge tal iz naravnega kamna (tla avle T9)
m2
d.) | talna keramika (tla in obloge stopnic s podesti vred), T4, T5, T5a, T6, T8, T12, T12a, (poslovni prostori zajeti posebej)
| m2 | 174
T4 | 3,25+10,0+11,10+3,25+11,50= | 39.1
T5 | 4,68*2+3,25*2+2,50*1,40*2+10,0+3,25+2,50*1,20*2+3,25+11,45= | 56.81
T5a | 2,70*1,25= | 3.375
T6 | 7,20+4,45+7,80+4,45+3,60= | 27.5
T8 pod | 2,50*1,20*7= | 21
T12 | 26,0= | 26
stp | 1,20*0,45*14*6+1,20*0,50*17*2= | 65.76
173.785
e.) | stenska keramika (samo javne sanitarije v I. kleti
| m2 | 78
AB | (4,60+5,15+2,0+1,8)*2,2= | 29.81
mav st | (3,60*2+2,80*3+5,40+2,0*2)*2,20-0,80*2,10*6= | 44.92
74.73
7 | Vzidava okvirja za talni predpražnik.
| kom | 1
8 | Vzidava raznih instalacijskih omaric (hidranti, elektro, vodomerni števci, in podobno). Ocena!
| kom | 20
9 | Vzidava talnih strešnih odtokov, vzidava talnih sifonov, rešetk, vzidave čistilnih vratic in talnih odtokov v muldah v garažah.
| kom | 42
10 | Vzidave vratnih in okenskih okvirjev s tesnenjem s poluretansko peno, vzidave raznih drobnih ključavničarskih izdelkov (rešetke, mreže, okvirji, konzole in podobno), vzidave raznih manjših instalacijskih omaric in elementov (razdelilci, hidranti, konzole, revizijskih vrat za dostop do kanalizacijskih vertikal, tabloji, vgrajevanje ozemljitvenega valjanca in instalacijskih plastičnih cevi v zidovih, vzidave sifonov in prezračevalnih mrežic, pregled strešne kritine ter dodatno tesnenje s trajnoelestičnim kitom, krpanje reg v zidovih za elektro in strojnimi instalacijami (vodovod, centr. kurjava, plin) z ovitjem cevi pri prehodih skozi zid ter zalivanje odprtin in šlicev. V ceni upoštevati ročne prenose. Ocena!
| KV ur | 35
11 | Vrtanje lukenj od fi 50 - 100 mm za razvode instalacij, po navodilih instalaterjev.
| kom | 25
12 | Zalivanje odprtin v ploščah po položitvi instalacij z MB 30 prer. do 0,04 m3/m2,m raznih velikosti (povpr.0,33 m2/kd)
| kom | 46
| ZIDARSKA DELA SKUPAJ : |  | 0
A/VII. ASFALTERSKA DELA
|  | količina | skupaj Eur
1. | Dobava potrebnega materiala in naprava zunanjih povoznih površin ob ploščadi garaž, na pločnikih ob obstoječih objektih, ponovno tlakovanje dvorišča ob Kersnikovi 4, asfalti gasilske intervencijske poti in popravilo asfalta na obstoječih površinah. Površino splanirati, očistiti in odprašiti, obrizgati z bitumenskim premazom, ter nanesti podlogo iz asfalt betona v debelini 6 cm in preko izvesti obrabni sloj (litega) asfalta v debelini 3,5 cm.
OPOMBA: asfalti so zajeti v sklopu zunanje ureditve !
| m2 | 0
| 48,0*4,50+8,0*7,0= | 272
2. | Dobava in polaganje tipskih cestnih vgreznjenih robnikov 20/20 cm, kot delilni pas med asfaltom in ostalimi tlaki . Robniki položeni v betonsko posteljico. Stiki tesnjeni s cementno malto. Po detajlu!
OPOMBA: Robniki so zajeti v sklopu zunanje ureditve!
| m1 | 0
| SKUPAJ ASFALTERSKA DELA : |  | 0
invest: | MESTNA OBČINA LJUBLJANA
objekt : | PGH - PARKIRNO GARAŽNA HIŠA KOZOLEC
faza: | DRUGA FAZA
B/I. JEKLENE KONSTRUKCIJE
OPOMBA : jeklene pergole na ploščadi so stvar načrta zunanje ureditve !
Jeklena nosilna podporna in strešna podkonstrukcija za enokapno streho nad stopniščem za zasilni izhod je zajeta v sklopu zunanje ureditve (konstrukcija nad ploščadjo nad požarnim stopniščem)
|  | količina | skupaj Eur
1 | Izdelava , dobava in montaža jeklene nerjaveče RF konzolne konstrukcije za nadstrešek nad glavnim vhodom paviljona. Vsi kovinski elementi so nerjaveči RF. Na konstrukcijo se položi steklena streha iz lepljenega in kaljenega stekla 2x20mm, ki jo je potrebno upoštevati v tej postavki.Obračun po m2 tlorisne površine.
| m2 | 8
| JEKLENE KONSTRUKCIJE SKUPAJ: |  | 0
B/II. KROVSKO IZOLATERSKA DELA
(ravne strehe)
|  | količina | skupaj Eu
1. | Dobava materiala in naprava hidro in termične izolacije ter slojev za ozelenitev na ravni ozelenjeni strehi nad izhodom iz garaže : na armirano betonsko krovno ploščo položiti in izdelati :
a.) | parno zaporo
b.) | naklonski beton od 1 do 8 cm (1 %) v padcih proti odtokom, beton s fino zaglajeno (zalikano) površino
c.) | zagozde iz Stirodura preko, katerih se potegne hidroizolacija po strešnih vencih navzgor
d.) | hladni bitumenski kvaliteten premaz (Ibitol ali Bitosil 0.4-0,8 kg/m2)
e.) | dvoslojna križno varjena hidroizolacija iz polimernih bitumenskih polnovarjenih trakov, potegnjena ob vencih neprekinjeno do vrha, kjer se zaključi s kleparsko pokrovno obrobo, stik kitan
f.) | ločilni sloj za protikoreninsko zaščito (npr. Tefond gumbasta membrana)
g.) | toplotna izolacija z vodoodpornimi ploščami z robnimi lepljenimi robovi (na spah) iz ekstrudiranega polistirena, skupne debeline 20 cm (npr. Roofmate ali Stirodur), npr 2 sloja navzkriž položeno z zamaknjenimi stiki, izolacijske plošče primerne za strešne ozelenjene površine
h.) | bradavičasta podloga z odtočnimi luknjicami (perforaža)
i.) | granulat 2 cm z visoko vpojnostjo vode
j.) | PES geofilc (nad 150 g/m2), filc kot ločilni sloj
k.) | mešanica humusa in mivke (industrijski substrat) debeline 7 - 14 cm
m.) | posaditev trajnih zimzelenih okrasnih rastlin in plezalk (po načrtu arhitekta krajinarja), ekstenzivna ozelenitev
Oznaka v sestavah tlakov S1.
| m2 | 30
2 | Dobava materiala in naprava hidro in termične izolacije na notranji strani strešnih vencev in nad nastavnimi venci pri kupolah nad krovno ploščo v naslednji sestavi : na AB vence izdelati :
a.) | brušenje opažnih stikov in izravnava lukenj in poškodb, vse kot gladka podlaga za izvedbo vert. hidroizolacije
b.) | hladni bitumenski kvaliteten premaz (Ibitol ali Bitosil 0.4-0,8 kg/m2) izveden na betonske ograje
c.) | izvedba dvoslojne križno varjene vertikalne hidroizolacije iz polimernih bitumenskih polnovarjenih trakov , HI se neprekinjeno potegne iz ravne strehe navzgor
d.) | toplotna izolacija z vodoodpornimi ploščami iz ekstrudiranega polistirena, debeline 8 cm (npr. Roofmate ali Stirodur), izolacijske plošče so s kvalitetnim lepilom lepljene preko hidroizolacije in so kot zaščita vert. hidroizolacija in dodatna toplotna izolacija zaradi preprečevanja toplotnih mostov,
e.) | preko izolacijskih plošč se izvede pokrovna kleparska obroba - glej kleparska dela
| m2 | 16
ven | (23,0*2+16,20+14,20)*0,36= | 27.504
kup | 1,90*4*0,50*2+1,0*0,25*4= | 8.6
36.104
3 | Dobava in vgraditev tipskih strešnih kvalitetnih požiralnikov meteorne vode za ravne strehe, za vgraditev v ozelenjeno streho v hidroizolacijski sloj. Požiralniki zaščiteni z mrežico, vgrajene imajo kable za ogrevanje v zimskem času (proti zmrzovanju). Preboj preko vencev je izveden vodotesno, s priključkom na odtočne cevi. Obračun po komadih. (npr. tipski požiralniki GULLY, GEBERIT ali po izbranem strešnem sistemu).
| kom | 2
4 | Dobava materiala in naprava hidro izolacije in zaščite na naklonski krovni plošči garaž, kot podloga za finalne tlake ploščadi : na armirano betonsko že v naklonu izvedeno krovno ploščo nad I. kletjo izdelati :
a.) | hladni bitumenski kvaliteten premaz (Ibitol ali Bitosil 0.4-0,8 kg/m2)
b.) | troslojna križno varjena hidroizolacija iz plastomernih elasto bitumenskih polnovarjenih trakov na nosilcu iz poliestrske tkanine debeline 4mm, 3 sloji navzkrižno varjeni s preklopnimi stiki (npr Scudoplast, Plastotekt ali podobno )
c.) | ločilni in drsni sloj kot zaščita HI med izvajanjem estrihov (Tefond gumbasta membrana)
Ostalo zajeto v sklopu zunanje ureditve
Oznaka v sestavah T3.
d.) | armiran vodotesni betonski estrih d=4,5 cm kot nosilna podloga za izvedbo finalnih tlakov ploščadi, kiso zajeti v popisu zunanje ureditve ploščadi. Armaturo upošftrevati v ceni!
Oznaka v sestavah T3.
| m2 | 1860
| KROVSKO IZOLATERSKA DELA SKUPAJ : |  | 0
B/III. KLEPARSKA DELA
OPOMBA : kleparska dela za kritino nad hišico pri izhodu iz požarnega stopniščaso zajeta v sklopu projekta zunanje ureditve !
|  | količina | skupaj Eu
1. | Izdelava, dobava in montaža odvodnih (odtočnih) cevi meteorne vode krožnega prereza fi 75 mm za odvod meteorne vode iz nadstreškov. Cevi izdelane iz RF pločevine, debeline 0,70 mm razvite širine cca 25 cm. Obračun po m1. Ves pritrdilni material mora biti izdelan iz RF profilov.
| m1 | 3,5
2. | Dobava materiala in oblaganje vertikalnih stranic notranjega dela strešnih vencev in ob nastavnih vencih kupol pri ravnih strehah s pokrovnimi obrobami iz alu barvane pločevine 0,6 mm, razvite širine cca 50 cm, ki spodaj sega v prodec, zgoraj pa do pokrivnega venca. Obračun v m2.
| m2 | 20
3. | Pokrivanje fasadnih AB vencev ravnih streh in naprava pokrovnih obrob ob strešnih kupolah (nad nastavnimi venci) z alu pločevino 1 mm na nosilni podkonstrukciji (npr. lesene deske ali stirodur plošče), obrobe razvite širine cca 50 cm. Pokrivna alu pločevina ima na obeh robovih izveden odkap in je tudi zgornji zaključek fasade, ob kupolah odkap samo po obodu. Alu pokrovne obrobe v barvi kot so profili zasteklenih fasadnih sten. Obračun v m1.
| m1 | 32
ven | (23,0*2+16,20+14,20)= | 76.4
kup | 1,90*4*2+1,0*4= | 19.2
95.6
4 | Izdelava fasadnih kotličkov izdelanih iz prašno barvane alu pločevine s priključki na cevi iz odtočnikov iz ravnih streh in spodaj na odtočne cevi za odvod meteorne vode.
| kom | 2
5 | Izdelava, dobava in montaža okroglih odtočnih cevi za odvod vode iz žlebov in odtočnikov iz ravnih streh. Odtočne cevi izdelane iz prašno barvane alu pločevine, profila predvidoma 100 mm. Ves pritrdilni material iz nerjavečih profilov. Odtočne cevi spodaj priključene na LTŽ cevi (glej projekt met. kanalizacije), zgoraj cevi priključene na fasadne kotličke ob odtočnikih.
| m1 | 3.5
6 | Izdelava strehe nad jaškom dvigala in vertikalnim jaškom za zajem zraka po sestavi S3
| m2 | 8
7 | Razna nepredvidena kleparska dela, ki bodo razvidna po izdelanih detajlih. 3% kleparskih del.
0.03
| KLEPARSKA DELA SKUPAJ: |  | 0
B/IV. KLJUČAVNIČARSKA DELA
OPOMBA: vrata, okna in fasadne polstrukturne stene v alu profilih so obdelana v sklopu poglavja ZASTEKLITVE V ALU PROFILIH
Vratna krila so vgrajena v kovinske podboje in morajo biti prilagojena globokim brazdam!
Vratni kovinski okvirji v zidanih stenah, kjer so vratna krila lesena, so obdelani v sklopu mizarskih del.
Vratni kovinski okvirji v suhomontažnih stenah kjer so vratna krila lesena, so obdelani v sklopu lahkih montažnih sten.
Pri vratih v strojnice predvideti sistemski ključ po posebnem projektu (npr.Titan)
OPOMBA : VRATA IZDELANA PO VZORU KOT V OBSTOJEČI GARAŽNI HIŠI (I. FAZA)
|  | količina | skupaj Eur
a.) KOV. POŽARNA ATESTIRANA VRATA
1. | Izdelava, dobava in montaža eno krilnih atestiranih kovinskih požarnoodpornih polnih ali delno zasteklenih vrat. Podboji serijski, dvodelni, kovinski z globoko brazdo z vstavljenim dimotesnim negorljivim tesnilom, podboji iz pocinkane grundirane pločevine (2 mm), pleskani z žgano požarno odporno svetlo barvo. Podboji vgrajeni v AB ali zidane stene, tesnitev ob stenah z negorljivim materialom. Vratna krila polna, krila so gladka z vloženo negorljivo izolacijo, podkonstrukcija izdelana iz kovinskih pohištvenih profilov, z obojestransko oblogo z gladko jekleno pločevino in zapolnjeno s toplotno-zvočno negorljivo izolacijo (Tervol debeline 4 cm). Vrata morajo biti dimotesna s požarno odpornostjo (Ei30CS ali Ei60CS).
Okovje standardno : 3 pare pokromanih nasadil (oziroma glede na težo vrat), kljuke in deljeni ščiti v obliki po izbiri projektanta, ključavnica cilindrična na sistemski ključ (Master key), montirano je samozapiralo na vzmet nad vsemi krili.
Spodaj so pri nekaterih vratih vgrajene pripire iz kotnih profilov. Vsi zvari fino obrušeni, vratno krilo očiščeno peskanjem in pleskanjem s temeljno zaščitno žgano požarno odporno svetlo barvo. Pred naročilom vse mere in število komadov preveriti.
Vrata izdelana po shemi projektanta in po detajlih proizvajalca, katere potrdi projektant arhitekture. Vrata z atestom in v skladu z zahtevami iz elaborata požarne študije in elaborata gradbene fizike! Smer odpiranja v smeri evakuacije, prikazano v tlorisih.
a.) | VKP1 enokrilna delno zasteklena požarna vrata za vstop na stopnišča, svetla mera 90/210 cm (zid. m. 98/214 cm), EICS 30, vgradnja v AB neometano steno d= 20 cm, V krilu je vstavljena steklena polnitev , vert. sredinski pas 30/150 cm, iz požarnega stekla (npr. Pilkington), steklo v kov. okvirju, dimotesno tesnjeno, troje od teh vrat z dodatno opremo za kontrolo dostope - glej naslednjo pod postavko
| kom | 12
a.1) | VKP1-kd opis kot pri VKP1 vrata imajo dodatno opremo in elektro ključavnico v sistremu kontrole dostopa. Obračun po kom samo dodatne opreme kontrola dostopa, ostalo kot v podpostavki a.)-vrata, potrebne instalacije so stvar elektro projekta!
| kom | 3
b.) | VKP2 enokrilna polna požarna vrata za vstop v instalacije, svetla mera 90/210 cm (zid. m. 98/214 cm), EICS 60, vgradnja v AB steno d= 20 cm, spodaj talna pripira 1 cm
| kom | 1
c.) | VKP3 enokrilna polna požarna vrata za vstop v prečrpališče, svetla mera 90/205 cm (zid. m. 98/214 cm), EICS 60, vgradnja v AB steno d= 20 cm, spodaj prag 5 cm
| kom | 1
d.) | VKP4 enokrilna polna požarna vrata za vstop v instalacije, svetla mera 90/210 cm (zid. m. 98/214 cm), EICS 60, vgradnja v zidano obojestransko ometano steno d= 19 cm (MO),
| kom | 2
e.) | VKP5 enokrilna polna požarna vrata za vstop v instalacije (prezračevalni jašek), svetla mera 80/150 cm (zid. m. 88/158 cm), EI 60, vgradnja v steno d= 10 cm, spodaj betonski parapet 64 cm (67 cm z druge strani), brez samozapirala, dimotesno
| kom | 3
2. | b.) DRSNA KOVINSKA SPECIJALNA VRATA
Izdelava, dobava in montaža eno krilnih kovinskih polnih drsnih izoliranih vrat, ki se jih vgradi med požarnimi sektorji . Podane so svetle mere vratnih odprtin oz. dolžine sten. Vratno krilo s skritimi jeklenimi okvirji, vmes vstavljena negorljiva mineralna volna, jeklena pločevina obojestransko debeline 2 mm, protipožarni oplesk. Okovje po izboru projektanta arhitekture. Maska z vodilom in koleščki nadometna, vodila, vodila z masko pritrjena na strop. Smer odpiranja je prikazana v tlorisih. Vrata so stalno odprta (magneti) in se avtomatično zaprejo v slučaju požara. V drsno krilo dodatno vgrajena enokrilna vrata 90/180 cm, za osebni prehod v času evakuacije, vrata kompletno okovana in opremljena. Smer odpiranja prikazana v tlorisu. Požarna odpornost 60 min. Vrata opremljena z vsem okovjem, vodili in avtomatiko s tipalom za samodejno zapiranje. Ostali splošni opis kot za kovinska vrata!
a.) | VKPS1 in VKPS1z (zrcalni!) 500/230 cm, enokrilna polna notranja drsna vrata z osebnim prehodom 90/210 cm, Ei 60
| kom | 2
b.) | VKPS2 in VKPS2z (zrcalno!) 500/220 cm, enokrilna polna notranja drsna vrata z osebnim prehodom 90/200 cm, Ei 60
| kom | 2
c.) | VKPS3 in VKPS3z (zrcalno!) 500/210 cm, enokrilna polna notranja drsna vrata z osebnim prehodom 90/190 cm, Ei 60
| kom | 2
d.) | VKPS4 200/281 cm, enokrilna polna notranja drsna vrata, Ei 30, v prehodu v knjižnico, dekorativna obloga, krilo na zaklepanje
| kom | 1
c.) RAZNO
3. | Izdelava, dobava in montaža nerjavečega okvirja in dobava predpražnika iz umetne mase. Okvir iz jeklenih kotnih profilov s privarjenimi sidri za vgrajevanje. Velikost predpražnika je cca 160/160 cm in se nahaja pri vhodu v pasažo v pritličju. Obračun po komadih. (npr Emco h=22 mm).
| kom | 1
4. | Izdelava, dobava in montaža okvirjev za vgradnjo prezračevalnih rešetk v kanale za prezračevanje garaž (odvod, dovod zraka, odvod dima + toplote). Rešetke velikosti cca 0.5-1 m2. Okvir iz jeklenih kotnih profilov s privarjenimi sidri za vgrajevanje. Rešetke so zajete v načrtu strojnih instalacij.
| m1 | 228.5
5. | Izdelava, dobava in montaža srednje kompliciranih ograj na glavnih in požarnih stopniščih v garažah. Ograje sestavljene iz vert. in hor. profilov iz RF železa, na vrhu pa se pritrdi Rf ročaj iz cevi fi 38 mm. Višina ograje 100 cm. Obračun v m2 narisne površine. Izdelava po detajlu in po izgledu v 1. fazi.
| m2 | 38
5a. | Izdelava, dobava in montaža enostavne demontažne ograj v prostoru za prečrpavanje v 1. kleti. Ograja sestavljena iz vert. in hor. profilov iz RF železa. Višina ograje cca 100 cm. Obračun v m2.
| m2 | 1.55
6 | Dobava in pritrjevanje NPU 120 profilov na AB parapete in na stropne plošče, da se med njih vstavijo betonske prefabricirane plošče, ki zapirajo prezračevalne jaške v garažah. Profili pred montažo protikorozijsko zaščiteni. Zgoraj NPU vijačiti na AB vute oz. plošče. Spodaj privariti na vgrajena sidra na AB parapetih.Profili, ki so spodaj fiksirani na AB parapete, so enostransko prirezani na višino 25 mm ali po predlogu izvajalca. Glej detajl arhitejture in obstoječo izvedbo v 1. fazi.
| m1 | 870
7 | Izdelava in vgradnja Fe. Konzol za kamniti pult v sanitarijah v 1. kleti iz vročepočinkanega pohištvenega profila 40x60 mm. Konzole sidrati na tla s pritrdilno ploščico 15x15 cm; vrh konzole 82 cm nad gotovim tlakom ; dolžina horizontale cca 50 cm.
| kom | 5
8 | Dobava in montaža RF držala na stopniščih po celotnem obodu obeh požarnih stopnišč, zvezni prehodi iz ram na podeste, izdelani iz cevi fi 38 mm, sidrani v stene s tipskimi rf konzolnimi pritrdili.
| m | 62
| KLJUČAVNIČARSKA DELA SKUPAJ : |  | 0
B/V. MIZARSKA DELA
|  | količina | skupaj Eu
V./a NOTRANJA LESENA VRATA
1. | Izdelava, dobava in montaža enokrilnih lesenih zvočno izolativnih (min. 32 dB) notranjih vrat vgrajenih v kovinske serijske pleskane pocinkane suhomontažne podboje v lahke predelne mavčne stene ali pa v ometane predelne stene, pri AB stenah dvodelni podboji. Podboji kovinski-serijski (iz pocinkane pločevine 2mm) z globoko brazdo z vstavljenim gumi tesnilom, podboji pocinkani in prašno pleskani z barvo po izboru (RAL-lestvica). Vratna krila, polna, lesena, obojestransko oblečena v laminat ali lakiran furnir v barvi, kvaliteti in obdelavi po izboru projektanta. Vrata so na robovih obdelana z nalimki iz trdega lesa. Vrata opremljena s kompletnim okovjem, ključavnica cilindrična-sistemska (Master key), okovje za javne objekte (garaže), kljuke in ščiti (kromirani) po izbiri projektanta. Podane so svetle mizarske mere vrat. Pri različnih tlakih je pod vrati vgrajena ločilna pripira oziroma prag višine 1 cm. Vrata v sanitarije imajo spodrezana krila!
Pred naročilom vse mere in število komadov preveriti, ter ločiti leva oz. desna vrata. Vrata izdelati po shemah projektanta in po detajlih izvajalca, s predhodno potrditvijo!
b.) | V2 - s. o. 80/210 cm (z. o. 90/215 cm), enokrilna polna vrata, vgradnja v mavčno steno 10 cm z enostransko keramiko d= 1 cm, krilo spodaj spodrezano 2 cm, vrata v javne sanitarije in čistila
| kom | 3
c.) | V3 - s. o. 80/210 cm (z. o. 90/215 cm), enokrilna polna vrata, vgradnja v mavčno steno 10 cm z enostransko keramiko d= 1 cm, krilo spodaj spodrezano 2 cm, vrata v sanitarije za invalide, na krilo montirano oblikovano držalo za odpiranje vrat
| kom | 1
V./b POŽARNA LESENA VRATA
2. | Izdelava, dobava in montaža enokrilnih notranjih lesenih zvočno izolativnih in požarno odpornih, dimotesnih, atestiranih vrat vgrajenih v kovinske serijske pocinkane pleskane podboje z globoko brazdo. Podboji kovinski-serijski, dvodelni, suhomontažni, z globoko brazdo z vstavljenim dimotesnim negorljivim tesnilom in pleskan z žgano barvo, ob zidovih podboji tesnjeni z negorljivim materialom. Vratna krila, polna, izdelana iz NEGOR plošč (negorljiva sredica), obojestransko oblečena v pralni odporen negorljiv laminat v barvi, kvaliteti in obdelavi po izboru projektanta, laminat odporen na čistilna sredstva. Vrata so na robovih obdelana z nalimki iz trdega lesa. Vrata opremljena s kompletnim okovjem, ključavnica cilindrična-sistemska (Master - key), okovje, kljuke in ščiti (kromirani) po izbiri projektanta, troje nasadil. Nad vrati montirano samozapiralo na vzmet, požarna odpornost Ei 30 (CS - samozapiralo, dimotesnost), zvočna izolativnost min. 32 dB.
Podane so svetle mizarske mere vrat. Vrata z atestom in v skladu z zahtevami iz elaborata požarne študije in elaborata gradbene fizike oziroma akustike! Pred naročilom vse mere in število komadov preveriti, ter ločiti leva oz. desna vrata. . Smer odpiranja v smeri evakuacije je razvidno iz tlorisov. Glej sheme!
a.) | VP1 sv. o. 80/210 cm (zid. o. 88/214 cm), enokrilna lesena polna požarno odporna vrata med sanitarijami in glavnem stopniščem, vgraditev v AB steno d= 20 cm, vrata imajo spodaj 1 cm pripiro
| kom | 1
3 | Lesena zapora omaric za vodomerne števce širina vrat 76 cm, višina glede na vgrajene omarice za števce.
| kom | 1
| MIZARSKA DELA SKUPAJ : |  | 0
B/VI. VRATA V ALU PROFILIH
1 | Dobava in vgradnja steklenih vrat v Alu okvirjih, dvokrilnih, zidarska mera 220/230 cm, varnostno steklo, samozapiralo, znotraj evakuacijski drog, odpiranje v smeri evakuacije iz stopnišča, vrata izhod iz PS 3.
| kom | 1
| SKUPAJ VRATA V ALU PROFILIH: |  | 0
B/VII. SVETLOBNE KUPOLE NA STREHI PS3
|  | količina | skupaj Eur
1 | SK2 150/150 cm, kupola na AB podstavku, kupola za odvod dima iz garaž z elektro motorjem za odpiranje
Dobava in montaža tipske svetlobne strešne akrilne kupole (npr Lesna ali Novoles) vgrajene nad AB jaške nad ravno streho. Svetlobne kupole brez venca, montaža na lesen okvir, pritrjen nad AB stenami jaška, zasteklitev iz dvojnega prosojnega (opal ali pleksi) stekla kupolaste oblike in služi za odvod dima iz garaž. Izvedba kompletno z vsemi obrobami, z vsem potrebnim tesnenjem, z dobavo in montažo avtomatike s tipalom za samodejno odpiranje v slučajo požara, z elektro odpiranjem na tipko, s senzorji za zapiranje v slučaju dežja ali močnega vetra, z vso podkonstrukcijo in nastavnimi venci in vsemi pomožnimi deli. Montaža po navodilih in detajlih proizvajalca. Požarni odpiralni mehanizem vezan na sistem javljanja požara.
| kom | 2
| STREŠNE KUPOLE SKUPAJ : |  | 0
B/VIII. FASADA IZ VCM BARVNIH PLOŠČ - ESAL
|  | količina | skupaj Eu
1. | Dobava materiala in oblaganje fasadnih zidov z izolativno termično izolacijo iz fasadnih plošč iz mineralne volne in z dekorativno fasadno finalno oblogo iz fasadnih barvnih visokotlačnih plošč iz vlaknocementa. (npr. ESAL Swisspearl barvne fasadne moderne plošče večjega formata). Gotova fasadna obloga mora biti v naslednji sestavi: na zidove pritrditi:
a.) | fasadne namenske trde samonosne plošče debeline 12 cm, iz mineralne volne, klase WV-w, kaširane s steklenim pletivom (npr. TERVOL FP ali URSA FDP/2). Pritrditev z leplenjem s cementno akrilnim lepilom in z dodatnim sidranjem z namenskimi inox sidri
b.) | zaščitna paropropustna folija kot zaščita termo izolacije in kot vetrna zapora
c.) | alu podkonstrukcija za pritrjevanje fasadnih plošč sidrana na stene
d.) | vmesni zračni sloj 4 cm
e.) | fasadne dekorativne barvne visokotlačne vodo odporne barvne veliko formatne fasadne plošče ( barva po izboru) plošče iz vlaknocementa, plošče debeline po predlogu izvajalca (1,0 cm), pritrjene na lastni podkonstrukciji
V ceni je potrebno upoštevati: dobavo, leplenje in pritrjevanje termo izolacijskih fasadnih plošč deb. 12 cm, vrtanje lukenj za sidra podkonstrukcije, dobava in vgrajevanje nerjavečih sider in podkonstrukcije ter dobavo in montažo fasadnih dekorativnih plošč. Pri vseh delih upoštevati vsa pomožna dela in vse zunanje in notranje transporte. Velikost plošč se razlikuje, zato jih rezati in montirati po površinskem načrt, ki ga izdela izbran izvajalec.
Plošče polagati z enakomernimi stiki (fuge npr 8 mm) , fuge morajo biti enakomerne in popolnoma horizontalne oz. vertikalne. Obložena fasada mora biti ravna in barvno enakomerna. Kvaliteto, barvo in velikost plošč določi projektant po dogovoru in predlogih izvajalca. Obračun po m2 dejansko položene fasade. V ceni obračunati tudi oblaganje oz. zapiranje špalet in zgornji zaključek fasade. Sestava FS5.
| m2 | 80
JF | 24,0*1,0= | 24
VF | 5,86*6,05= | 35.453
ZF | 2,50*6,05= | 15.125
74.578
| FASADNA OBLOGA SKUPAJ (sit) : |  | 0
B/IX. LAHKE PREGRADNE STENE (SISTEMA KNAUF)
|  | količina | skupaj Eu
1. | Dobava materiala in montaža lahkih suhomontažnih pregradnih sten z obojestransko oblogo iz dvojnih mavčnih plošč 2x1,25 cm. Stene sistema (npr. Knauf), izvedene na lastni kovinski podkonstrukciji iz tipskih pocinkanih profilov (CW in UA), ki so pritrjeni spodaj na AB plošče zgoraj na AB strop. Stene z vloženo zvočno in toplotno izolacijo (gostote 50 kg/m3), kompletno z bandažiranjem in kitanjem ter pripravo površin za slikarska oziroma keramičarska dela. Izvedba z vsemi pomožnimi deli in prenosi. Spodnja vodila sten se postavijo in spodaj pritrdijo pred napravo tlakov na betonsko ploščo(protiakustični cokel), stene postavljati v skladu z elaboratom gradbene akustike, zaključki, nastavki, dilatacije, stiki sten, vogali vse obdelano po detajlih in zahtevah. Obračun v m2. Zajeti vgradnjo vratnih "slepih" okvirjev, vrata in štoki so upoštevana v sklopu mizarskih del. Razmestitev stojk glede na višino sten in po specifikaciji proizvajalca.
Ob vseh vratih zmontirati posebne UA profile od tal do stropa za fiksiranje podbojev. Za pritrjevanje kosovne sanitarne opreme (konzolne školjke z zakritimi kotlički, bideji, umivalniki in drugo), je potrebno vgraditi dodatne ojačilne podkonstrukcije, ki so usklajene z načrti strojnih instalacij.
Spodaj se zunanje mavčne plošče v višini cokla porežejo in prilepijo z notranje strani zato da se na stene lepijo ali vijačijo nizko stenske obrobe ob tlakih (keramični cokli - po detajlu!)
OPOMBA: vratne odprtine so od kvadratur odštete, zato so okvirji ob vratih in prireditev sten ob odprtinah obračunane posebej po m1.
Za kvalitetno izvedbo predelnih sten po zahtevah in standardih glej splošne napotke in opozorila v sklopu tehničnega poročila in splošna navodila izbranega sistema sten!
a.) | NS3, NS3a, NS3b - pregradne stene v javnih sanitarijah, stene skupne debeline 10,0 cm izvedene po sistemu (npr. Knauf W 112) z obojestransko dvojnimi mavčnimi vodoodpornimi ploščami, ki so vijačene na enojno pocinkano tipsko podkonstrukcijo (CW 50), vmes toplotna in zvočna vodoodporna izolacija 5 cm. Mavčne plošče z obeh strani vodoodporne (zelene) 2x1,25 cm, stiki kitani in bandažirani z vodotesno maso oz. materialom, površine pripravljene za keramičarska dela ali s strani hodnika za slikarska dela.
| m2 | 31
san | (4,60+5,60+3,0)*2,85-0,80*2,10*4= | 30.9
b.) | NS4 - pregradne instalacijske stene med posameznimi sanitarijami (Ž in M) stene skupne debeline 20 cm izvedene po sistemu Knauf W 116 z obojestransko dvojnimi mavčnimi vodoodpornimi ploščami, ki so vijačene na dvojno pocinkano tipsko podkonstrukcijo (2xCW 100), vmes toplotna in zvočna negorljiva vodoodporna izolacija 2x5 cm. Mavčne plošče z obeh strani vodoodporne (zelene) 2x1,25 cm, stiki kitani in bandažirani z vodotesno maso oz. materialom za leplenje keramike. V stenah vgraditi dodatne ojačilne profile za obešanje umivalnikov ali pisoarja
| m2 | 5.5
san | 1,80*2,85= | 5.13
c.) | NS4a - pregradna instalacijska stena med posameznimi sanitarnimi kabinami (Ž in M) stene skupne debeline 40 cm izvedene po sistemu Knauf W 116 z obojestransko dvojnimi mavčnimi vodoodpornimi ploščami, ki so vijačene na dvojno zamaknjeno pocinkano tipsko podkonstrukcijo (2xCW 100), vmes toplotna in zvočna negorljiva vodoodporna izolacija 2x5 cm. Mavčne plošče z obeh strani vodoodporne (zelene) 2x1,25 cm, stiki kitani in bandažirani z vodotesno maso oz. materialom za leplenje keramike. V stenah vgraditi dodatne ojačilne profile za konzolno školjko in zakrit kotliček (v kombinaciji s sistemom Geberit)
| m2 | 2.85
san | 1,0*2,85= | 2.85
d.) | NS5 zaporne stene instalacijskih jaškov (prezračevanje ob san. za invalide), s 5 cm negorljivo izolacijo, z dvojnimi požarno odpornimi ploščami (2 x 2,5 cm) na enojni podkonstrukciji CW 75, ki je fiksirana v tla in strop , vmesni prostor med AB steno š= 25 cm. Stiki bandažirani s požarno odpornim materialom, površine enostransko - z vidne strani pripravljene za keramičarska dela. Požarna odpornost po požarnem elaboratu (npr. Ei 90). Stene za dostop v instal. jaške imajo vgrajena požarno odporne lopute ! v steno vgraditi serijsko specialno podkonstrukcijo za WC z možnostjo montaže invalidskih držal.
| m2 | 8.5
san | 3,0*2,85= | 8.55
e.) | NS6 požarne stene med požarnimi sektorji in za požarne celice v prezračevalnih jaških, stene debeline 15,0 cm z enojno podkonstrukcijo (npr. CW 50), s 5 cm izolacijo iz požarno odporne trde mineralne volne , z obojestranskimi dvojnimi (2x 2,5 cm ) požarno odpornimi mavčnimi ploščami, površine bandažirane s požarno odpornim materialom (oba sloja z zamaknjenimi stiki), obojestransko so površine pripravljen za slikarska dela, požarna odpornost Ei 90 min. Stene v prezračevalnih jaških v kleteh!
| m2 | 14
pt | (1,15+0,95)*2,15*3= | 13.545
f.) | NS7 zaporne stene za zaporo instal. koridorjev in jaškov ob AB stenah na skupnih hodnikih (predprostori v vseh etažah), z enojno podkonstrukcijo (jekleni kotniki 75x35x0,7 mm) pritrjeno na AB konstrukcije, stene debeline 12,5 cm s 7,5 cm negorljivo izolacijo, z enostranskimi dvojnimi požarno odpornimi ploščami (2 x 2,5 cm). Stiki bandažirani s požarno odpornim materialom, površine enostransko - z vidne strani pripravljene za slikarska dela, v stenah vgrajene revizijske odprtine in rešetke po načrtih instalaterjev. Požarna odpornost po požarnem elaboratu.
| m2 | 25
kt | 1,80*2,60*3= | 14.04
pt g | 1,80*3,0*2= | 10.8
24.84
g.) | NS7a zaporne stene instalacijskih jaškov (prezračevanje za objekt KOŽ v PT in G paviljona), s 5 cm negorljivo izolacijo, z dvojnimi požarno odpornimi ploščami (2 x 2,5 cm) na enojni podkonstrukciji CW 75, ki je fiksirana v tla in strop , vmesni prostor med AB steno za širino pocinkanih protipožarno izoliranih prezračevalnih kanalov. Stiki bandažirani s požarno odpornim materialom, površine enostransko - z vidne strani pripravljene za slikarska dela. Požarna odpornost po požarnem elaboratu (npr. Ei 90). Stene za dostop v instal. jaške imajo vgrajena požarno odporne lopute (dostop v jaške za servisiranje) !
| m2 | 32
pav | 5,0*3,0*2= | 30
m2
2 | Dobava in vgraditev slepih kovinskih serijskih vratnih UA profilov v mavčne stene za kasnejše vijačenje kovinskih vratnih podbojev za enokrilna vrata velikosti 2-3,0 m2. UA profili potekajo od tal do stropa v stenah d= 10,0 cm, ob vratnih odprtinah mavčne stene prilagoditi.
| m1 | 12
3 | Razna manjša nepredvidena dela v zvezi s postavitvijo mavčnih sten, drobna zaključna dela in pomoč in uskladitev z instalaterji, naprava izrezov in prebojev v stenah, tesnenje ob prehodu instalacij, tesnenje stikov z obst. stenami, dela okrog vgradnje instalacijske in sanitarne opreme in drugo. 3 % na mavčna stenska dela (npr. Knauf)!
0.03
| SKUPAJ LAHKE PREDELNE STENE : |  | 0
B/X. SANITARNE MONTAŽNE STENE
|  | količina | skupaj Eu
1. | TIPSKE SANITARNE STENE Z VRATI V WC-jih
Izdelava in finalna obdelava v proizvodni delavnici, dobava s transportom in montaža suhomontažnih samostoječih tipskih sanitarnih sten iz vodoodpornih laminiranih tankih panelov z enokrilnimi vrati za vstop v WC-kabine (M in Ž) pri javnih sanitarijah. Stene iz pralnih MAX (npr Fundermax) barvnih plošč d= 1,2 cm, barva po izboru, plošče z obdelanimi robovi, se spodaj nasadijo in privijačijo na inox nastavljive stojke (noge), ki se s pomočjo privarjenih ploščic privijačijo preko keramičnih tlakov na estrihe. Ob konceh so stene s po dvema inox kotnikoma privijačene na stene (mavčne ali betonske, pri mavčnih stenah se vijači na poc. podkonstrukcijo sten). Konstrukcijska spojna sredstva in okovje tipsko, sistemsko (po izbranem sistemu sten). Ključavnice sistemske na zaklep iz inoxa za sanitarne kabine (prosto-zasedeno, oziroma t.i. metuljček), bunka za odpiranje iz inoxa, dvoje nasadil.
Vratna krila in stranski fiksni deli sten polni z oblogo iz pralnega laminata v barvi in kvaliteti po izbiri projektanta (primerno za javne sanitarije z mnogokratnim čiščenjem z agresivnimi in dezinfekcijskimi sredstvi). Vratna krila in stranski fiksni deli-paneli montirani 10 cm nad gotovim tlakom, višine stenskih plošč in kril 205 cm, to je tudi obračunska višina. Širine sten so različne , v sklopu sten so enokrilna vrata 60/195 cm za vstop v WC kabine. Obračun po m2 fiksnih sten z upoštevanjem inox kotnikov za fiksiranje na stene (predvidoma po 2 kom. kotnikov na steno), po komadih nastavljivih nasadilnih stojk (noge višine cca 20 cm), po komadih enokrilnih okovanih in opremljenih vrat 60/195 cm (2x inox panti, zun. bunka, notranji zaklep, obešalna kljuka, vse z inox materiala). Na vseh vratih se zmontira (privijači) po ena inox kljuka za obešanje garderobe, kar zajeti v ceni vrat.
Predelne stene in vrata so za 10 cm dvignjene od tal (+205 cm, ) skupna višina od tal je 215 cm.
a.) | sanitarne lahke montažne samostoječe fiksne stene, iz barvnih MAX plošč, z upoštevanjem kotnih inox pritrdilnih točkovnih elementov (predvidoma po 2 kom na vsako steno, ki se zaključi ob primarni konstrukciji)
| m2 | 4
1k | 1,50*2,05*2-0,6*1,95*2= | 3.81
b.) | sistemske nasadilne nastavljive stojke (noge sten), z vsem pritrdilnim materialom (cca po 2 nogi na 1tm stene)
| kom | 4
c.) | enokrilna kompletno okovana in opremljena vrata 60/195 cm za vstop v san. kabine, vrata tako kot stene iz barvnih MAX plošč
| kom | 2
| SKUPAJ SANITARNE STENE: |  | 0
B/XI. PODLOGE ZA TLAKE
Mikroarmirane betonske povozne tlake v garažah glej v posebnem poglavju (T1, T2), podloge pod tlaki ploščadi so zajete v sklopu ravnih streh (T3)!
a) KLETNE ETAŽE
|  | količina | skupaj Eu
1. | Dobava materiala in naprava podlog za finalne tlake iz iz keramike (g-gres, kerastone) v predprostoru pred etažnim hallom, v hallu in v prostorih pod stopniščem (oba stopnišča) v tretji kleti v v naslednji sestavi: na penobeton položiti:
a.) | toplotno izolacijo z namenskimi talnimi trdimi stisnjenimi ploščami izXPS za tlake debeline 4 cm (npr. URSA )
b.) | tesnilni in ločilni sloj s PE folijo 0.15 mm
c.) | betonski plavajoči mikroarmiran estrih, trdnostnega razreda C 16/20 (MB 20), d=5,4 cm, fino zaglajen in robno dilatiran s trakom izolacije, armatura s polipropilenskimi vlakni
Finalni tlak zajet v posebnem poglavju!
Oznaka T4.
| m2 | 39.5
DVOJNI POD T4a -prečrpavanje za odcedne vode - 3. klet
2. | Dobava materiala in izdelava dvojnega dvignjenega poda nad jaškom za prečrpavanje. Nad talno ploščo in na stene pritrditi distančno kovinsko pocinkano podkonstrukcijo 10 cm, preko pritrditi (privijačiti) lepljene vodoodporne lesene plošče (npr OSB 2x 2 cm), preko podložnih plošč pa položiti nedrsečo nerjavečo pločevino, ki se prilepi na podlogo. Pod že dobavljen izgotovljen na mestu le montaža in prevezava. Demontažna izvedba zaradi občasnega servisiranja prečrpališča! Ob stenah tesnjeno s protismradno zaporo.
| m2 | 5
3. | Dobava materiala in naprava podlog za finalne tlake iz iz keramike (g-gres, kerastone) v predprostoru pred etažnim hallom, v hallu in etažnih podestih obeh stopnišč v 2. in 1. kleti v v naslednji sestavi: na betonske plošče položiti:
a.) | toplotno izolacijo z namenskimi talnimi trdimi stisnjenimi ploščami izXPS za tlake debeline 4 cm (npr. URSA ali podobno)
b.) | tesnilni in ločilni sloj s PE folijo 0.15 mm
c.) | betonski plavajoči mikroarmiran estrih, trdnostnega razreda C 16/20 (MB 20), d=5,5 cm, fino zaglajen in robno dilatiran s trakom izolacije, armatura s polipropilenskimi vlakni
Oznaka T5.
| m2 | 57
4. | Dobava materiala in naprava podlog za finalne tlake iz iz keramike na etažnem podestu v PT v naslednji sestavi: na betonske plošče položiti:
a.) | toplotno izolacijo z namenskimi talnimi trdimi stisnjenimi ploščami iz mineralne volne za tlake debeline 8 cm (npr. URSA TSP ali trdi Tervol TP 45/40 za tlake ali podobno), npr 2 navzkrižna sloja po 4 cm
b.) | tesnilni in ločilni sloj s PE folijo 0.15 mm
c.) | betonski plavajoči mikroarmiran estrih, trdnostnega razreda C 16/20 (MB 20), d=5,5 cm, fino zaglajen in robno dilatiran s trakom izolacije, armatura s polipropilenskimi vlakni
Oznaka T5a.
| m2 | 3.5
5. | Dobava materiala in naprava podlog za finalne tlake iz iz keramike v skupnih sanitarijah v 1. kleti v v naslednji sestavi: na penobeton položiti:
a.) | toplotno izolacijo z namenskimi talnimi trdimi mehansko, tlačno in vodo odpornimi ploščami iz ekstrudiranega polistirena za tlake debeline 8 cm (npr. URSA XPS ali Stirodur)
b.) | ločilni sloj s PE folijo 0.15 mm
c.) | betonski plavajoči mikroarmiran, vodotesen naklonski estrih, trdnostnega razreda C 16/20 (MB 20), d=4,0-5,0 cm, fino zaglajen in robno dilatiran s trakom izolacije, v min. padcu proti talnim sifonom
Oznaka v sestavah tlakov T6
OPOMBA: tlaki so za 1 cm nižji od ostalih tlakov!
| m2 | 27.5
6. | Dobava materiala in naprava podlog in izdelava finalnih protiprašnih premazov v instalaciijah v 1. kleti v v naslednji sestavi: na izvedeno HI položiti:
a.) | toplotno izolacijo z namenskimi talnimi trdimi mehansko, tlačno in vodo odpornimi ploščami iz ekstrudiranega polistirena za tlake debeline 5 cm (npr. URSA XPS ali Stirodur)
b.) | ločilni sloj s PE folijo 0.15 mm
c.) | betonski plavajoči mikroarmiran, vodotesen estrih, trdnostnega razreda C 16/20 (MB 20), d=8,5 cm, fino zaglajen in robno dilatiran s trakom izolacije
d). | dobava, materiala in izdelava epoxi protiprašnih premazov za instalacijske prostore, v nanosu, v barvi in kvaliteti po izboru glede na predstavljene vzorce. Pripravljeno podlogo iz estriha očistiti, odprašiti s sesanjem in preko izvesti PP premaz
Oznaka v sestavah tlakov T7
OPOMBA: tlaki so za 1 cm nižji od ostalih tlakov!
| m2 | 21
b) PRITLIČJE (samo PS3, ostalo glej pri zunanji ureditvi)
T4 | 50,50-13,50= | 37
7 | Dobava materiala in naprava podloge za tlak iz naravnega kamna v hallu PS3 v naslednji sestavi: na AB ploščo položiti in izvesti:
a.) | toplotno izolacijo z namenskimi talnimi trdimi stisnjenimi ploščami izXPS za tlake debeline 4 cm (npr. URSA ali podobno),
b.) | tesnilni in ločilni sloj s PE folijo 0.15 mm
c.) | betonski plavajoči mikroarmiran, vodotesen estrih, trdnostnega razreda C 16/20 (MB 20), d=6 cm, fino zaglajen in robno dilatiran s trakom izolacije
d.) | mikroarmiran cementni estrih d=3 cm kot nosilna podloga za izvedbo finalnih tlakov iz naravnega kamna
Finalni tlak iz kamna je zajet v posebnem poglavju!
Oznaka T9a.
| m2 | 18
T4 | 50,50-13,50= | 37
8 | Dobava in polaganje medeninastih ali RF trakov h= 3 cm, ki se vgradijo med različne tlake in pri vhodih v pasažo. Obračun po m1.
| m1 | 6
| PODLOGE ZA TLAKE SKUPAJ: |  | 0
B/XII. OBLOGE S KAMNOM
|  | količina | skupaj Eu
1. | Dobava potrebnega materiala in oblaganje talpred vhodom v PS z naravnim brušenim nedrsečim kamnom debeline 3 cm (npr Granit), kamen v ploščah položen v cementno lepilo debeline 1 cm ali v mikroarmiran cementni estrih za polaganje kamna. Fuge na položenem tlaku zaliti z redko cementno malto potem tlak očistiti. Velikost plošč, kvaliteto kamna in površinsko obdelavo določi projektant. Položen tlak mora biti raven, gladek in horizontalen, brez razpok, okrušenih ali sicer poškodovanih plošč. Polaganje kamna se izvaja v dvobarvnem vzorcu, po površinskem načrtu projektanta (npr. granit z vzorcem). Obračun po m2 izdelanega tlaka.
| m2 | 36
2. | Izdelava portalov ob dvigalnih vratih v vseh etažnih hallih. Portal sestavljen iz dveh vrst plošč iz naravnega kamna in sicer iz čelne vrste kamna in druge vrsta kamna v špaleti vrat z zaobljenim robom v stiku s čelnim kamnom. V stiku čelne vrste kamna in AB stene je vložen rostfrei trak širine 5 mm. Širina čelne vrste kamna je cca 15 cm, kamen konusen d= 2-4 cm, širina špaletne vrste kamna je cca 16 cm, višina portala cca 2.40 m, širina nad vrati pa je cca 1.40 m. Obračun po komadih, portalov. Kamen-poliran granit . Izdelava po detajlu (ali po vzoru iz 1. faze)! Točne izmere ugotoviti na mestu !
| kom | 4
3. | Naprava cokla višine 10 cm z lamelo iz naravnega kamna višine 10 cm debeline 1,5 cm ob stenah pasaže in etažnega halla v PT. Vse vidne površine polirati do visokega leska.
Barva in kvaliteta kamna enaka kot pri tlaku. Kamnite lamele s kvalitetnim lepilom lepiti na zidove v utorjene šlice.
Obračun po m1 izdelanega cokla.
| m1 | 14
| (11,75+5,20*2+1,25*2+16,20)*0,55= | 22.4675
4 | Izdelava, dobava in montaža treh notranjih stopalnih plohov za diferenčne stopnice v prehodu v obstoječo knjižnico. Stopalnice iz kamna debeline 4 cm, širine cca 30 cm, dolžine ccca 2,0 m, polagati v cementno malto na betonske stopnice. Obliko , način vgrajevanja, kvaliteto in barvo kamna določi projektant. Obračun po kom.
| kom | 3,00
| SKUPAJ OBLAGANJE S KAMNOM : |  | 0
B/XIII. KERAMIČARSKA DELA
|  | količina | skupaj Eur
1. | Dobava materiala in naprava talnih oblog v kletnih hallih, oblaganje tal v etažnem hallu v galeriji in oblaganje vseh stopniščnih podestov (obeh stopnišč) z dekorativnimi protizdrsnimi, porcelaniziranimi keramičnimi ploščicami 1. kvalitete (Kerastone, Granitogres). Ploščice lepiti s prvovrstnim lepilom na pripravljeno čisto podlago. Fugirati z vodonepropustno fugirno maso I. kvalitete. Barva, kvaliteta, površinska obdelava in način polaganja ploščic po izboru projektanta. Velikost ploščic po izboru (npr (20)30/30/0.8 cm, fuge širine 2 mm.)
| m2 | 93
| 40,0+58,0+3,50+21,0+26,0= | 148.5
2. | Naprava cokla v prostorih kjer je tlak iz keramike (halli predprostori v kleteh, hall galerije in vsi podesti obeh stopnišč). Uporabiti posebne ploščice za cokel po sistemu Kerastone oz g-gres. Ploščice s kvalitetnim lepilom lepiti na zid, v utore v ometu h= 10 cm (v liniji ometov oz. v utore AB sten). Obračun po m1
| m1 | 143,00
3. | Dobava materiala in oblaganje horizontalnih in vertikalnih ploskev stopnic glavnega in požarnega stopnišča, od III. kleti do nadstropja oz PT. z nedrsečimi keramičnimi ploščicami 1. kvalitete po sistemu KERASTONE ali GRANITOGRES. Ploščice polagati v fino cementno (lepilno ) malto in fuge zaliti z redko cementno malto. Ploščice za horizontalne ploskve stopnišča so posebne s profiliranim protizdrsnim robom, vertikalne čelne plošče so gladke prirezane. Obračun po m2 obložene razvite površine.
| m2 | 65,00
4. | Naprava poševnega cokla iz ene vrste keramičnih ploščic enake kvalitete in barve kot so ploščice na stopnišču (glavno in požarno). Ploščice s kvalitetnim lepilom lepiti na zid, tako da tvorijo poševen cokl ob stopniščnih ramah utorjene v AB stene oziroma v omete (ista linija). Na vogalih uporabiti fazonske - robne ploščice, ali rob pobrusiti pod kotom 45. stopinj. Uporabiti posebne ploščice za cokel po sistemu Kerastone. Cokel je poglobljen v omet. Obračun po m1.
| m1 | 44,00
5. | Dobava materiala in oblaganje sten v skupnih sanitarijah v 1. kleti s keramičnimi ploščicami 1. kvalitete (dim. 20/25 cm ali 15/30 cm). Ploščice s prvovrstnim lepilom lepiti na ometane ali mavčne stene, oblaganje do višine cca 220 cm, to je vrh vratnih štokov. Fuge širine 2-3 mm fugirati z vodonepropustno fugirno maso 1. kvalitete (po sistemu MAPEI).
Fuge se morajo sekati pod kotom 90 stopinj. Izdelana obloga mora biti ravna, vertikalna, gladka, brez madežev in razpok ter barvo enakomerna. Na določeni višini je možna izvedba okrasne linijske bordure (po želji investitorja).
Obračun po m2 obložene površine.
| m2 | 78
6 | Dobava materiala in naprava talnih vodotesnih oblog v javnih (skupnih) sanitarijah v 1. kleti z odpornimi nedrsečimi keramičnimi ploščicami 1. kvalitete (npr. 20/20 cm). Na zaglajene naklonske estrihe izvesti hidroizolacijski sloj izveden z dvokomponentnimi fleksibilnimi vodotesnimi masami v dveh slojih po 1 mm, v prvi sloj vtisniti plastificirano armirno mrežico, mrežica se prekrije z drugim lepilnim slojem, na katerega polagati keramične ploščice (tankolepilno) v kvalitetno lepilo na cementni osnovi, ob stenah in instalacijah ter sifonih se izvede vodotesen elastičen kotni tesnilni trak (npr. Kemaband) (npr. izvedba po polnolepljenem sistemu Hidrostop elastik ali po sistemu Mapei). Fuge zaliti z vodotesno barvno maso, stiki ploščic v kotih s stenami se izvedejo z dvokomponentnim polisulfidnim kitom, ki je tudi antifungiciden. Tlak mora biti v min. padcu proti talnim sifonom, vse fuge ravne in vzporedne. Obračun po m2 obložene površine.
OPOMBA: vsi prostori manjši od 5 m2.
| m2 | 27.5
| KERAMIČARSKA DELA SKUPAJ : |  | 0
B/XIV. PARKETARSKA DELA
|  | količina | skupaj Eu
| PARKETARSKA DELA SKUPAJ : |  | 0
B/XV. OBEŠENI TEHNIČNI STROPI
|  | količina | skupaj Eu
1. | Dobava in montaža tehničnih stropov nad etažnim hallom 1. kleti, nad skupnimi sanitarijami v 1. kleti in nad etažnimi hali nad PT. Stropi iz ravnih mavčno kartonskih monolitnih plošč d= 1,25 cm, strop primeren za poslovne prostore, npr. po sistemu "KNAUF". S stropom dobaviti in pritrditi vso potrebno podkonstrukcijo za obešanje (teleskopska obešala in hor. profili za pritrjevanje tehničnega stropa. V strop so vgrajena svetlobna telesa po načrtu elektro instalacij, ventilacije (po strojnem načrtu) in javljalci požara po požarnem načrtu. Za dostop do inštalacijskih vozlišč vgraditi serijska revizijska vratca ustreznih velikosti po zahtevah načrtov inštalacij. Stiki plošč bandažirani, površine pripravljene za slikarska dela. Stropi na višini 250 -280 cm od tal, to je cca 20 cm pod betonskimi ploščami. Obračun po m2.
| m2 | 70
| 3,25+11,50+27,50+26,0*2+11,85= | 106.1
| OBEŠENI TEHNIČNI STROPOVI SKUPAJ : |  | 0
B/XVI. SLIKARSKA DELA
|  | količina | skupaj Eu
1. | Dobava potrebnega materiala in slikanje ometanih sten v komunikacijskih jedrih (v predprostorih, etažnih hallih, pasaži , avli, hodnikih, hodnik pred javnimi sanitarijami in stene samo na glavnem stopnišču) v vseh etažah s pralno obstojno barvo za notranje javne obremenjene površine. Barva in struktura v tonu po izbiri projektanta (npr. pralne barve Spektra, možno z JAGER-mozaik ali podobno).
Površino kitati, obrusiti, fino zagladiti , očistiti in impregnirati ter poslikati barvo po navodilih proizvajalca. Obračun po m2 poslikane površine.
| m2 | 495
| 80,0+415,0= | 495
2. | Slikanje AB vidnih stropov v predprostorih, etažnih hallih s poldisperzijsko (npr. JUPOL) barvo za notranje površine v svetlem tonu. Površino stropa fino zagladiti in obrusiti impregnirati z razredčeno barvo in 2 x poslikati z JUPOL barvo za notranje površine v tonu po izbiri projektanta. Stopnišče obračunano v posebni postavki!
| m2 | 48
| 20,70+3,25*2+10,0*2= | 47.2
3. | Slikanje podestov in stopniščnih ram s spodnje strani (do vrha glavnega stopnišča) s poldisperzijsko (npr. JUPOL) barvo za notranje površine v svetlem tonu. Površino stropa podestov in stopnic s spodnje strani fino zagladiti in obrusiti impregnirati z razredčeno barvo in 2 x poslikati z JUPOL barvo za notranje površine. Obračun v m2 razvite površine.
| m2 | 54
4. | Slikanje monolitnih gips-kartonskih stropov (Knauf) nad skupnimi prostori (nad etažnim hallom 1. kleti, nad skupnimi sanitarijami v 1. kleti in nad etažnimi hali nad PT in nad galerijo). Slikanje s poldisperzijsk barvo za notranje mavčne površine v svetlem tonu (oziroma po sistemu Knauf). Vse kitati in obrusiti in celotno površino stropa impregnirati z razredčeno barvo in 2 x poslikati z barvo za notranje površine. Obračun v m2 razvite površine.
| m2 | 108
5 | Slikanje gips kartonskih montažnih sten (samo na stran halla) s pralno obstojno barvo za notranje javne obremenjene površine. Barva in struktura v tonu po izbiri projektanta (npr. pralne barve Spektra možno z JAGER-mozaik ali podobno, oziroma po sistemu Knauf). Vse 2x kitati in obrusiti in celotno površino sten impregnirati z razredčeno barvo in 2 x poslikati s pralno barvo za notranje površine. Obračun v m2 do cca 10 cm nad obešenimi stropi.
| m2 | 68
| 15,0+10,0+8,0+8,50+25,0= | 66.5
| 32,0+22,0+43,0= | 66.5
6 | Slikanje AB vidnih sten, stropov, podestov in stopniščnih ram s spodnje strani na požarnem stopnišču z obstojno fasadno barvo za notranje betonske površine v svetlem tonu. Opažne stike obrusiti, površine stropa fino zagladiti, impregnirati z razredčeno barvo in 1 x poslikati z barvo za notranje betonske površine v tonu po izbiri projektanta.
| m2 | 144
| 5,0+2,50*2*8,50+1,50*4*2,35*3+54,0= | 143.8
7 | Slikanje betonskih ovalnih stebrov v garažah v vseh treh kleteh z barvo za notranje betonske površine v tonu po dogovoru s predhodno zgladitvijo površine.
| m2 | 210
| 1,0*0,40*2*2,10*33= | 55.44
8 | Slikanje betonskih parapetov ob parkirnih mestih v garažah v vseh treh kleteh z barvo za notranje betonske površine v tonu po izboru arhitekta s predhodno zgladitvijo površine.
| m2 | 294
| SLIKARSKA DELA SKUPAJ : |  | 0
B/XVII. PLESKARSKA DELA
|  | količina | skupaj Eu
1 | Pleskanje okvirjev, pokrovov omaric, pleskanje raznih drobnih predmetov, konzol in podobno z lakom za kovino po izbiri projektanta. Vse očistiti, odmastiti, poškodovana mesta pobrusiti in prepleskati s temeljno barvo in nato vse 2x pleskati z lakom za kovino. Obračun v m2 razvite površine. (ocena). Barva po izboru!
| m2 | 18
2 | Pleskanje vidnih delov kovinskih NPU profilov v katere so vstavljene betonske plošče pri prezračevalnih kanalih in kovinskih kotnih profilov na izpostavljenih vogalih. Pleskanje z lakom za kovino v barvi po izbiri projektanta. Vse očistiti, odmastiti, poškodovana mesta pobrusiti in prepleskati s temeljno svetlo sivo barvo in nato vse 2x pleskati z lakom za kovino. Obračun v m2 razvite površine.
| m2 | 40
| PLESKARSKA DELA SKUPAJ : |  | 0
B/XVIII. NOTRANJA PROMETNA UREDITEV V GARAŽAH
|  | količina | skupaj Eu
1. | Dobava materiala in izdelava talnih barvnih polnih črt za označbo parkirnih mest z epoxi barvo za označbe v cestnem prometu v garažah. Črte se vertikalno potegne navzgor do vrha betonskih parapetov (h= cca 60 cm).
| m1 | 1764,00
| 84*3*7,00= | 1764
2. | Izdelava talnih barvnih prekinjenih črt za označbo vozišča, z epoxi barvo za označbe v cestnem prometu v garažah.
| m1 | 408,00
| (60,00*2+16,00)*3= | 408
3. | Izdelava talnih barvnih zaporednih številk s šablono za oštevilčenje parkirnih mest z epoxi barvo za označbe v cestnem prometu.
| kom | 252,00
4. | Izdelava talnih barvnih oznak za označbo talne prometne signalizacije (smeri vožnje, označitve za smer izhoda, talni prometni znaki, oznake za invalide) z epxi barvo za označbe v cestnem prometu. (cca 0,5 m2/kom). Obračun v komadih.
| kom | 33,00
5. | Dobava in montaža (postavitev) standardnih kovinskih prometnih samostoječih znakov na kovinskem drogu ali pritrjenih na AB stene ali stebre vse po načrtu za prometno ureditev podzemnih garaž. (npr. znaki za obvezno smer vožnje, nimaš prednosti, enosmerna vožnja, prepovedano zavijanje, omejitev hitrosti in podobno). Namen in standardna oznaka znakov po načrtih za prometno ureditev.
| kom | 22,00
6. | Dobava in montaža (postavitev) standardnih kovinskih informacijskih tabel z napisi (požarni izhod, dvigalo, stopnice ip.) samostoječih na kovinskem drogu ali pritrjenih na AB stene ali stebre vse po načrtu za prometno ureditev podzemnih garaž. Namen in standardna oznaka tabel po načrtih za vizuelne komunikacije. V pavilojonu 3 je potrebno obdelati oznake v skladu z razporeditvijo lokalov.
| kom | 31,00
7. | Demontaža, prestavitev in ponovna montaža označitvene table, ki označuje konec garaž in nakazuje smer zavijanja oz. vožnje.
| kom | 3,00
| SKUPAJ PROMETNA SIGNALIZACIJA: |  | 0
XIX. OPREMA OBJEKTA
OPREMA ZA GAŠENJE
|  | količina | skupaj Eu
1. | Dobava, razmestitev in pritrjevanje ročnih gasilnih aparatov za gašenje začetnih požarov, tip S 6 kg in tip CO2- 5kg. Aparate razmestiti po načrtu v protipožarnem elaboratu. Aparati so zajeti v načrtu str. instalacije.
a.) | gasilni aparat S 6 kg (prah ABC)
| kom | 0
b.) | gasilni aparat CO2 (ogljikov dioksid) , 5 kg
| kom | 0
2. | Dobava in vgraditev omaric velikosti 75/84 cm, globine 25 cm za vgradnjo v stene, za suhe gasilne aparate, poglobitev v nivo stene ( 3xgaraža, 1x v pritličju ).
| kom | 4
3. | Vgraditev podometnih omaric za vgradnjo evro hidrantov. Montaža v vseh treh etažah v garažah in v pritličju paviljona.
| kom | 4
OPREMA V SANITARIJAH
4. | Dobava in montaža kamnitega pulta za vgradnjo umivalnikov iz poliranega granita ( po izboru arhitekta ) na vgrajene FE konzole.
| dim.180x60x3 z zavihkom navzdol za 10 cm kom | 1
| dim. 95x60x3 z zavihkom 10 cm navzdol kom | 1
| OPREMA OBJEKTA SKUPAJ: |  | 0
F. OSEBNO ELEKTRIČNO GASILSKO DVIGALO
OPIS ZA INFORMACIJO ! IZDELANO BO PO POSEBNEM PROJEKTU DOBAVITELJA DVIGAL, KI BO TUDI DOLOČIL VSE POZICIJE IN VELIKOSTI ODPRTIN V AB JAŠKU!
skupaj Eur
1 | Tip: gasilsko osebno dvigalo brez strojnice, uveljavljene blagovne znamke s sistemskim certifikatom, npr. KONE, MonoSpace, Otis ali enakovredna kvaliteta
| Nosilnost: | 13 oseb ali 1000 kg
| Hitrost vožnje: | 1,00 m/s
| Višina dviga: | 8,50 m
| Število postaj: | 4
Število dostopov: 4, na isti strani - neprehodna kabina
Namestitev dvigala:v samostojnem betonskem jašku (ni predmet ponudbe)
Velikost jaška: širina: 1,65 m; globina: 2,38 m
| Višina glave jaška: | 3,60 m
| Globina jame jaška: | 1,50 m
| Dostopni prostor pod jaškom: | NE
Vrsta pogona: Frekvenčno in napetostno krmiljeni regenerativni pogon s trifaznim tokom s sinhronskim motorjem - npr. EcoDisc - z izvedbo brez reduktorja in samodejnonastavljivim zavornim sistemom za varno, udobno in tiho obratovanje
Namestitev pogona: Sinhronski motor brez reduktorja z integriranim pogonskim diskom je pritrjen v glavi jaška na jeklenih vodilih kabine. Brez strojnice!
Pogonska moč: 5,7 kW, energetsko učinkovita razred »A«
| Število voženj na uro: | do 180
| Priključna napetost: | 3 x 400 V, 50 Hz
Notranje mere kabine: širina: 1,10 m; globina: 2,10 m; višina: 2,20 m
Kabina (po izboru naročnika): stene iz brušene nerjaveče pločevine Austurias Satin, tla nedrseča guma ali po izboru arhitekta kot na hodniku - položi naročnik, strop iz brušene nerjaveče pločevine in varčnimi LED okroglimi svetilkami, inox okroglo oprijemalo z zaoblenimi zaključki na stranski steni, ogledalo na zadnji steni v delni širini in delni višini, zasilna avtomatska razsvetljava, avtomatska programljiva ventilacija, prostoročna telefonska naprava za povezavo med kabino in klicnim centrom za primer reševanja ujetih oseb iz kabine dvigala (omogoča klic na 4 predhodno programirane številke) govorna naprava za povezavo med kabino, servisnim panelom in pritličjem za komunikacijo med reševanjem in požarom, v stropu kabine loputa za zasilni izhod z lestvijo za reševanje iz kabine
Vrata kabine: avtomatska dvodelna teleskopska vrata s krili in okvirji iz brušene nerjaveče pločevine Asturias Satin, širina: 900 mm; višina: 2100 mm, frekvenčno regulirani regenerativni pogon, varovanje z infrardečo svetlobno zaveso in omejilnikom zaporne sile
Vrata jaška: avtomatska dvodelna teleskopska vrata s krili in okvirji iz brušene nerjaveče pločevine Asturias Satin, širina: 900 mm; višina: 2100 mm, s požarno odpornostjo EI60 po SIST EN81-58
Mikroprocesorsko krmiljenje: zbirno krmiljenje simplex, požarno krmiljenje oz. evakuacijska vožnja v glavno postajo ob alarmu za požar, električno in mehansko reševanje v primeru ujetih oseb v kabini, avtomatsko natančno pristajanje in niveliranje kabine, predčasno odpiranje vrat pri vožnji v postajo, filter proti radijskim motnjam, možnost priklopa na hišni agregat, servisni panel za vzdrževalca v najvišji postaji nameščen v vratnem okvirju, regenerativni sistem, napredne funkcije ko dvigalo ni v uporabi (stand-by, avtomatski izklop razsvetljave, avtomatski izklop ventilatorja, sporočilni pokazatelji se zatemnijo)
Signalizacija: Signalizacija primerna zahtevam invalidnih oseb po SIST EN81-70 in SIST EN81-72, v glavni postaji: inox pozivna tipka okrogle oblike prilagojena za enostavno uporabo gibalno oviranih oseb, digitalni LCD kazalnik položaja kabine in puščice smeri vožnje v tipski barvi na črnem ozadnju ter gong, interfon za neposreno komunikacijo s kabino med požarom, v ostalih postajah: inox pozivna tipka okrogle oblike prilagojena za enostavno uporabo gibalno oviranih oseb, digitalni LCD kazalnik puščice smeri vožnje v tipski barvi na črnem ozadju ter gong; signalizacija montirana v okvir jaškovnih vrat in tipke na sprednjo steno jaška
Dodatna oprema: razsvetljava jaška, lestev za dostop v jamo jaška, vtičnica na strehi kabine in elektrifikacija v jašku primerna za gasilsko dvigalo
Izvedba naprave v skladu s standardom SIST EN 81-1 in EN81-72
| kom | 1
| DVIGALO SKUPAJ : |  | 0

## zavarovanje gr jame
PGH - GARAŽNA HIŠA KOZOLEC - 2. FAZA
ZAČASNO VAROVANJE GRADBENE JAME - GEOTEHNIČNE KONSTRUKCIJE
PROJEKTANTSKA OCENA VREDNOSTI GEOTEHNIČNIH KONSTRUKCIJ
Opis dela
Šifra | Enota mere | Količina | cena/enoto | skupaj
Rušenje vezne grede
| m3 | 10 |  | 0
Rezanje geotehničnih sider 4*0,6" (6,6 cm2/kos)
| cm2 | 90 |  | 0
Rezanje armature S500 fi32
| cm2 | 200 |  | 0
Rušenje jet-grouting pilotov
| m3 | 60 |  | 0
9 | Monitoring - precizne geodetske meritve deformacij:
vgradnja in opazovanje 10 reperjev na sosednjih objekih
vgradnja in opazovanje 10 reperjev na sidrnih gredah
4 merske plošče v sidrih vključno z opazovanjem (že izvedeno)
upoštevati 4 meritev na sosednjih objektih in 2 meritvi na sidrnih gredah
| kompl. | 1 |  | 0
| OSNOVA - ZAČASNO VAROVANJE GRADBENE JAME |  |  | 0
V popisu ni upoštevano:
- izdelava delovnih platojev
- široki izkop celotne gradbene jame
Ljubljana, maj 2010
Odg. projektantka načrta: Andreja KOVAČIČ, univ.dipl.inž.gradb.

## zunanja ureditev-ploščad
POPIS DEL
| OBJEKT: | PARKIRNA HIŠA KOZOLEC II FAZA
ZUNANJA UREDITEV PLOŠČADI Z
URBANO OPREMO
| INVESTITOR: | MOL
1000 LJUBLJANA
LJUBLJANA, maj 2010
REKAPITULACIJA
I. | FAZA
A. | PLOŠČAD |  |  |  | 0
B. | PERGOLA |  |  |  | 0
|  |  | SKUPAJ EUR |  | 0
II. | FAZA
A. | URBANA OPREMA |  |  |  | 0
B. | ZASADITEV |  |  |  | 0
|  |  | SKUPAJ EUR |  | 0
| I. IN II. FAZA SKUPAJ: |  |  |  | 0
V POPISU DEL NI UPOŠTEVANO:
- eventuelni izkopi v območju izven garažne hiše (območje A)
- svetilke in elektro napeljave za svetilke, ki so zajete v
PGD načrtu JR št: 06-30-2128/2198
- eventuelna zamenjava obstoječih jaškov in nadomestitve z novimi
- odvodnjavanje, ki je zajeto v projektu arhitekture
I. | I. FAZA
A. | PLOŠČAD
1. | Odstranitev zgornjega sloja litega asfalta v debelini 4 cm in odvozom v trajno deponijo na razdaljo do 10 km. V območju nad obstoječo garažno hišo.
| m2 | 500 | a' |  | 0
2. | Dobava, dovoz in vgrajevanje povoznega tampona do debeline 30 cm. Kompletno s finim planiranjem v ustreznih naklonih in utrjevanjem do potrebne zbitosti . Območje izven garažne hiše (območje A = 709,20 m2).
| m2 | 709.2 | a' |  | 0
3. | Dobava in vgrajevaje podložnega betona C 16/20 v debelini 8 cm. Beton armiran z armaturo 5kg/m2. Betoniranje v ustreznih naklonih z ravnostjo po DIN 18202-3, ter z izdelavo ustreznih diletacijskih stikov na poljih max. 7x7m. Območje B. Dilatacije so označene v načrtu Situacija zunanje ureditve.
| m2 | 1271.6 | a' |  | 0
4. | Dobava in vgrajevaje podložnega betona C 20/25 v debelini 15 cm. Beton armiran z armaturo 12kg/m2. Betoniranje v ustreznih naklonih z ravnostjo po DIN 18202-3, ter z izdelavo ustreznih diletacijskih stikov na poljih max.7x7m. Območje A.
| m2 | 709.2 | a' |  | 0
5. | Dobava in polaganje litega asfalta debeline 3 cm. Kompletno s polaganjem filca ter izdelavo diletacij. Polaganje na ravno betonsko podlago z ravnostjo po DIN 18202-3. Barva po izboru arhitekta. Vzorec potrdi projektant zunanje ureditve. Območje A in B.
| m2 | 1980.08 | a' |  | 0
6. | Doplačilo za dobavo in vgradnjo diletacijskega traku na stikih litega asfalta z ostalimi elementi (kanalete, klopi, luči, diletacijski stiki v litem asfaltu…), obračun po m1 vgrajenega traku
| m1 | 651.5 | a' |  | 0
7. | Dobava in izdelava litega betonskega tlaka v terazzo obdelavi, izdelano iz betona C 25/30, solo in zmrzlinoodporno, debeline 11 cm, z izdelavo "navideznih dilatacij". Vrhnji sloj vsebuje prodnike 16 -32 mm. Tlak armiran z armaturo 10kg/m2. Izvedba v ustreznih naklonih z ravnostjo po DIN 18202-4. Izvajalec mora izdelati več vzorcev tlaka na licu mesta. Projektant zunanje ureditve potrdi vzorec. Tlak pran in štokan. Območje C (upoštevana tudi površina paviljona).
| m2 | 1224.7 | a' |  | 0
8 | Izdelava, dobava in vgradnja kovinskih INOX L profilov dimenzije 110/100/3 mm kot meja med betonskim tlakom in asfaltom, kompletno s potrebnim pritrjevanjem.
| m1 | 141.2 | a' |  | 0
9 | Dobava in vgrajevanje odtočnih kanalet, izdelanih iz betona armiranega s steklenimi vlakni, kompletno z izdelavo betonske podlage in obbetoniranjem, okvirjem ter ustrezno rešetko. Izvedba povozna D 400, ravno dno.
a. | kanaleta notranje dimenzije 120x60mm z LTŽ rešetko
| m1 (3 rešetke dolžin 9,95+9,89+9,90) | 29.74 | a' |  | 0
b. | kanaleta notranje dimenzije 200x250mm z litoželezno rešetko
| m1 | 121.75 | a' |  | 0
c. | kanaleta notranje dimenzije 105x65 mm z LTŽ rešetko
| dolžine 4,75 m | 1 | a' |  | 0
10. | Izdelava, dobava in montaža kovinske povozne rešetke za dovod zraka v garažo, kompletno z okvirjem. Vroče cinkana izvedba. Rešetka povozna 400kN, profili 50/5mm, kompletno z okvirjem ter vmesnimi podpornimi profili, skupne višine 100mm.
V ceni je potrebno upoštevati tudi izdelava opaža ter betoniranje okvirja rešetke na ustrezno višino zunanjega tlaka. Delitev posameznih mrež po detajlnem načrtu.
a) rešeka 1, velikosti 9,95 x 0,70 m
| kom | 1 | a' |  | 0
b) rešeka 2, velikosti 9,89 x 0,70 m
| kom | 1 | a' |  | 0
c) rešeka 3, velikosti 9,90 x 0,70 m
| kom | 1 | a' |  | 0
11. | Dobava in vgrajevanje dilatacij kot npr. MIGUA, na stiku med staro in novo garažo ter v območju dilatacije med osmi 22-23. Diletacija povozna za intervencijska vozila (DIN 1072), vodotesna izvedba, širina diletacije 100mm, pričakovani pomik do 35mm, finalna obloga liti asfalt in teraco.
| m1 | 58.8 | a' |  | 0
12. | Izdelava, dobava in montaža kovinskih kotnikov dimenzije 110 x 100 x 5 mm, kot zaključek tlaka ob požarnem stopnišču. Vroče cinkano in finalno pleskano.
| m1 | 15.48 | a' |  | 0
0
B. | PERGOLA
1 | Izdelava, dobava in montaža kovinske konstrukcije pergole požarnega izoda iz garaže, izdelane iz elementov po specifikaciji in detajlih. Kovinski profili vroče cinkani in finalno barvani po RAL. V ceni upoštevati tudi delovne odre.
-sidrne plošče dim.300x300x15mm, iz Fe pločevine, vbetonirano in sidrano v betonsko ploščo.
-nastavek stebra iz kovinske plošče 175x175x15mm z navarjenim križnim nastavkom , pločevina 2x175x175x15mm, privarjeno na sidrno ploščo
-stebri iz vertikalnih profilov - kotnikov dimenzije 100/100/10 mm - 4 kom med seboj zvarjenih v nosilni steber, višina stebrov 400cm
-primarni nosilci med stebri, iz ploščate pločevine 120x15mm
-sekundarni nosilci iz ploščate pločevine 80x15mm
-L in T kotniki 50x50x5mm, za montažo zasteklitve in ekspandirane pločevine
Celotna konstrukcija je med seboj varjena. Izdelava po detajlnem načrtu. Kompletno z vsemi finalnimi obdelavami. Pergola se vari na mestu. Vsi zvari so protikorozijsko zaščiteni in barvani. Izvedba po detajlih D10-D16. Obračun po kg vgrajenega materiala
| kg | 4270 | a' |  | 0
2 | Dobava in pokrivanje vhoda v garažo s kaljenim lepljenim varnostnim steklom s potiskom, deb.2x10mm, varnostna folija PVB deb.1,52mm, stik stekel na konstrukcijo silikonski trak, tesnenje spojev z UV stabilnim silikonskim kitom. Montaža na izdelano jekleno konstrukcijo.
| m2 | 15.05 | a' |  | 0
3 | Izdelava, dobava in montaža ekspandirane mreže iz kovinske plošče debeline 1, 5mm. Velikost okenc je 20/8 m. Kot npr. Vesmetal art. 208/2515. Zapora stopnišča. Pločevina je vročecinkana in prašno barvana.
| m2 | 68.4 | a' |  | 0
4 | Doplačilo za izdelavo vrat , velikosti 100/250 cm, kovinska okvirna konstrukcija in obojestrasnko vgrajena ekspandurana pločevina kot ostalo, opremljeno z električno ključavnico, čitalcem kartic, avtomatom za zapiranje, panic okovjem
| kpl | 1 | a' |  | 0
5 | Dobava in montaža kovinske nadstrešnice velikosti 5x3m, višine do 2,5m, izvedene kot jeklena konstrukcija na 6 stebrih, povezanih z nosilci, na katere se montira legice iz zaprtih jeklenih profilov, pokrito z barvano trapezno pločevino s protikondenčnim nanosom in vsemi stranskimi obrobami ter vertikalnim iztokom s strehe (po PZI načrtu)
| kpl | 1 | a' |  | 0
0
II. FAZA
A. | URBANA OPREMA (po katalogu MOL)
1. | Izdelava, dobava in montaža košev za smeti dim. 500x500x850mm, izdelano iz elementov:
Koš Miško
OBLIKOVALEC/PROIZVAJALEC: METREL Mehanika d.o.o. / METREL Mehanika d.o.o. OPIS: Koš za odpadke je ovalne oblike. Izdelan je iz nerjaveče pločevine z gladko brušeno površino. Na pokrovu koša je pepelnik z mrežico za ugašanje cigaret. BARVA: gladko brušena nerjaveča pločevina TEHNIČNE LASTNOSTI in MONTAŽA: Koš za odpadke je izdelan iz nerjaveče pločevine debeline 2 mm z gladko brušeno površino. Vreče za odpadke se namestijo na žični nosilec v notranjosti koša. Vrata koša in pepelnik imata vgrajeno ključavnico. Koš je možno preko dna privijačiti na različne vrste tlako - vanih površin. Površina je prašno barvana - antracit siva barva RAL 7016.
| kos | 8 | a' |  | 0
2 | Izdelava, dobava in montaža stojal za kolesa, izdelana iz elementov po specifikaciji in detajlih. Izdelano iz Fe pločevine.
-sidrne plošče dim.350x350x6mm, iz Fe pločevine, vbetonirano in sidrano v betonsko ploščo ali temelj, 2kos
-podstavek iz kovinske Fe plošče 200x200x5mm , 2 kos
-okvir iz zakrivljene INOX cevi fi 40/3mm, dolžine 230cm
Izdelava po detajlnem načrtu. Kompletno z vsemi finalnimi obdelavami. Obračun po kos. Izvedba po detajlu D21.
| kos | 40 | a' |  | 0
3. | Izdelava, dobava in montaža klopi, izdelana iz elementov po specifikaciji in detajlih:
1. Klopi/ploščadi Ljubljana
200 x 200 cm
Ploščadi so enake kot na Slovenski cesti. Potrebno je pridobiti dovoljenje avtorja.
OBLIKOVALEC/PROIZVAJALEC: Mojca Rupnik, u.d.i.k.a., Denis Rovan, u.d.i.a., Katja Saje, u.d.i.a., Sergej Hiti, u.d.i.k.a. / KPL d.d.
Ploščad izhaja iz Klopi Tipa Ljubljana brez naslona. Uporabi se 4 klopi. Ploščad je dimenzije 200 x200 cm.
Osnovni element podstavek iz mikroarmiranega betona, na katerega se privijači ustrezno protikorozijsko zaščiten jeklen nosilec za sedalo in naslon za hrbet. Sedalo iz letev impregniranega macesna dimenzij 4 cm x 5 cm, ki so z ožjo stranico položene in privijačene na jeklene nosilce. Betonski podstavki v obliki črke “C” so delno vkopani in služijo kot temelj klopi
| kos | 15 | a' |  | 0
4. | Izdelava, dobava in montaža korita za drevesa dim.1600x1600x900mm, izdelana iz elementov po specifikaciji in detajlih:
OBLIKOVALEC/PROIZVAJALEC: Pazi!park / KPL d.d.
Zunanjost je oblečena z lesenimi letvami, korito pa je iz nerjaveče pločevine. Velikost korita omogoča zasaditev grmovnic in manjših dreves. BARVA: les – naravna barva enaka kot klopi ali barvana.
TEHNIČNE LASTNOSTI in MONTAŽA: Korito je sestavljeno iz notranjega korita iz nerjaveče pločevine, v katerega se nasuje substrat in zasadi rastline, in zunanje lesene obloge. Vsaka zunanja ploskev je sestavljena iz osmih lesenih letev širine 10 cm in debeline 22 mm iz iz letev impregniranega macesna, ki so z vmesnimi razmaki pritrjene na navpično potekajoče kotne profile iz nerjaveče pločevine. Korito je postavljeno na dve kovinski cevi pravokotnega pre - reza, ki sta postavljeni neposredno na tlak.
-zaščita drevesa ter pritrdila zaščite iz vročecinkanih profilov 30x30x2mm, zgoraj dve pomični palici za reguliranje višine , dim.40x40x100cm, dolžina profilov 12,4m
-na dno pod notranje korito se vgradi drenažni pesek 16-32mm, v deb.8cm
-v korito se vgradi ločilni sloj iz filca , površine 8m2
-humusna zemlja, sejana, brez plevela, v količini 1750L; vsebuje naj vsaj 15% vulkanskega drobljenca
| kpl | 38 | a' |  | 0
5 | Izdelava, dobava in montaža podstavkov za kandelabre za luči. Kovinski profili vroče cinkani in finalno barvani po RAL.
-sidrne plošče dim.400x400x16mm, iz Fe pločevine, vbetonirano in sidrano v betonsko ploščo ali temelj
-nastavek stebra iz kovinske Fe plošče 215x215x15mm z navarjeno cevjo za privaritev stebra fi 51x5mm, višine 64cm, privarjeno na sidrno ploščo
Izdelava po detajlnem načrtu D20. Kompletno z vsemi finalnimi obdelavami. Obračun po kos.
| kos | 16 | a' |  | 0
6 | Izdelava točkovnih temeljev za potrebe montaže kandelabrov izven območja garažne hiše velikosti dim. 50/50/100 cm, kompletno z izkopom, opažem, armaturo in betonom C25/30.
| kom | 2 | a' |  | 0
7 | Izdelava, dobava in montaža talne prometne ovire v območju garaže, izdelana iz elementov po specifikaciji in detajlih:
-betonski element izdelan kot teracerski izdelek iz brušenega betona C 25/30, tlorisno dim.90x20cm, narisno prirezane oblike, deb.13-33cm po detajlu
Izdelava po detajlnem načrtu. Kompletno z vsemi finalnimi obdelavami. Izdelava po detajlu D22. Obračun po kos.
| kos | 3 | a' |  | 0
8 | Izdelava, dobava in montaža talne prometne ovire v območju IZVEN garaže, izdelana iz elementov po specifikaciji in detajlih:
-temelj z betonom C 20/25, v količini 0,10m3/kos
-betonski element izdelan kot teracerski izdelek iz brušenega betona C 25/30, tlorisno dim.90x20cm, narisno prirezane oblike, deb.13-33cm po detajlu
Izdelava po detajlnem načrtu. Kompletno z vsemi finalnimi obdelavami. Izdelava po detajlu D22. Obračun po kos.
| kos | 0 | a' |  | 0
9. | Izdelava, dobava in montaža betonskih prefabrikat stopnic, izdelana iz betona C 25/30, v obdelavi teraco, bršeno in impregnirano. Stopnica dim. 250x40x16cm, položena na podložni beton.
| kos | 3 | a' |  | 0
10. | Izdelava, dobava in montaža igral, kompletno s potrebnim pritrdilnim amterialom in/ali izdelavo podlage, kot npr. Richter Spielgeraete:
a. | Ovca, 80kg, F2/5
| kos | 3 | a' |  | 0
b. | Ovca ki počiva
| kos | 3 | a' |  | 0
11 | . Pitnik “ATLANTIDA”
OBLIKOVALEC/PROIZVAJALEC: Eric Batle, Joan Roig / Santa & Cole
OPIS: Litoželezni pitnik je zasnovan v obliki vitkega kvadra. Zaradi V zimskem času se pitnik zaradi zmrzovanja ne uporablja.
BARVA: antracit siva RAL 7016
TEHNIČNE LASTNOSTI in MONTAŽA: Pitnik je izdelan iz litega železa, barvanega s črno barvo. Na njem je nameščena medeninasta pipa z gumbom. Odtok je urejen preko litoželezne rešetke, debeline 45 mm, ki je položena v jeklen okvir v nivoju tlaka. Pitnik se na globini 10 cm s štirimi vijaki pritrdi v betonski te - melj. Odtočna rešetka je položena v jeklen okvir, ki je hkrati tudi zbiralnik in odtok vode. Pitnik je priključen na vodovod - no omrežje preko jaška z zasunom.
| kos | 1 | a' |  | 0
12 | Stojala za kolesa:
80x110 cm
OBLIKOVALEC/PROIZVAJALEC: MOL / Inox d.o.o. (JP LPT d.o.o.)
OPIS: Kolesarska stojala so pravokotne oblike z zaobljenimi robovi in vmesno prečko. Kolo je mogoče na stojalo prisloniti in prikleniti z obeh strani. Tri različne dolžine stojala omogočajo prilagajanje določeni lokaciji. Razdalja med posameznimi stojali je 85 cm, možna pa je tudi namestitev skupinskega stojala iz šestih povezanih stojal. BARVA: gladko brušena nerjaveča pločevina
TEHNIČNE LASTNOSTI in MONTAŽA: Stojala so oblikovana iz cevi premera 50 mm iz gladko brušene nerjaveče pločevine. Pri skupinskem stojalu so posamezna stojala pritrjena na ploščati profil dimenzij 5 mm x 60 mm iz nerjavečega jekla. Možnosti vgradnje stojala je več; lahko se vgradi neposredno v betonski temelj, pri čemer se na cev pritrdijo še dodatna sidra. Stojalo se lahko pritrdi v tla s štirimi vijaki preko kovin - ske plošče ali pa z namestitvijo v straeb pušo. Montaža skupinskega stojala je predvidena z vijaki v ploščatem profilu.IZVEDE SE SKUPINSKA STOJALA.
| kos | 5 | a' |  | 0
13 | Stebriček 80x10 cm
OBLIKOVALEC/PROIZVAJALEC: Vesna Vozlič Košir, u.d.i.a. in Matej Vozlič, u.d.i.a./Inox d.o.o.
OPIS: Stebriček je valjaste oblike, izdelan iz nerjaveče pločevine z gladko brušeno površino.
BARVA: gladko brušena nerjaveča pločevina
TEHNIČNE LASTNOSTI in MONTAŽA: Stebriček je izdelan iz cevi premera 10 cm iz nerjaveče pločevine z gladko brušeno površino. Na spodnji strani je na cev privarjena kovinska plošča dimenzij 12 cm x 12 cm, debe - line 4 mm. Za označitev stebrička za slabovidne se na zgornji del stebrička namesti lepilni trak bele barve. Stebriček se vstavi v betonsko cev premera 20 cm in zalije z betonom.
| kos | 10 | a' |  | 0
0
B. | ZASADITEV
1 | Dobava in zasaditev dreves Jerebika- sorbus aucuparia, višine 250cm, z čim debelejšim deblom, z posaditvijo v korita. Rastline naj bodo kakovostne vsaj 4 x presajene z žičnatim baliranjem in deklaracijo o izvoru in vrsti rastline.
| kom | 35 | a' |  | 0
2 | Dobava in zasaditev dreves Jerebika- sorbus aucuparia, višine 250cm, z čimdebelejšim deblom, kompletno z izkopom jam, gnojenjem in zasipom z rodovitno zemljo. Okrog dreves se dobavi in vgradi kovinsko (ltž rešetko) po detajlu (upoštevati v ceni). Rastline naj bodo kakovostne vsaj 4 x presajene z zaščitnim baliranjem in deklaracijo o izvoru in vrsti rastline.
| kom | 3 | a' |  | 0
3 | Enoletno vzdrževanje zasajenih dreves in plezalk.
| komplet | 1 | a' |  | 0
|  |  |  | SKUPAJ | 0

## kanalizacija
2. | POPIS DEL IN PREDRAČUN
A. | zunanja in notranja kanalizacija
REKAPITULACIJA
01. | PRIPRAVLJALNA DELA |  |  | 0
02. | ZEMELJSKA DELA |  |  | 0
03. | GRADBENA DELA |  |  | 0
04. | KANALIZACIJSKA DELA |  |  | 0
05. | KRIŽANJE Z OSTALIMI KOMUNALNIMI VODI |  |  | 0
| SKUPAJ |  |  | 0
01. | PRIPRAVLJALNA DELA
01.1. | Zakoličenje osi kanalizacije z oznako
revizijskih jaškov, geodetskim posnetkom,
|  | m1 | 421 | 0
01.2. | Postavitev gradbenih profilov na
vzpostavljeno os trase kanala, ter
določitev nivoja za merjenje globine
izkopa in polaganja kanala
|  | kom | 18 | 0
01.3. | Zakoličba obstoječih komunalnih vodov.
|  | kpl | 1 | 0
01.4. | Priprava gradbišča :
odstranitev eventuelnih ovir, prometnih
znakov in ureditev delovnega platoja.
Po končanih delih gradbišče pospraviti in
vzpostaviti v prvotno stanje.
| A. Priprava | kpl | 1 | 0
| B. Vzpostavitev | kpl | 1 | 0
| Skupaj pripravljalna dela |  |  | 0
02. | ZEMELJSKA DELA
02.1. | Strojni izkop jarka globine 0-2,0 m pod
kotom 60° v terenu III.ktg z odlaganjem
ob robu izkopa
|  | m3 | 340 | 0
02.2. | Odvoz viška izkopanega materiala na
odpadno deponijo do 10 km vključno
s stroški deponije
|  | m3 | 64 | 0
02.3. | Zasip jarka z izkopanim materialom
z utrjevanjem v slojih do 95% trdnosti po
standardnem Proktorjevem postopku,
|  | m3 | 276 | 0
02.4. | Ročno planiranje dna jarka s točnostjo
+/- 3 cm po projektiranem padcu
|  | m2 | 284 | 0
| Skupaj zemeljska dela: |  |  | 0
03. | GRADBENA DELA
03.1. | Izdelava revizijskega jaška iz poliesterskih
cevi f 80 cm, deb stene d = 9,00mm,
na kanalu DN 200 s poliestersko muldo
in LTŽ pokrovom f 600 mm, 400 kN
z zaklepom in protihrupnim vložkom
| gl. do 2,0m | kom | 11 | 0
03.2. | Izdelava revizijskega jaška iz poliesterskih
cevi f 80 cm, deb stene d = 9,00mm,
na kanalu DN 200 s poliestersko muldo
in LTŽ pokrovom 60/60 cm, 400 kN
s tesnilom
| gl. do 1,5m | kom | 8 | 0
03.3. | Dobava in vgradnja tipskega lovilca olj in
bencina Q = 3,0 l/s s koalec filtrom in vsemi
pomožnimi deli, vgradnja po navodilu izbranega
proizvajalca
|  | kpl | 1 | 0
03.4. | Izdelava jaška v vodotesni izvedbi z vsemi
opažnimi deli, vgradnjo armature, vgradnjo
betona C 30/37 in čiščenjem po končanih
delih ( 2,6 x 1,8m, gl. do 1,5m )
|  | kpl | 1 | 0
03.5. | Izdelava jaška v vodotesni izvedbi z vsemi
opažnimi deli, vgradnjo armature, vgradnjo
betona C 30/37 in čiščenjem po končanih
delih ( 1,5 x 1,5m, gl. do 1,5m )
|  | kpl | 1 | 0
03.6. | Dobava in vgradnja pločevinastega pokrova
80/80cm pohodne kvalitete s tesnilom
|  | kom | 2 | 0
03.7. | Dobava in vgradnja tipske prečrpovalne
postaje z dvema črpalkama za
odpadno (fekalno) vodo z vso opremo za
avtomatsko delovanje črpalk in izdelavo
tlačnega voda do zunajega revizijskega
jaška ( kot ABS piranhamat 1002)
( Qč = 2,5 l/s pri h = 10,0 m )
|  | kpl | 1 | 0
03.8. | Dobava in vgradnja tipske prečrpovalne
postaje z dvema črpalkama za
odpadno (fekalno) vodo z vso opremo za
avtomatsko delovanje črpalk in izdelavo
tlačnega voda do zunajega revizijskega
jaška (kot ABS sanimat 1002 )
( Qč = 4,5 l/s pri h = 5,0 m )
|  | kpl | 1 | 0
| Skupaj gradbena dela: |  |  | 0
04. | KANALIZACIJSKA DELA
04.1. | Prevoz in prenos kanalizacijskega materiala z
deponije do mesta vgradnje.
|  | m1 | 421 | 0
04.2. | Dobava in montaža PVC kanalskih cevi
z izdelavo betonske posteljice in polnim,
obbetoniranjem stiki cevi tesnjeni gumi tesnili
| DN 75, SN4 | m1 | 4 | 0
| DN 110,SN4 | m1 | 72 | 0
| DN 160,SN8 | m1 | 194 | 0
| DN 200,SN8 | m1 | 115 | 0
| DN 250,SN8 | m1 | 31 | 0
04.3. | Izdelava betonske ponikovalnice fi 100cm
z vgradnjo kanalskega pokrova LTŽ 60/60, 400kN
s tesnilom in vsemi pomožnimi deli
| globina 3m od vtoka | kom | 6 | 0
04.4. | Izdelava peskolova iz vodotesnih betonskih cevi
fi 80 cm z izdelavo krovne plošče in vgradnjo
kanalskega LTŽ pokrova fi 600 mm, 250 kN
|  | kom | 2 | 0
04.5. | Izdelava priključka na obstoječo interno
kanalizacijo v vodotesni izvedbi z vsemi
pomožnimi deli
|  | kom | 1 | 0
04.6. | Pregled s TV kamero in čiščenje kanala
po končanih delih - kanal S
|  | m1 | 62 | 0
04.7. | Obnova obstoječega priključnega voda fi 250
od prehoda med objektoma Slovenska 51 in 55
do glavnega kanala na Slovenski cesti skupaj s
priključkom v dolžini 15m brez izkopa po metodi
| ki jo potrdi VO-KA Ljubljana | kpl | 1 | 0
| Skupaj kanalizacijska dela: |  |  | 0
05. | KRIŽANJE Z OSTALIMI KOMUNALNIMI VODI
05.1. | Prečno zavarovanje obstoječih
komunalnih vodov v času izvajanja del
in vzpostavitev v prvotno stanje
|  | kom | 6 | 0
| Skupaj križanje z ostalimi komunalnimi vodi: |  |  | 0

## razna dela
pozicija | opis enota | količina | cena/enoto | znesek
invest: | MESTNA OBČINA LJUBLJANA
objekt : | PGH - PARKIRNO GARAŽNA HIŠA KOZOLEC
faza: | DRUGA FAZA
I. | RAZNA DELA
1 | Projekt izvedenih del (PID), vključno s sprotnim vnosom vseh sprememb in meritev za vsa pogodbena dela (4 izvodi - papir in elektronska oblika v originalu brez zaklepov .dwg, doc, xls)
| kpl | 1 |  | 0
2 | Projekt za obratovanje in vzdrževanje objekta in okolice (POV) ločeno izdelano za upravnika in vzdrževalce posameznih delov (4 izvodi - papir in elektronska oblika v originalu brez zaklepov .dwg, doc, xls)
| kpl | 1 |  | 0
3 | Geodetski načrt novega stanja po končani gradnji (kpl objekt, ZU z vsemi komunalnimi vodi) (4 izvodi - papir in elektronska oblika v originalu brez zaklepov .dwg, doc, xls)
| kpl | 1 |  | 0
4 | Izdelava Izkaza požarne varnosti s strani izdelovalca ŠPV in Požarnega reda ter izvlečka v Alu okvirjih, z montažo po objektu (3 kompleta - 1x obešeno na objektu, 3x papir in e oblika original brez zaklepov)
| kpl | 1 |  | 0
5 | Izdelava Projekta etažne lastnine po navodilih investitorja (3 izvodi - papir in elektronska oblika v originalu brez zaklepov .dwg, doc, xls)
| kpl | 1 |  | 0
6 | Dela povezana z že izgrajenim delom objekta: čiščenje betona in siderne armature, pregled in morebitno popravilo elementov "bele kadi" pred nadaljevanjem del, tesnenje lukenj od vezave opaža, sanacija morebitnih poškodb in nepravilnosti.
| kpl | 1 |  | 0
7 | Izvajanje monitoringa sosednjih objektov (do sedaj ga je izvajal ZAG Ljubljana), prevzame se merilna mesta po elaboratu dosedanjega izvajalca in izvede eno kontrolno meritev pred pričetkom del, drugo na sredini gradnje in tretjo (končno) po dokončanju gradnje, za vsako meritev se izda poročilo in ob dokončanju meritev končno poročilo.
| kpl | 1 |  | 0
| SKUPAJ RAZNA DELA |  |  | 0

## javna razsvetljava
P.1 POPIS DEL
Javna razsvetljava PGD - PGH KOZOLEC
Projekt št.: 48/07
| Načrt št.: 06-30-2128/2198 |  |  |  | julij 2009
| Opis postavke | Kol. post. | Enota | EUR na enoto | Skupaj EUR
GRADBENA DELA
1 | Izkop kanala za kabel globine 0,8m, širine glede na število cevi oziroma vgradnja cevi v sestavo nad betonsko ploščo trga, dobava in polaganje sigmafleks cevi φ50 mm, poravnavanje, opozorilna folija, zasutje oziroma obbetoniranje v območju objekta | 230 | m |  | 0
2 | Izdelava temelja za kandelaber s prirobnico višine 3-5m, komplet z dobavo in vgradnjo sidra v beton | 16 | kos |  | 0
0
SVETLOBNA OPREMA
1 | Dobava in postavitev kovinskega kandelabra s prirobnico višine h=3m nad nivojem za montažo na sidro s svetilko (npr. Philips Indal): Svetilka je sestavljena iz krožno oblikovanega ohišja, ki je preko nosilca in nastavka pritrjeno na drog. BARVA: drog: antracit siva RAL 7016 svetilka: antracit siva RAL 7016 TEHNIČNE LASTNOSTI in MONTAŽA: Ohišje svetilke je izdelano iz tlačno ulitega aluminija. V njem sta aluminijast reflektor in sijalka. Pokrov sijalke je iz ravne - ga varnostnega stekla ali polikarbonata. Ohišje z zaklepom omogoča odpiranje brez uporabe orodja pri vzdrževanju in menjavi sijalk. Možna je izvedba s sijalkami različnih moči. Svetilka ima vgrajen nastavek za pritrditev na drog premera 76 mm oziroma 60 mm z dodatnim nas - tavkom. Primerna višina za namestitev svetilk je od 3 do 5 metrov. | 16 | kos |  | 0
0
KABLI IN VALJANEC
1 | Dobava in polaganje valjanca FeZn 25×4 mm | 250 | m |  | 0
2 | Dobava in polaganje napajalnega kabla NNY-J 5×10 mm2 | 250 | m |  | 0
0
MONTAŽNA DELA
1 | Priklop kabla v kandelabru | 16 | kos |  | 0
2 | Izdelava kabelskih končnikov | 32 | kos |  | 0
3 | Povezava ozemljitve pri kandelabrih, komplet s križnimi sponkami in z bitumensko zaščito | 16 | kos |  | 0
0
DRUGA DELA
1 | Trasiranje in zakoličbe za potrebe JR | 230 | m |  | 0
2 | Geodetski posnetki | 1 | kpl |  | 0
3 | Meritve električnih lastnosti izgrajene inštalacije | 1 | kpl |  | 0
4 | Preveritev srednje vodoravne osvetljenosti površine trga | 1 | kpl |  | 0
5 | Preveritev srednje navpične osvetljenosti površine trga | 1 | kpl |  | 0
6 | Izdelava osnov za vnos v kataster komunalnih vodov | 230 | m |  | 0
0
REKAPITULACIJA
| Gradbena dela |  |  |  | 0
| Svetlobna oprema |  |  |  | 0
| Kabli in valjanec |  |  |  | 0
| Montažna dela |  |  |  | 0
| Druga dela |  |  |  | 0
|  |  | Skupaj |  | 0

## elektro instalacije
IMP PROJEKTIVNI BIRO, d.d.
REKAPITULACIJA ELEKTROINSTALACIJSKIH DEL
4.1 POPIS MATERIALA IN DEL - JAKI TOK
GARAŽA
| Instalacijski material | EUR |  | 0
| Svetilke | EUR |  | 0
| Razdelilniki | EUR |  | 0
| Presorizacija predprostorov | EUR |  | 0
| Prezračevanje in ODT | EUR |  | 0
| Toplotna postaja | EUR |  | 0
| Strelovod | EUR |  | 0
| Vnašanje sprememb v PZI dokumentacijo za kasnejšo izdelavo PID dokumentacije | EUR
| Izdelava meritev električnih instalacij | EUR
| SKUPAJ - JAKI TOK: |  |  | 0
4.2 POPIS MATERIALA IN DEL - TELEKOMUNIKACIJE
GARAŽA
| INST. ZA JAVLJANJE POŽARA IN PLINA CO | EUR |  | 0
| INST. ZA OZVOČENJE | EUR |  | 0
| INST. ZA TV NADZOR (CCTV) | EUR |  | 0
| INST. ZA KONTROLO DOSTOPA | EUR |  | 0
| INST. ZA ŠTETJE PROMETA | EUR |  | 0
| INST. ZA NUJNI KLIC ZA INVALIDE | EUR |  | 0
| OPTIČNA TELEKOMUNIKACIJSKA POVEZAVA | EUR |  | 0
| Vnašanje sprememb v PZI dokumentacijo za kasnejšo izdelavo PID dokumentacije | EUR
| Izdelava meritev električnih instalacij | EUR
| SKUPAJ - TELEKOMUNIKACIJE: |  |  | 0
| SKUPAJ ELEKTROINSTALACIJE |  |  | 0
4.1 POPIS MATERIALA IN DEL - JAKI TOK
GARAŽA
Dobava in montaža
Instalacijski material
1. | Kablasti vodnik s PVC izolacijo in plaščem položen na kabelske police, uvlečen v cevi in položen na distančnike:
| NYM- 2x1,5mm2 | m | 348 | 0
| NYM-J- 3x1,5mm2 | m | 2350 | 0
| NYM-J- 4x1,5mm2 | m | 580 | 0
| NYM-J- 5x1,5mm2 | m | 940 | 0
| NYM-J- 7x1,5mm2 | m | 490 | 0
| NYM-J- 12x1,5mm2 | m | 610 | 0
| NYM-J- 12x2,5mm2 | m | 420 | 0
| NYM- 2x2,5mm2 | m | 540 | 0
| NYM-J- 3x2,5mm2 | m | 3780 | 0
| NYM-J- 5x2,5mm2 | m | 290 | 0
| NYM-J- 3x6mm2 | m | 325 | 0
2. | Kablasti vodnik s PVC izolacijo in plaščem položen na kabelske police, uvlečen v cevi in položen na distančnike:
| NYY-J - 5x1,5mm2 | m | 640 | 0
| Y-JZ 2X1,5mm2 | m | 370 | 0
| NYY-J - 5x2,5mm2 | m | 310 | 0
| NYY-J - 7x2,5mm2 | m | 610 | 0
| NYY-J - 5x4 mm2 | m | 195 | 0
| NYY-J - 5x6 mm2 | m | 285 | 0
| NYY-J - 5x10 mm2 | m | 2980 | 0
| NYY-J - 4x16 mm2 | m | 1480 | 0
3. | Ognjevarni kablasti vodniki s PVC izolacijo in plaščem, položen na kabelske police ali distančnike ali uvlečen v instalacijske cevi:
| NHXH-J E30 2x2,5 mm2 | m | 260 | 0
| NHXH-J E30 7x2,5 mm2 | m | 160 | 0
| NHXH-J E90 3x1,5 mm2 | m | 610 | 0
| NHXH-J E90 4x1,5 mm2 | m | 140 | 0
| NHXH-J E90 5x1,5 mm2 | m | 170 | 0
| NHXH-J E90 5x10 mm2 | m | 215 | 0
| NHXH-J E90 7x10 mm2 | m | 140 | 0
| NHXH-J E90 4x25 mm2 | m | 170 | 0
4. | Instalacijske samougasljive PVC cevi položene v beton, predelne stene ali v tlak - komplet z dozami (RBT cevi):
| Instalacijske cevi, negorljive IC fi 16 mm | m | 6850 | 0
| Instalacijske cevi, negorljive IC fi 23 mm | m | 2840 | 0
| Instalacijske cevi, negorljive IC fi 32 mm | m | 870 | 0
| Instalacijske cevi, negorljive IC fi 36 mm | m | 410 | 0
| Instalacijske cevi, negorljive IC fi 48 mm | m | 205 | 0
5. | Instalacijske samougasljive PVC cevi položene na distančnike - komplet z dozami:
| Instalacijske cevi, negorljive IC fi 16 -23 mm | m | 810 | 0
| Instalacijske cevi, negorljive IC fi 32 mm | m | 240 | 0
| Instalacijske cevi, negorljive IC fi 48 mm | m | 120 | 0
0
| distančniki za pritrjevanje PN cevi (skobe) | kos | 310 | 0
6. | Pocinkane perforirane kableske police - komplet s pritrdilnim materialom in fazonskimi kosi (enakovredno ELBA):
| PK 50 | m | 45 | 0
| PK 100 | m | 175 | 0
| PK 200 | m | 130 | 0
| PK 400 | m | 85 | 0
7. | Ognjevarne kabelske police E90, pritrjene na AB strop - opremljene z pokrovom, komplet s pritrdilnim materialom in fazonskimi kosi:
| PK 50 | m | 65 | 0
| PK 100 | m | 95 | 0
8. | Podometno stikalo 10A, 250V:
| tipkalo s signalizacijsko svetilko | kos | 2 | 0
enakovredno: Legrand Valena
9. | Nadometno vodotesno stikalo 10A, 250V, IP43 - silumin:
enakovredno: Legrand Valena
| navadno | kos | 4 | 0
| izmenično | kos | 4 | 0
| križno | kos | 4 | 0
| navadno s svetilko | kos | 3 | 0
10. | Nadometno stikalo 250V, 10A:
enakovredno: Stainel
| IR senzor 230V, 10A, 50Hz (360°) | kos | 5 | 0
| IR senzor 230V, 10A, 50Hz (360°) - zunaji | kos | 2 | 0
11. | Nadometna vtičnica z zaščitnim kontaktom s pokrovčkom :
enakovredno: Legrand Valena
| 16 A, 400 V, 50 Hz, ( P+N+Pe) | kos | 5 | 0
| 16 A, 230 V, 50 Hz, ( P+N+Pe) | kos | 16 | 0
| 16 A, 250 V, 50 Hz, ( P+N+Pe) - z mehansko zaščito (pokrov) | kos | 6 | 0
12. | Podometna vtičnica z zaščitnim kontaktom s pokrovčkom :
enakovredno: Legrand Valena
| 16 A, 230 V, 50 Hz, ( P+N+Pe) | kos | 8 | 0
13. | Fiksna priključnica, 16A, 230 V, 50 Hz (P+N+Pe) z inštalacijsko dozo (enakovredno Legrand) | kos | 48 | 0
14. | Fiksna priključnica, 16A, 400 V, 50 Hz (3P+N+Pe) z inštalacijsko dozo (enakovredno Legrand) | kos | 12 | 0
15. | Fiksni priklop, (1P+N+PE) z instalacijsko dozo kot polnilno mesto za polnjenje električnih avtomobiloV. | kompl | 10 | 0
16. | Ognjeodporna instalacijska cev fi 32 mm, min E30 kupa cev (plastična) v kompletu:
enostavna objemka M6 ESM
| zidni vložek FNA M6x45 | m | 325 | 0
17. | Obešalo za kable, enostavna objemka M6 ESM v kompletu z zidnim vložkom FNA M6x45. Vse min E90, ognjeodpornosti | kompl | 840 | 0
18. | Razvodnica 80 x 80 v kompletu s sidernim in vijačnim materialom, uvodnicami in sponkami, vse min E90. | kompl | 18 | 0
19. | PVC kabelski kanal za nadometni inštalacijski razvod NIK KANALI
| kanal PVC NIK 0 - 17x10 | m | 65 | 0
| kanal PVC NIK 0 - 30x17 | m | 28 | 0
20. | Nadometna razvodna doza, komplet z uvodnicami in pritrdilnim priborom
| 80 x 80 x 40 mm | kos | 165 | 0
| 100 x 100 x 50 mm | kos | 42 | 0
21. | Konstrukcijsko železo raznih profilov in dimenzij, obarvano z osnovno in končno barvo | kg | 180 | 0
0
22. | Omarica za izenačevanje kovinskih mas: |  |  | 0
| – DIP dodatno izenačevanje potencialov | kos | 16 | 0
| – priključki kovinskih mas | kos | 145 | 0
– vodniki za izenačenje potencialov:
| H07V-K 4mm2 | m | 110 | 0
| H07V-K 6mm2 | m | 285 | 0
| H07V-K 10mm2 | m | 235 | 0
| H07V-K 16mm2 | m | 144 | 0
| H07V-K 25mm2 | m | 85 | 0
23. | FeZn valjanec položen horizontalno na steno v strojnici in toplotni postaji
| Fezn 20x3mm | m | 75 | 0
24. | Križne spojke za izdelavo odcepov | kos | 22 | 0
25. | Omarica za izenačevanje kovinskih mas GIP | kos | 8 | 0
26. | Izdelava ognjeodporne zatesnitve prehoda inštalacijske trase med požarnimi sektorji in celicami, za dosego min. 90min odpornosti, skladno s študijo požarne varnosti, predvidoma s postavitvijo ustreznih negorljivih vrečk pri prehodih ali plamal kitom | kg | 145 | 0
27. | Priklop elementov avtomatike, kot so pogoni, lopute, komplet s funkcijskim preverjanjem delovanja | kompl | 18 | 0
28. | Priklop motorjev ali naprav, kontrola delovanja, komplet z nastavitvijo zaščitnega elementa, pečatenjem zaščitnega elementa, namestitvijo kabelskih oznak na kabel, komplet za motorje moči.
| motorji do 5 kW | kos | 8 | 0
| motorji nad 5 kW | kos | 4 | 0
29. | Izdelava napisnih ploščic velikosti 40 x 80 mm, oznakami velikosti 10 mm, komplet s pritrdilnim materialom za namestitev napisnih ploščic na motorje ali druge elemente: | kos | 110 | 0
30. | Izdelava priključkov krmilnih in regulacijskih aparatov strojnih naprav in sodelovanje pri zagonu strojnih instalacij, komplet z vsem pripadajočim materialom | kos | 16 | 0
31. | Priklop elementov avtomatike, kot so termostati, pogoni, konvektorji, komplet s funkcijskim preverjanjem delovanja | kos | 14 | 0
32. | Interne povezave elementov po shemi dobavitelja strojne opreme (ocenjeno) | kompl | 1 | 0
33. | Tesnenje prehodov iz enega v drugi požarni sektor izdelan s piroterm požarno maso
| vrečkami; tesnenje odprtin do 200 x 200 mm | kos | 5 | 0
| vrečkami; tesnenje odprtin do 300 x 300 mm | kos | 4 | 0
| vrečkami; tesnenje odprtin do 400 x 400 mm | kos | 3 | 0
| vrečkami; tesnenje odprtin do 600 x 600 mm | kos | 6 | 0
34. | Kabelske povezave končnih stikal na protipožarnih loputah ( PPL ) s pripadajočimi napravami, s kablom NXHH E90-J 3x1,5mm2, povprečne dolžine 60m, komplet z drobnim in veznim materialom in dozami | kompl | 18 | 0
35. | Pomožna gredbena dela:
Izdela prebojev skozi stene, nosilce in AB ploščo, komplet z vrtanjem in končnim čiščenjem
| preboji do velikosti Φ 50mm | kos | 12 | 0
| preboji do velikosti Φ 100mm | kos | 15 | 0
| dobljenje utorov v stenah | m | 55 | 0
36. | Pregled in priprava obstoječih kabelskih tras v obstoječi garaži (1. faza)
37. | Izdelava meritev elektroinstalacij in priprava dokumentacije o meritvah | kompl | 1 | 0
| Instalacijski materiala skupaj: | EUR |  | 0
Svetilke
Dobava in montaža
Svetilke komplet opremljene s sijalkami elektronskimi predstikalnimi napravami, tipskim in obešalnim in pritrdilnim priborom za namestitev na AB strop
1. | Fluoroscenčna nadgradna vodotesna svetilka 1x58W oziroma 1x36W s prozorno kapo za nadgradnjo IP65 - komplet s pritrdilnim priborom, starterji in cevmi barve 3000K
tlorisna oznaka A1
| enakovredno: Beghelli BS103 3G RE158 | kos | 132 | 0
tlorisna oznaka A2
| enakovredno: Beghelli BS103 3G RE136 | kos | 3 | 0
2. | Nadgradna svetilka 1x32W - komplet s pritrdilnim priborom, EVG elektronsko dušilko in sijalko
tlorisna oznaka A4
| enakovredno: Beghelli Simovill SMO 32E 32W | kos | 4 | 0
3. | Nadgradna svetilka 1x22W - komplet s pritrdilnim priborom, EVG elektronsko dušilko in sijalko
tlorisna oznaka A5
| enakovredno: Beghelli Simovill SMO 22E 22W | kos | 3 | 0
4. | Fluoroscenčna nadgradna vodotesna svetilka splošne razsvetljave 1x58W oziroma 1x36W z dodatno vgrajenim elektronskim modulom in akumulatorjem za 1 uro gorenja - komplet s pritrdilnim priborom in fluo cevjo:
tlorisna oznaka Z1
| enakovredno: Beghelli BS 103 3G 14158 1x58W+inverter 839/18-58SA | kos | 81 | 0
tlorisna oznaka Z2
| enakovredno: Beghelli BS 103 3G 14136 1x36W+inverter 839/18-58SA | kos | 15 | 0
5. | Nadgradna svetilka 1x32W z dodatno vgrajenim elektronskim modulom in akumulatorjem za 1 uro gorenja - komplet s pritrdilnim priborom, elektronsko dušilko in sijalko
tlorisna oznaka Z4
| enakovredno: Beghelli Simovill SMO 32E 32W+inverter 839/18-58SA | kos | 3 | 0
6. | Zasilna razsvetljava
– zasilne nadgradne svetilke v trajnem spoju in avtonomijo 1h, komplet s pritrdilnim priborom:
tlorisna oznaka 'Z5',
| enakovredno: Beghelli TVB 967-8SA1N 1925 RAVNO | kos | 30 | 0
tlorisna oznaka 'Z6',
| enakovredno: Beghelli TVB 967-8SA1N 1925 LEVO DESNO | kos | 10 | 0
tlorisna oznaka 'Z7',
7. | Izdelava meritev osvetljenosti in priprava dokumentacije o meritvah | kompl | 1 | 0
8. | Pridobitev potrdilo o brezhibnosti aktivne požarne zaščite za varnostno razsvetljavo | kompl | 1 | 0
| Skupaj - svetilke |  |  | 0
Razdelilniki
Dobava in montaža
1. | Razdelilnik MA-P-5 dimenzij 800x1200x200mm, narejen iz pločevine, sestavljen iz mrežnega in agregatskega dela - komplet, pobarvan, s pritrdilnim in veznim materialom ter opremo:
-tripolno glavno stikalo:
| ES68/40A | kos | 2
-enopolni instalacijski odklopnik:
| ST68/B 6A | kos | 2
| ST68/B 10A | kos | 14
| ST68/B 16A | kos | 10
-tripolni instalacijski odklopnik:
| ST68/B 16A | kos | 3
| -impulzni rele 230V, 16A | kos | 9
| - gravirane oznake za označitev kablov na dovodu in odvodu iz razdelilnika | kos | 25
| -zbiralke, vrstne sponke za montažo na DIN letev, drobni in vezni material | kompl | 1
| -PVC kanali, tulci, oznake, nosilci, zapiralne ploščice | kompl | 1
| skupaj razdelilnik MA-P-5 | kompl | 1 | 0
2. | Razdelilnik MA-1K-6 dimenzij 800x1200x200mm, narejen iz pločevine, sestavljen iz mrežnega in agregatskega dela - komplet, pobarvan, s pritrdilnim in veznim materialom ter opremo:
-tripolno glavno stikalo:
| ES68/40A | kos | 2
-tripolni varovalni elementi z vložki:
- tripolna varovalčna letev za direktno montažo na zbiralke NH100A
| -varovalčni vložek NV 25A | kos | 2
-enopolni instalacijski odklopnik:
| ST68/B 6A | kos | 4
| ST68/B 10A | kos | 20
| ST68/B 16A | kos | 12
-tripolni instalacijski odklopnik:
| ST68/B 16A | kos | 3
| -impulzni rele 230V, 16A | kos | 12
| -kontaktor KN16, 230V, 16A | kos | 4
| -stikalo 1/0/2 | kos | 2
| -signalna svetilka | kos | 8
| -bimetalni rele 16A | kos | 2
| - gravirane oznake za označitev kablov na dovodu in odvodu iz razdelilnika | kos | 25
| -zbiralke, vrstne sponke za montažo na DIN letev, drobni in vezni material | kompl | 1
| -PVC kanali, tulci, oznake, nosilci, zapiralne ploščice | kompl | 1
| skupaj razdelilnik MA-1K-6 | kompl | 1 | 0
3. | Razdelilnik MA-2K-6 dimenzij 800x1200x200mm, narejen iz pločevine, sestavljen iz mrežnega in agregatskega dela - komplet, pobarvan, s pritrdilnim in veznim materialom ter opremo:
-tripolno glavno stikalo:
| ES68/40A | kos | 2
- tripolna varovalčna letev za direktno montažo na zbiralke NH100A
| -varovalčni vložek NV 25A | kos | 2
-enopolni instalacijski odklopnik:
| ST68/B 6A | kos | 4
| ST68/B 10A | kos | 18
| ST68/B 16A | kos | 12
-tripolni instalacijski odklopnik:
| ST68/B 16A | kos | 3
| -impulzni rele 230V, 16A | kos | 12
| -kontaktor KN16, 230V, 16A | kos | 2
| - gravirane oznake za označitev kablov na dovodu in odvodu iz razdelilnika | kos | 25
| -zbiralke, vrstne sponke za montažo na DIN letev, drobni in vezni material | kompl | 1
| -PVC kanali, tulci, oznake, nosilci, zapiralne ploščice | kompl | 1
| skupaj razdelilnik MA-2K-6 | kompl | 1 | 0
4. | Razdelilnik MA-3K-6 dimenzij 800x1200x200mm, narejen iz pločevine, sestavljen iz mrežnega in agregatskega dela - komplet, pobarvan, s pritrdilnim in veznim materialom ter opremo:
-tripolno glavno stikalo:
| ES68/40A | kos | 2
- tripolna varovalčna letev za direktno montažo na zbiralke NH100A
| -varovalčni vložek NV 25A | kos | 2
-enopolni instalacijski odklopnik:
| ST68/B 6A | kos | 4
| ST68/B 10A | kos | 18
| ST68/B 16A | kos | 12
-tripolni instalacijski odklopnik:
| ST68/B 16A | kos | 3
| -impulzni rele 230V, 16A | kos | 12
| -kontaktor KN16, 230V, 16A | kos | 14
| -stikalo G10-51-U | kos | 2
| -signalna svetilka | kos | 4
| -bimetalni rele 16A | kos | 2
| - gravirane oznake za označitev kablov na dovodu in odvodu iz razdelilnika | kos | 25
| -zbiralke, vrstne sponke za montažo na DIN letev, drobni in vezni material | kompl | 1
| -PVC kanali, tulci, oznake, nosilci, zapiralne ploščice | kompl | 1
| skupaj razdelilnik MA-3K-6 | kompl | 1 | 0
5 | Stikalni tablo ST-P dimenzij 500x750x100m, narejen iz pločevine - pobarvan, s pritrdilnim in veznim materialom,samo dograditev ob obstoječi stikalni tablo v paviljonu 1. faza
| -tipkalo 230V, 10A, z vgrajeno signalizacijsko svetilko 1W zelene barve: | kos | 42
-drobni in vezni material
| skupaj stikalni tablo ST-P: | kompl | 1 | 0
6 | Ogrevanje cevovodov:
1. | Izvedba samoregulirne grelne instalacije 16W/m1 na cevovodih | m | 120
2 | Previtje z Alu folijo | m | 145
3 | Priključni vodotesni raychem spoj | kos | 8
4 | Temperaturni regulator | kos | 8
5 | Stikalni blok E.K.OC z diferenčno in kratkostično zaščito ter opremo za 'vklop preko temperaturnega regulatorja
Priprava elektroinstalacij:
- do stikalnega bloka instalirati dovodni kabel
- od stikalnega bloka do cevovodov instalirati:
| 6x energetski kabel olflex 3x2,5mm2 | m | 60
| 2x signalni kabel IYSTY 3x(2x0,8) | m | 35
| Skupaj ogrevanja cevovodov: | kompl | 2 | 0
7. | Ogrevanje odtokov meteorne vode:
Dobava in montaža ATESTIRANE grelne instalacije v odtoke in delno okrog odtokov s pritrdilno in obesno opremo
1. | Izvedba samoregulirne grelne instalacije 16W/m1 na cevovodih | m | 110 | 0
2. | Previtje z Alu folijo | m | 135 | 0
3. | Priključni vodotesni raychem spoj | kos | 8 | 0
4. | Temperaturni regulator | kos | 8 | 0
5. | Stikalni blok E.K.OŽ z diferenčno in kratkostično zaščito ter opremo za 'vklop preko temperaturnega regulatorja |  |  | 0
6. | Elektronski sklop s tipali za samodejni vklop ob prisotnosti snega (tipalo vlage in temperature) | kompl | 1 | 0
7. | Priprava elektroinstalacij:
- do stikalnega bloka instalirati dovodni kabel
- od stikalnega bloka do žlebov instalirati:
| 6x energetski kabel olflex 3x2,5mm2 | m | 50
| 2x signalni kabel IYSTY 3x(2x0,8) | m | 35
| Skupaj ogrevanje žlebov: | kompl | 1 | 0
8. | Pregled, ureditev, dograditev 4 kosov tipk in priklop krmiljenja za razsvetljavo v pritličju in galeriji na obstoječi stikalni tablo v paviljonu 2, komplet z vsem pritrdilnim in veznim materialom | kompl | 1 | 0
9. | Ureditev in pregled stanja obstoječih razdelilnikov MA-1K-1, MA-2K-2, MA-3K-3 v garaži 1-faze, posnetek stanja in izdelava enopolnih shem v časovnem redu 10 ur | kompl | 3 | 0
10. | Dograditev instalacijskih odklopnikov 5x 1p, 16A/C v obstoječe razdelilnike MA-1K-1, MA-2K-1, MA-3K-1 v garaži 1-faze, komplet z vsem veznim in pritrdilnim materialom | kompl | 1 | 0
11. | Dograditev instalacijskih odklopnikov 5x 1p, 16A/C v obstoječi razdelilnik MA-P-1 v pritličju 1-faze, komplet z vsem veznim in pritrdilnim materialom | kompl | 1 | 0
12. | Dograditev varovalčnih ločilnikov 5x TYTAN, komplet z NV varovalkami v obstoječi razdelilnik MA-1K-O v garaži 1-faze, komplet z vsem veznim in pritrdilnim materialom | kompl | 2 | 0
13. | Izdelava el. priključka 230V za novo komunikacijsko omaro za komunikacijski nadzor iz razdelilnika A-P-1, komplet z vsem pritrdilnim in veznim materialom | kompl | 1 | 0
0
14. | Izdelava el. priključka 230V za novo dvostransko info tablo za štetje prometa pri glavnem vhodu iz razdelilnika A-P-1, komplet z vsem pritrdilnim in veznim materialom | kompl | 1 | 0
0
15. | Izdelava el. priključka 230V za novo info tablo za štetje prometa v garaži (1-faza) na obstoječe razdelilnike, komplet z vsem pritrdilnim in veznim materialom | kompl | 10 | 0
16. | Večnamenske polnilne postaje v 1. kleti objekta za polnjenje električnih vozil stenske izvedbe
| Polnilne postaje niso predmet naročila! | kompl | 0 | 0
17. | Razdelilnik MA-1K-EP (POLNILNA POSTAJA) dimenzij 400x600x150mm, narejen iz pločevine, sestavljen iz mrežnega dela - komplet, pobarvan, s pritrdilnim in veznim materialom ter opremo:
-tripolno glavno stikalo:
| ES68/63A | kos | 1
| tokovno zaščitno stikalo FID -4 25A/0,3A, 400V, za montažo na letev | kos | 1
| prenapetostni odvodnik Protec C 40kA/320V | kos | 4
-enopolni instalacijski odklopnik:
| ST68/C 20A | kos | 10
| -signalna svetilka za prisotnost faz | kos | 4
| - gravirane oznake za označitev kablov na dovodu in odvodu iz razdelilnika | kos | 25
| -zbiralke, vrstne sponke za montažo na DIN letev, drobni in vezni material | kompl | 1
| -PVC kanali, tulci, oznake, nosilci, zapiralne ploščice | kompl | 1
| skupaj razdelilnik MA-3K-6 | kompl | 1 | 0
18. | Izdelava stikalnega tabloja z vgrajenimi štirimi stikali 16A, 1/0 za preizkus zasilne razsvetljave, komplet z vsem pritrdilnim in veznim materialom (1. faza - paviljon) | kompl | 1 | 0
19. | Dobava in montaža nadometne tipke za izklop v sili (izklop celotnega objekta v primeru požara), komplet z vsem pritrdilnim in veznim materialom, ožičenjem, preizkusom in spuščanjem v pogon | kompl | 1 | 0
| Razdelilnik skupaj: | EUR |  | 0
Presorizacija prostorov
Dobava in montaža:
Razdelilnik A-S-5 dimenzij 600x800x200mm, narejen iz pločevine, komplet, pobarvan, s pritrdilnim in veznim materialom ter opremo:
-tripolno stikalo:
| ES68/25A | kos | 2
-instalacijski odklopnik
| ST68 /B6 | kos | 1
- tripolna varovalčna letev za direktno montažo na zbiralke NH100A
| -varovalčni vložek NV 25A | kos | 4
| -varovalni elementi EZN25/4 A | kos | 2
| -kontaktor 230V Iskra KN9-22 | kos | 2
| -bimetalni rele TRB14/1-1,6Q | kos | 2
| -pomožni kontaktor 230V, 50Hz Iskra KN6-22 | kos | 2
| -kontaktor SCHRACK ZT57024 | kos | 1
| -krmilno stikalo R.K. G10-51-U | kos | 1
| -tipka R.K. TP22RO-35 | kos | 2
-signalne svetilke 230V, 50Hz:
| bela | kos | 2
| rdeča | kos | 2
| -zbiralke, vrstne sponke za montažo na DIN letev, drobni in vezni material | kompl | 1
| -PVC kanali, tulci, oznake, nosilci, zapiralne ploščice | kompl | 1
| skupaj razdelilnik A-S-5 | kompl | 1 | 0
| Presorizacija prostorov skupaj: | EUR |  | 0
Prezračevanje in odvod dima in toplote
Dobava in montaža
1. | Krmilna oprema:
Mikroprocesorski krmilnik; kompaktni; prostoprogramabilni; komunikacija CNS (RS485/novaNet); konfiguracija vhodov in izhodov: 10xAI, 8xDI, 4xAO, 6xDO; RJ45 za priklop op. enote; nap. 24VAC
| ustreza: SAUTER tip EYR203F001 | kos | 1
Upravljalna in nadzorna posluževalna enota; LCD display; funkcije: pregledovanje vhodno izhodnih vrednosti, nastavitev želenih vrednosti, časovni programi, pregled alarmov in stausov, kabel z RJ45 za priklop na krmilnik
| SAUTER tip EY-OP240F001 | kos | 1
| Programiranje krmilnika, testiranje vhodno/izhodnih signalov, funkcijski zagon, nastavitev delovnih in regulacijskih parametrov, shema avtomatike, navodla za uporabnika | kompl | 1
| Skupaj krmilna oprema: | kompl | 1 | 0
2. | Razdelilnik A-1K-7:
Razdelilnik izdelan iz kovinske omare dimenzij npr. (v/š/g) 800x600x250 mm, antikorozijsko zaščiten, sive barve, zaščita IP40; z vso potrebno opremo za montažo. Razdelilnik ima vgrajeno sledečo opremo:
| Grebenasto stikalo za montažo na vrata razdelilnika, 3 polno, 3x230/400V, 50Hz, nazivni izklopni tok 100A | kos | 1
| Prenapetostni odvodniki razreda II, Protec C; In = 15 kA | kos | 4
| Grebenasto stikalo, dvopoložajno 1-2; 230V, 50Hz, nazivni izklopnim tok 10A | kos | 3
| Instalacijski odklopnik, 230V, 50Hz, 1 polni, naz. tok 6A | kos | 11
| Instalacijski odklopnik, 230V, 50Hz, 1 polni, naz. tok 16A | kos | 1
| Kontaktor s 4 preklopnimi kontakti 230V; za krmilno napetost 20VAC | kompl | 3
| Preklopni rele s 4 preklopnimi kontakti 230V; AC; nazivnim tokom 6A, z ločenim podnožjem; za krmilno napetost 24VAC; komplet z podnožjem | kompl | 11
| Motorsko zaščitno stikalo 3X230/400V; 50Hz; 3 polno; nazivna kratkostična zmoglivost 10kA; nazivni tok za območje 25-32A; z pomožnim stikalom 1xNC in 1xNO | kos | 2
| Motorsko zaščitno stikalo 3X230/400V; 50Hz; 3 polno; nazivna kratkostična zmoglivost 10kA; nazivni tok za območje 4-6.3A; z pomožnim stikalom 1xNC in 1xNO | kos | 1
| Transformator z ločenim navitje za prestavno razmerje 230V/24V 50Hz, nazivna priključna moč 150 VA; | kos | 1
| Vtičnica za vgradnjo v omaro na DIN letev, z ozem. kontaktom 2P; nazivno napetost 230V 50Hz; za nazivni tok 16A | kos | 1
| Signalna svetilka za montažo v panel , z rumenim odsevnikom, velikosti premera 22mm, skupaj z montažnim prioborom, napajalnim modulom za nazivno napetost 24V AC, in LED signalno diodo za nazivno napetost 24V AC | kos | 1
| Signalna svetilka za montažo v panel , z rdečim odsevnikom, velikosti premera 22mm, skupaj z montažnim prioborom, napajalnim modulom za nazivno napetost 24V AC, in LED signalno diodo za nazivno napetost 24V AC | kos | 1
| Uvodnice plastične različnih dimenzij dimenzij s tesnilnim obročem | kos | 21
| Priključne vrstne sponke za montažo na DIN letev vijačne izvedbe | kompl | 1
| Vgradnja in ožičenje krmilnika. Krmilnik je razpisan pod krmilno opremo. | kompl | 1
| Drobni in vezni material kot so PVC kanali, vijaki, žica ustreznega preseka, zaključne letve za vrstne ponke, vezice, obešalo za dokumentacijo, označevalne ploščice za elemente, napisne ploščice stikal in lučk,... | kompl | 1
| Skupaj razdelilnik A-1K-7: | kompl | 1 | 0
3. | Razdelilnik A-2K-7 in A-3K-7:
Razdelilnik izdelan iz kovinske omare dimenzij npr. (v/š/g) 800x600x250 mm, antikorozijsko zaščiten, sive barve, zaščita IP40; z vso potrebno opremo za montažo. Razdelilnik ima vgrajeno sledečo opremo:
| Grebenasto stikalo za montažo na vrata razdelilnika, 3 polno, 3x230/400V, 50Hz, nazivni izklopni tok 63A | kos | 1
| Prenapetostni odvodniki razreda II, Protec C; In = 15 kA | kos | 4
| Grebenasto stikalo, dvopoložajno 1-2; 230V, 50Hz, nazivni izklopnim tok 10A | kos | 1
| Instalacijski odklopnik, 230V, 50Hz, 1 polni, naz. tok 6A | kos | 9
| Instalacijski odklopnik, 230V, 50Hz, 1 polni, naz. tok 16A | kos | 1
| Kontaktor s 4 preklopnimi kontakti 230V; za krmilno napetost 20VAC | kompl | 1
| Preklopni rele s 4 preklopnimi kontakti 230V; AC; nazivnim tokom 6A, z ločenim podnožjem; za krmilno napetost 24VAC; komplet z podnožjem | kpl | 6
| Motorsko zaščitno stikalo 3X230/400V; 50Hz; 3 polno; nazivna kratkostična zmoglivost 10kA; nazivni tok za območje 4-6.3A; z pomožnim stikalom 1xNC in 1xNO | kos | 1
| Transformator z ločenim navitje za prestavno razmerje 230V/24V 50Hz, nazivna priključna moč 150 VA; | kos | 1
| Vtičnica za vgradnjo v omaro na DIN letev, z ozem. kontaktom 2P; nazivno napetost 230V 50Hz; za nazivni tok 16A | kos | 1
| Signalna svetilka za montažo v panel , z rumenim odsevnikom, velikosti premera 22mm, skupaj z montažnim prioborom, napajalnim modulom za nazivno napetost 24V AC, in LED signalno diodo za nazivno napetost 24V AC | kos | 1
| Signalna svetilka za montažo v panel , z rdečim odsevnikom, velikosti premera 22mm, skupaj z montažnim prioborom, napajalnim modulom za nazivno napetost 24V AC, in LED signalno diodo za nazivno napetost 24V AC | kos | 1
| Uvodnice plastične različnih dimenzij dimenzij s tesnilnim obročem | kos | 15
| Priključne vrstne sponke za montažo na DIN letev vijačne izvedbe | kompl | 1
| Vgradnja in ožičenje krmilnika. Krmilnik je razpisan pod krmilno opremo. | kompl | 1
| Drobni in vezni material kot so PVC kanali, vijaki, žica ustreznega preseka, zaključne letve za vrstne ponke, vezice, obešalo za dokumentacijo, označevalne ploščice za elemente, napisne ploščice stikal in lučk,... | kompl | 1
| Skupaj razdelilnik A-2K-7 in A-3k-7: | kompl | 2 | 0
| Prezračevanje in ODT garaže skupaj: | EUR |  | 0
Toplotna postaja
Dobava in montaža
1. | Krmilna oprema:
Mikroprocesorski krmilnik; kompaktni; prostoprogramabilni; komunikacija CNS (RS485/novaNet); konfiguracija vhodov in izhodov: 10xAI, 8xDI, 4xAO, 6xDO; RJ45 za priklop op. enote; nap. 24VAC
| ustreza: SAUTER tip EYR203F001 | kos | 1
Upravljalna in nadzorna posluževalna enota; LCD display; funkcije: pregledovanje vhodno izhodnih vrednosti, nastavitev želenih vrednosti, časovni programi, pregled alarmov in stausov, kabel z RJ45 za priklop na krmilnik
| SAUTER tip EY-OP240F001 | kos | 1
| Programiranje krmilnika, testiranje vhodno/izhodnih signalov, funkcijski zagon, nastavitev delovnih in regulacijskih parametrov, shema avtomatike, navodla za uporabnika | kpl | 1
| Skupaj krmilna oprema: | kompl | 1 | 0
2. | Razdelilnik toplotna postaja:
Razdelilnik A.1K-TP izdelan iz kovinske omare dimenzij npr. (v/š/g) 600x600x250 mm, antikorozijsko zaščiten, sive barve, zaščita IP40; z vso potrebno opremo za montažo. Razdelilnik ima vgrajeno sledečo opremo:
| Grebenasto stikalo za montažo na vrata razdelilnika, 3 polno, 3x230/400V, 50Hz, nazivni izklopni tok 25A | kos | 1
| Grebenasto stikalo, tropoložajno 1-0-2; 230V, 50Hz, nazivni izklopnim tok 10A | kos | 3
| Instalacijski odklopnik, 230V, 50Hz, 1 polni, naz. tok 6A | kos | 4
| Instalacijski odklopnik, 230V, 50Hz, 1 polni, naz. tok 16A | kos | 1
| Preklopni rele s 3 preklopnimi kontakti 230V; AC; nazivnim tokom 6A, z ločenim podnožjem; za krmilno napetost 24VAC; komplet z podnožjem | kpl | 3
| Transformator z ločenim navitje za prestavno razmerje 230V/24V 50Hz, nazivna priključna moč 100 VA; | kos | 1
| Vtičnica za vgradnjo v omaro na DIN letev, z ozem. kontaktom 2P; nazivno napetost 230V 50Hz; za nazivni tok 16A | kos | 1
| Signalna svetilka za montažo v panel , z rumenim odsevnikom, velikosti premera 22mm, skupaj z montažnim prioborom, napajalnim modulom za nazivno napetost 24V AC, in LED signalno diodo za nazivno napetost 24V AC | kos | 1
| Signalna svetilka za montažo v panel , z rdečim odsevnikom, velikosti premera 22mm, skupaj z montažnim prioborom, napajalnim modulom za nazivno napetost 24V AC, in LED signalno diodo za nazivno napetost 24V AC | kos | 1
| Uvodnice plastične različnih dimenzij dimenzij s tesnilnim obročem | kos | 12
| Priključne vrstne sponke za montažo na DIN letev vijačne izvedbe | kpl | 1
| Vgradnja in ožičenje krmilnika. Krmilnik je razpisan pod krmilno opremo za CNS sistem. | kom | 1
| Montaža operaterske enote na vrata stikalnega bloka. OE je razpisana pod krmilno opremo za CNS sistem. | kom | 1
| Drobni in vezni material kot so PVC kanali, vijaki, žica ustreznega preseka, zaključne letve za vrstne ponke, vezice, obešalo za dokumentacijo, označevalne ploščice za elemente, napisne ploščice stikal in lučk,... | kpl | 1
| Skupaj razdelilnik toplotna postaja | kompl | 1 | 0
3. | Kabliranje:
Dobava in polaganje kabla
| NYY-J 3x1,5 mm2 | m | 70
| LiYCY 2x0,75 mm2 | m | 145
| LiYCY 4x0,75 mm2 | m | 45
| Cev gibljiva PVC različnih dimenzij z skopami za pritrditev | m | 85
| Razdelilne PVC doze 100x100 mm, nadometne | kos | 8
| Drobni in vezni material kot so vezice, napisne ploščice za oznako kablov, skrčke, sponke | kompl | 1
Priključitev perifernih elementov, označevanje in testiranje povezav ko so:
| senzorji (temp.tipala, termostat,…) | kom | 6
| aktuatorji (črpalke, elektro-motorni pogoni in ventilov) | kom | 4
| Skupaj kabliranje: | kompl | 1 | 0
| Skupaj toplotna postaja |  |  | 0
Strelovod
Dobava in montaža
1. | Pocinkan železni valjanec FeZn 25x4 mm, položen v temelje objekta, komplet z vsemi pritrdilnimi elementi | m | 625 | 0
2. | Pocinkan železni valjanec FeZn 25x4 mm, položen vertikalno v steno in ploščo pritličja (povezava med temeljnim ozmljilom in merinim spojem) | m | 145 | 0
3. | Spoji izvedeni z vijačem ali varjenjem v zemlji ali temeljih | kos | 72 | 0
4. | Okrogli profil FeZn Ф10mm, položen na fasado objekta, kompletno z vsemi nosilci in spoji in cevjo; | m | 95 | 0
5. | Okrogli profil FeZn Ф10mm položen na streho, kompletno z vsemi nosilci in spoji | m | 125 | 0
6. | Okrogli profil FeZn Ф10mm, za razne spoje kovinskih mas, komplet | m | 75 | 0
7. | Križna sponka, komplet z drobnim in veznim materialom | kos | 35 | 0
8. | Merilna sponka, komplet z drobnim in veznim materialom | kos | 8 | 0
9. | Vertikalna zaščita dolžine 2m, komplet z drobnim in veznim materialom | kos | 4 | 0
10. | Žlebna objemka, objemka za cev meteorne vode, komplet | kos | 12 | 0
11. | Vijačeni spoj okroglega profila FeZn Ф10mm s kovinsko maso, komplet z drobnim inveznim materialom; | kos | 18 | 0
12. | Varjeni spoji s kovinskimi masami, komplet z antikorozivnim premazom | kos | 12 | 0
13. | Silicijeva bronza | kos | 10 | 0
14. | Bitumen | kos | 15 | 0
15. | Prenapetostni odvodniki | kos | 4 | 0
16. | Meritev ozemljitvene upornosti | kompl | 1 | 0
| Skupaj strelovod | EUR |  | 0
4.2 POPIS MATERIALA IN DEL - TELEKOMUNIKACIJE
GARAŽE:
INSTALACIJE ZA JAVLJANJE POŽARA IN PLINA CO
1. | Analogna adresna centrala za javljanje požara z dvema adresnima zankama po 126 adres, z vgrajenim napajalnikom, alfanumeričnim LCD prikazovalnikom in tiskalnikom
| enakovredno: tip NJVP-300 A/2 | kompl | 1 | 0
2. | Krmilni modul OUT-32, z 32 izhodi 24 V/1A, z normalno sklenjenimi mirovnimi kontakti, za vgradnjo v centralo | kos | 1 | 0
3. | Optični analogni adresni javljalnik dima Zarja, serija XP 95 APOLLO, komplet s podnožjem | kos | 125 | 0
4. | Ročni adresni javljalnik, serija XP 95 APOLLO | kos | 12 | 0
5. | Adresni vhodno-izhodni vmesnik (enokanalni) | kos | 17 | 0
6. | Adresni vmesnik AV-902 za priklop javljanika plina CO (dvokanalni vhodni) | kos | 42 | 0
7. | Javljanik plina CO DRÄGER ali ustrezen, za priklop na adresni vmesnik | kos | 42 | 0
8. | Adresni vmesnik za sireno (enokanalni) | kos | 6 | 0
9. | Elektronska sirena ES-02 | kos | 6 | 0
10. | Izolator s podnožje | kos | 12 | 0
11. | Svetlobni akustični dvostranski opozorilni tablo "UGASNI MOTOR", za priključek na 220V/50Hz in z vgrajeno aku baterijo | kos | 6 | 0
12. | Telekomunikacijski instalacijski kabel, uvlečen v instalacijsko cev JY(St)Y 1x2x0,8 | m | 3680 | 0
13. | Kabel s Cu vodniki - 0,6/1kV, položen delno na kabelski polici, delno v instalacijski cevi:
| NYM 2x1,5mm2 (NYM-O) | m | 1360 | 0
| NYM 2x2,5mm2 (NYM-O) | m | 670 | 0
14. | Instalacijska plastična cev, položena nadometno, komplet z razvodnimi dozami in pritrdilnim materialom
| PN 16 | m | 2950 | 0
| PN 29 | m | 75 | 0
15. | Instalacijska plastična gibljiva rebrasta cev položena v beton, komplet z razvodnimi dozami in pritrdilnim materialom
| RBT 16 mm | m | 380 | 0
| RBT 23 mm | m | 285 | 0
| RBT 32 mm | m | 180 | 0
| RBT 36 mm | m | 90 | 0
16. | Izdelava programa krmiljenja | kos | 1 | 0
17. | Potrdilo o brezhibnosti aktivne požarne zaščite-javljanje požara in CO | kompl | 1 | 0
18. | Napisna ploščica z adreso | kompl | 149 | 0
19. | Drobni material in nepredvidena dela | kompl | 1
20. | Pomožna gredbena dela:
| preboji do velikosti Φ 30mm | kos | 15 | 0
| preboji do velikosti Φ 50mm | kos | 8 | 0
| dobljenje utorov v stenah (izkopi reg in kanalov) | m | 70 | 0
| Skupaj instalacija za javljanje požara in plina CO: |  |  | 0
INSTALACIJA ZA OZVOČENJE
1. | Dograditev in zamenjava obstoječih ojačevalnikov na obstoječi akustični centrali in spuščanje sistema v delovanje:
| ojačevalnik AF-400, 400W/100V | kos | 3 | 0
2. | Zvočna omarica 5W/100V za nadometno montažo na strop tip SNZ, odcepne moči 5/2.5/1.25W | kos | 120 | 0
3. | Kabel s Cu vodniki - 0,6/1kV, položen delno na kabelski polici, delno v instalacijski cevi:
| NYM 2x1,5 mm2 (NYM-O) | m | 1580 | 0
4. | Instalacijska plastična cev, položena nadometno, komplet z razvodnimi dozami in pritrdilnim materialom
| PN 16 | m | 470 | 0
5. | Instalacijska plastična gibljiva rebrasta cev položena v beton, komplet z razvodnimi dozami in pritrdilnim materialom
| RBT 36 mm | m | 955 | 0
| RBT 23 mm | m | 180 | 0
6. | Priklop zvočnikov na obstoječi sistem, sodelovanje pri spuščanju v pogon, preizkus sistema | kompl | 1 | 0
7. | Drobni material in neporedvidena dela | kompl | 1 | 0
8. | Pomožna gredbena dela:
| preboji do velikosti Φ 30mm | kos | 8 | 0
| preboji do velikosti Φ 50mm | kos | 3 | 0
| dobljenje utorov v stenah (izkopi reg in kanalov) | m | 22 | 0
| Skupaj instalacija za ozvočenje: |  |  | 0
INSTALACIJA ZA TV NADZOR (CCTV) Opomba: dobava in montaža opreme ni predmet naročila, ker se bo izvajala skupaj s posodobitvijo I. faze!
1. | Video kamera DAN/NOČ v kovinskem ohišju, CCD 1/3″ ba/čb, 540TVL, 0,5/0,04lux, OBJEKTIV Al DD 4-9MM, 23LED, IP66, komplet z napajalnikom in nosilno konzolo | kompl | 0 | 0
2. | Digitalna snemalna naprava kot HARD DISK RECORDER 600Gb, MULTIPLEXER, TRIPLEX,za priklop do 16 kamer, detektor gibanja za vsako kamero; različni načini snemanja, multiplex prikaz slik, digitalni zoom, ethernet | kompl | 0 | 0
3. | Komplet zamenjava obstoječih kamer z novimi video kamarami DAN/NOČ v kovinskem ohišju, CCD 1/3″ ba/čb, 540TVL, 0,5/0,04lux, OBJEKTIV Al DD 4-9MM, 23LED, IP66, komplet z napajalnikom in nosilno konzolo | kompl | 0 | 0
4. | Konektor BNC | kos | 0 | 0
5. | Koaksialni kabel uvlečen v instalacijsko cev:
| RG 59 B/U, 27dB/100m/500MHz | m | 0 | 0
6. | Kabel s Cu vodniki - 0,6/1kV, položen delno na kabelski polici, delno v instalacijski cevi:
| NYM-J 3x1,5 mm2 | m | 0 | 0
7. | Instalacijska plastična cev, položena nadometno, komplet z razvodnimi dozami in pritrdilnim materialom
| PN 16 | m | 210 | 0
| PN 29 | m | 68 | 0
8. | Instalacijska plastična gibljiva rebrasta cev položena v beton, komplet z razvodnimi dozami in pritrdilnim materialom
| RBT 16 mm | m | 55 | 0
| RBT 36 mm | m | 140 | 0
9. | Priklop treh video kamer na obstoječo napravo za video nadzor | kos | 0 | 0
10. | Dobava in montaža opreme na pripravljene instalacije in vgradna mesta povezovanje elektronskih in energetskih elementov, zagon, testiranje, šolanje uporabnika in primopredaja | kompl | 0 | 0
11. | Preizkus celotnega delovanja sistema, spuščanje v pogon | kompl | 0 | 0
12. | Drobni material in nepredvidena dela | kompl | 0 | 0
13. | Pomožna gredbena dela:
| preboji do velikosti Φ 30mm | kos | 6 | 0
| preboji do velikosti Φ 50mm | kos | 4 | 0
| dobljenje utorov v stenah (izkopi reg in kanalov) | m | 25 | 0
| Skupaj instalacija za CCTV: |  |  | 0
INSTALACIJA ZA KONTROLO DOSTOPA Opomba: dobava in montaža opreme ni predmet naročila, ker se bo izvajala skupaj s posodobitvijo I. faze!
Elektronski kartični sistem pristopne kontrole za osebne prehode v garažo (enakovredno; Traffic Design)
1. | Povezava na obstoječi parkirni sistem (DESIGNA), pregled in posnetek stanja obstoječega parkirnega sistema | kompl | 0 | 0
2. | Usposobitev in nadgradnja obstoječega elektronskega kartičnega sistema pristopne kontrole za osebne prehode v garažo, dobava in instalacija na obstoječe instalacije in napajalni vir | kompl | 0 | 0
3. | Oprema (enakovredno; Trast):
| RGK; Elektronski registrator krmilnik | kos | 0 | 0
| RGB; Elektronski registrator bralna enota | kos | 0 | 0
| EK; Elektromagnetno držalo (električna ključavnica | kos | 0 | 0
| MS; Mikrostikalo na vratih ali v EK | kos | 0 | 0
| PC; Procesni računalnik Dell dual core, LCD Samsung, OS Win XP/Vista | kos | 0 | 0
| DePass; Posodobitev in razširitev programske opreme za kontrolo prehodov | kos | 0 | 0
| Zamenjava obstoječih bralnih enot RGB | kompl | 0 | 0
| Dobava in montaža : Induktivni detektor | kompl | 0 | 0
| Dobava in montaža: induktivna zanka | kompl | 0 | 0
| Dobava in montaža: zapornica | kompl | 0 | 0
4. | Storitve (enakovredno; Trast):
| Uvedba v delo - prevzem gradbeno pripravljenih vgradnih mest in kabelske instalacije, pregled in usposobitev obstoječih naprav | kompl | 0 | 0
| Montaža opreme na pripravljene instalacije in vgradna mesta, parametriranje in testno delovanje | kompl | 0 | 0
| Šolanje intervencijskega osebja na objektu in zagon v obratovanje | kompl | 0 | 0
| Izdelava delavniških shem, ki jo morata potrditi projektant, nadzornik in investitor | kompl | 0 | 0
| Vnos sprememb v pridobljeno dokumentacijo osnovnega sistema ter izdelava PID načrta | kompl | 0 | 0
| Organizacija, transport, zavarovanje | kompl | 0 | 0
Instalacije:
5. | Telekomunikacijski instalacijski kabel, delno uvlečen v instalacijsko cev in delno položen na kabelski polici
| FTP 4x2x24 AWG, cat.5 | m | 0 | 0
| LIYCY 2x 0,75 mm2 | m | 0 | 0
| LIYCY 2x 1,5 mm2 | m | 0 | 0
| UTP 4x2x24 AWG | m | 0 | 0
6. | Kabel s Cu vodniki - 0,6/1kV, položen delno na kabelski polici, delno v instalacijski cevi:
| NYM-J 3x1,5 mm2 | m | 0 | 0
7. | Instalacijska plastična cev, položena nodometno, komplet z razvodnimi dozami in pritrdilnim materialom
| PN 16 | m | 0 | 0
| PN 23 | m | 0 | 0
8. | Instalacijska plastična gibljiva rebrasta cev položena v beton, komplet z razvodnimi dozami in pritrdilnim materialom
| RBT 16 mm | m | 115 | 0
| RBT 36 mm | m | 45 | 0
9. | Preizkus delovanja sistema, spuščanje sistema v pogon | kompl | 0 | 0
10. | Drobni material in nepredvidena dela | kompl | 0 | 0
11. | Pomožna gredbena dela:
| preboji do velikosti Φ 30mm | kos | 5 | 0
| preboji do velikosti Φ 50mm | kos | 3 | 0
| dobljenje utorov v stenah (izkopi reg in kanalov) | m | 20 | 0
| Skupaj instalacija za kontrolo dostopa: |  |  | 0
INSTALACIJA ZA ŠTETJE PROMETA
Opomba: dobava in montaža opreme ni predmet naročila, ker se bo izvajala skupaj s posodobitvijo I. faze!
Usposobitev in nadgradnja obstoječega sistema štetja prometa VCS, dobava prikazovalnikov števila prostih parkirnih prostorov, instalacija na obstoječe instalacije in napajalni vir
1. | Oprema (enakovredno;Trast):
| DspL1; Enovrstični prikazovalnik števila prostih parkirnih prostorov | kos | 0 | 0
| DspL2; Dvovrstični prikazovalnik števila prostih parkirnih prostorov | kos | 0 | 0
| DspL3; Trivrstični dvostranski prikazovalnik števila prostih parkirnih prostorov (zunanji) | kos | 0 | 0
| Kzm/2; posodobitev komunikacijskega adapterja | kos | 0 | 0
| PC; Procesni računalnik Dell dual core, LCD Samsung, OS Win XP/Vista | kos | 0 | 0
| VCS; Posodobitev programske opreme za štetje prometa VCS (Vehicle Counting System) | kos | 0 | 0
| OPCIJA: Statistični moduli (software) | kos | 0
2. | Storitve (enakovredno;Trast):
| Uvedba v delo - prevzem gradbeno pripravljenih vgradnih mest in kabelske instalacije, pregled in usposobitev obstoječih naprav | kompl | 0 | 0
| Montaža opreme na pripravljene instalacije in vgradna mesta, parametriranje in testno delovanje | kompl | 0 | 0
| Šolanje intervencijskega osebja na objektu in zagon v obratovanje | kompl | 0 | 0
| Izdelava delavniških shem, ki jo morata potrditi projektant, nadzornik in investitor | kompl | 0 | 0
| Vnos sprememb v pridobljeno dokumentacijo osnovnega sistema ter izdelava PID načrta | kompl | 0 | 0
| Organizacija, transport, zavarovanje | kompl | 0 | 0
Instalacije:
3. | Telekomunikacijski instalacijski kabel, uvlečen delno v instalacijsko cev, delno v parapetni ali instalacijski kanal
| FTP 4x2x24 AWG, cat.5 | m | 480 | 0
| JY(St)Y 6x2x0,8 | m | 120 | 0
4. | Kablasti vodnik s PVC izolacijo in plaščem, položen deloma na kabelske police, uvlečen v instalacijske cevi in položen na distančnike
| NYM 3 x 1,5 mm2 | m | 0 | 0
| LIYCY 3x 2,5 mm2 | m | 0 | 0
5. | Instalacijska plastična gibljiva rebrasta cev položena v beton, komplet z razvodnimi dozami in pritrdilnim materialom
| RBT 16 mm | m | 440 | 0
| RBT 23 mm | m | 290 | 0
6. | Preizkus delovanja sistema, spuščanje sistema v pogon | kompl | 0 | 0
7. | Drobni material in nepredvidena dela | kompl | 0 | 0
8. | Pomožna gredbena dela:
| preboji do velikosti Φ 30mm | kos | 0 | 0
| dobljenje utorov v stenah (izkopi reg in kanalov) | m | 0 | 0
| Skupaj instalacija za štetje prometa: |  |  | 0
INSTALACIJA ZA NUJNI KLIC ZA INVALIDE
1. | Klicna tipka
| enakovredno: K-02D | kos | 1 | 0
2. | Potezna tipka - klicna tipka
| enakovredno: K-12D | kos | 1 | 0
3. | Odstavna kombinacija pri vratih
| enakovredno: R-02D | kos | 1 | 0
4. | Sobna svetilka
| enakovredno: 11.50R | kos | 1 | 0
5. | Kombinacija prisotnosti
| enakovredno: P-05 | kos | 1 | 0
6. | Centralna enota - napajalnik
| enakovredno: DPP50-15 | kos | 1 | 0
7. | Telekomunikacijski vodnik uvlečen v instalacijsko cev ali položen na kabelsko polico, tip:
| JY(St)Y 4x2x0,8 | m | 150 | 0
8. | Instalacijska cev, položena delno podometno, delno nadometno, komplet z razvodnicami in pritrdilnim materialom
| premera 16 mm | m | 140 | 0
| premera 23 mm | m | 5 | 0
9. | Kablasti vodnik s PVC izolacijo in plaščem, položen deloma na kabelske police, uvlečen v instalacijske cevi in položen na distančnike
| NYM 3 x 2,5 mm2 | m | 80 | 0
10. | Preizkus, meritve, atesti in spuščanje naprave v delovanje | kos | 1 | 0
11. | Preizkus delovanja sistema, spuščanje sistema v pogon | kompl | 1 | 0
12. | Drobni instalacijski material | kompl. | 1 | 0
13. | Pomožna gredbena dela:
| preboji do velikosti Φ 30mm | kos | 5 | 0
| dobljenje utorov v stenah (izkopi reg in kanalov) | m | 20 | 0
| Skupaj instalacija za nujni klic za invalide: |  |  | 0
OPTIČNA TELEKOMUNIKACIJSKA POVEZAVA
Gradbena dela:
1. | Izdelava cevne kanalizacije s strojnim izkopom kanala glob. Do 80 cm polaganje cevi v peščeno posteljico, polaganje valjanca in zaščitnega traku, zasutje kanala s tamponom in utrjevanje, nakladanje in odvoz odvečnega materiala v stalno deponijo : 1x cev | m | 150 | 0
2. | Zarez asfalta po pločniku : v debelini do 12cm | m | 150 | 0
3. | Groba priprava za asfaltiranje prekopa cestišča ali pločnika, rušenje ločilnega betona in priprava tamponske podlage z utrjevanjem | m2 | 150 | 0
4. | Poasfaltiranje cestišča po izkopu za cevno kanalizacijo de. 10-15 cm na različnih lokacijah | m2 | 150 | 0
5. | Izdelava jaška 60/60 cm: ročni izkop terena 100/10/100 za jašek, nakladanje in odvoz izkopnega materiala, izdelava opaža za betonski jašek 60/60/80 cm, dobava in vgradnje betona v stene in dno jaška, montaža LTŽ pokrova 60/60 400kN in vsa pomožna dela | kpl | 1 | 0
6. | Nadzor komunalnih organizacij | kompl | 1 | 0
7. | Vris v podzemni kataster komunalnih vodov | kompl | 1 | 0
8. | Geodetski posnetek | kompl | 1 | 0
9. | Pomožna gredbena dela:
| preboji do velikosti Φ 50mm | kos | 2 | 0
| dobljenje utorov v stenah (izkopi reg in kanalov) | m | 30 | 0
Optični kabel:
1. | Optični kabel 48 žilni (6x8), 9/125 SM, za zunanje polaganje, LS0H, odporen proti glodalcem ( kot OFS DRY ADRP 8x12 AW-ZWP) | m | 250 | 0
2. | Predvleka in uvlačenje dovodnega optičnega kabla z 48 vlakni SM, 652-d, v cevno kanalizacijo vključno z označevanjem | m | 250 | 0
3. | Optična spojka za 288 vlaken ( kot Tyco FIST ) | kompl | 1 | 0
4. | Organizator optičnih kablov 19” | kompl | 1 | 0
Optična oprema
1. | Optični delilnik izvlečni 19” globina:200mm, 24xLC/UPC spojnik, 24x LC/UPC zaključni kabel 9/125 SM, optična kaseta ( kot Domotel D2-LCS12 ) | kos | 0 | 0
2. | Polica za opremo 19” | kos | 0 | 0
3. | Ogrodje za shranjevanje rezerve optičnega kabla | kos | 0 | 0
4. | Priključni kabel, LC/UPC – LC/UPC, 9/125 SM, duplex 1 m | kos | 0 | 0
5. | RACK OMARA velikosti 16HE za vgraditev optične opreme, komplet z vsem pritrdilnim in veznim materialom | kompl | 0 | 0
Spajanje in meritve
1. | Priprava in montaža optičnega delilnika ali optične spojke | kompl | 1 | 0
2. | Priprava optičnega kabla za spajanje | kompl | 1 | 0
3. | Spajanje optičnih vlaken | kompl | 1 | 0
4. | Meritve z OTDR enostranske, ena valovna dolžina 1310 nm | kompl | 1 | 0
5. | Meritve z izvorom | kompl | 1 | 0
6. | Delovna ura tehnika | kompl | 1 | 0
Druga dela
1. | Trasiranje in zakoličba | kompl | 1 | 0
2. | Testiranje in spuščanje v pogon | kompl | 1 | 0
3. | Izdelava shem in načrtov | kompl | 1 | 0
4. | Nepredvidena dela in drobni material | kompl | 1 | 0
5. | Projektantski nadzor | kompl | 1 | 0
| Skupaj optična telekomunikacijska povezava: |  |  | 0

## strojne instalacije
REKAPITULACIJA STROJNE INSTALACIJE
| vodovod in kanalizacija |  |  |  | 0
| prezračevanje |  |  |  | 0
| radiatorsko ogrevanje |  |  |  | 0
| toplotna postaja |  |  |  | 0
| SKUPAJ STROJNE INSTALACIJE |  |  |  | 0
Poz. | Opis dela oz. dobave | enota | količina | cena/enoto | Skupaj
5.4.3.2 | VODOVODNA INSTALACIJA
OPOMBA: Vse naprave in elementi v popisu materiala so navedene kot primer zahtevanega kvalitetnega nivoja. Vse naprave in elemente se mora dobaviti z ustreznimi certifikati, atesti, garancijami in navodili. Pri vseh napravah je potrebno upoštevati stroške zagona, meritve in nastavitve obratovalnih količin. Pri vseh elementih je potrebno upoštevati spojni in tesnilni material. Vsa dela na objektu se morajo izvajati v skladu z načrti ter popisi materiala in del faze PZI. V enotnih cenah upoštevati transportne, zavarovalne in ostale splošne stroške, pripravljalna in zaključna dela, izdelavo dokazila o zanesljivosti objekta z urejenimi vsemi dokazili, navodili, garancijami, vris sprememb v PZI dokumentacijo in izdelava projekta za vzdrževanje in obratovanje.
OPOMBA: Sprememba vodenja cevovoda DN80: od priklopa v 1. kleti se vodi do hidranta v jašku stranskega stopnišča, odcep za umivalnik DN15, nato vertikalno navzdol do 3. kleti in nato enako kot je predvideno v 1. kleti do jaška glavnega stopnišča z dvigalom, do hidranta ter nato vertikalno do hidranta v 1. kleti, nato DN50 do hidranta v pritličju, nadaljuje se razvod DN32 za sanitarije v 1. kleti odcep DN25 in toplotno postajo DN15.
1 | Pocinkana navojna cev skupaj z vsemi fitingi, tesnilnim in pritrdilnim materialom ter dodatkom na odrez.
| DN15 | m | 45 |  | 0
| DN20 | m | 12 |  | 0
| DN25 | m | 17 |  | 0
| DN32 | m | 8 |  | 0
| DN50 | m | 10 |  | 0
| DN80 | m | 110 |  | 0
2 | Izolacija cevi položenih v zidu in v podkonstrukciji, za
razvod hladne vode, zaščitena s cevmi iz
penjenega polietilena, z zaprtimi celi-
cami (odgovarja izolacija Armstrong-
TUBOLIT SG debeline 9 mm in 20mm),
vključno ves tesnilni material,
dekorodal trak in klobučevina
|  | m | 45 |  | 0
| DN15 | m | 12 |  | 0
| DN20 | m | 17 |  | 0
| DN25 | m | 8 |  | 0
| DN32 | m | 10 |  | 0
| DN50 | m | 110 |  | 0
DN80
3 | Medeninast kroglični zaporni ventil za PN10, z obojestranskim navojem, z vsem pritrdilnim in tesnilnim materialom.
| DN20 | kos | 3 |  | 0
| DN25 | kos | 1 |  | 0
| DN32 | kos | 1 |  | 0
| DN50 | kos
4 | Odštevalni vodomerni števec za hladno vodo do 30°C,z impulznim modulom za možnost daljinskega odčitavanja, z merilno omarico dimezij 915x760x90…160 mm s ključavnico na ključ in zapornimi elementi 3/4" kompletno:
| -nazivni pretok 1,5 m3/h -nazivni premer DN15 -kompletno s tesnilnim materialom | kpl |  |  | 0
5 | Klinasti zasun iz sive litine, za PN10, za hladno vodo do 40°C, z ohišjem iz sive litine s prirobničnimi priključki, vključno s protiprirobnicami , ročnim kolesom, tesnilnim in vijačnim materialom
| DN50 | kos | 1 |  | 0
| DN80 | kos |  | 99.9 | 0
6 | Klinasti zasun iz sive litine z izpustno pipo, za PN10, za hladno vodo do 40°C, z ohišjem iz sive litine s prirobničnimi priključki, vključno s protiprirobnicami , ročnim kolesom, tesnilnim in vijačnim materialom. Priklop na obstoječi razvod.
| DN80 | kos | 1 |  | 0
7 | Montažno-demontažni kos iz sive litine, za PN10, s prirobničnimi priključki, tesnilnim in vijačnim materialom.
| DN80 | kos | 1 |  | 0
8 | Odzračevalni ventil za pitno vodo.
| DN 50 | kos | 1 |  | 0
9 | Cevni ločilnik je primeren za zaščito sistema pitne vode po standardu EN1717 in ustreza DIN 1988, člen 4, tip 1 konstrukciji.
| Njegova naloga je, da onemogoči izliv tekočine nazaj v sistem pitne vode. R 295 zagotavlja zaščito do rizičnega razreda 3 (rahlo strupene substance) in zato nudijo boljšo zaščito kot protipovratni ventili. |  |  |  | 0
KARAKTERISTIKE
Medij: voda
Priključek: prirobnice
Telo: lito železo
Max. temp. medija: 40°C
Max. tlak: PN10
Min. vhodni tlak: 1bar
Montaža: horizontalno
Ustreza npr.proizvod/TIP:HONEYWELL / R295P-F
| DN 65 | kos
10 | Dobava in vgraditev opreme EURO hidranta HO-Z-K-DG,
dimenzij 250x740x840 mm, s kolutom in gumijasto cevjo pod stalnim tlakom, vključno z zapornim ventilom dim. DN 50, ter vso pripadajočo opremo po prospektu, VSE v rdeči barvi. Pred vsakim hidrantom se izvede izpust za možnost priključitve za pranje garaže DN 20mm s ključavnico.
| (pred vgradnjo preveriti usklajenost z požarno študijo ) | kos | 7 |  | 0
11 | Dobava in vgradnja gasilnega aparata, vključno s pritrdilnim materialom (po Študiji požarne varnosti).
| Ročni gasilnik s praškom ABC - 6 kg | kos | 13 |  | 0
| Ročni gasilnik s CO - 5 kg | kos | 12 |  | 0
(pred vgradnjo preveriti usklajenost z požarno študijo )
12 | Kompletno stranišče proizvod in tip po izbiri arhitekta. Sestoječe iz: Stenske straniščne školjke iz sanitarne keramike bele barve. Oprema straniščne školjke: Sestoječa iz sedežne deske, gumijastih manšet, tesnenje izpiralnega cevovoda, gumijastega tesnila pod straniščno školjko in pritrdilnega materiala.
- držalo za toaletni papir v roli, medeninasto, pokromano, vključno s pritrdilnim materialom
- ščetka za stranišče
|  | kos | 2 |  | 0
13 | Podometni splakovalnik z aktiviranjem spredaj
Montažni vgradni element za stenski WC, aktiviranje spredaj, globina splakovalnika 120 mm, gradbena višina 1055 mm. Možna je vzidava splakovalnika min. 15 mm do max. 80 mm globine.
Element je sestavljen iz:
pocinkanega U profila
predmontiranega WC splakovalnika - DUO z armaturo za dvokoličinsko splakovalno tehniko. V primeru vgradnje START - STOP tipke deluje kot enokoličinska START - STOP tehnika.
*velika količina: 6 ali 9l, tovarniška nastavitev 9l
*mala količina: 3 - 4,5I
izolacije proti rosenju s stiropor vložkom vgrajenim v splakovalnik
dveh navojnih palic z maticama Ml2 za pritrditev školjke z osno razdaljo 180 ali 230 mm
vgradne zaščite za revizijsko odprtino
PE stenskega odtočnega kolena ø 90/110 mm
podaljšek ø 45/40x1 90 mm in iztočne cevi ø 90x1 65 mm
garniture manšet
pritrdilnega materiala
predmontiranega kotnega ventila 1/2” na desni strani pokrova
* tovarniška nastavitev splakovalnika je 9 I in se spreminja le z regulacijo odtočnega ventila za veliko količino 6 ali 9I, mala količina 3-4,5 I se ne nastavlja
* ponilni ventil mora ostati tovarniško nastavljen!
Ustreza npr.proizvod/TIP:LIV / Art. 5-380-200 TORNADO-DUO
| Ident 195386 | kos | 2 |  | 0
14 | Aktivirna tipka za WC kotličke - dvojna.
| Ustreza npr.proizvod/TIP:LIV / Art. 5-380-200 | kos | 2 |  | 0
15 | Kompletno stranišče za invalide, sestoječe iz: - Stenske straniščne školjke iz sanitarne keramike, s sedalno in pokrivno desko; - dveh preklopnih držal za oporo, - duofix posebnega montažnega samonosilnega elementa za stenski WC prilagojenega invalidnim osebam, - z doddatkom za pritrditev opor a obeh straneh, - z izoliranim podometnim kotličkom iz enega kosa, z dvokoličinskim načinom splakovanja višine 112 cm, aktiviranjem spredaj, - z univerzalnim priključkom za vodo 1/2" z ZN in vgrajenim kotnim ventilom, - zvočno izoliranimi priključki odtoka in dotoka vode, odtočnim kolenom, - setom za izoliranimi priključki odtoka in dotoka vode, odtočnim kolenom, - aktiviranjem splakovanja podometnega kotlička, vrsta - način po izbiri arhitekta
| Ustreza npr.proizvod/TIP: GEBERIT / 111.375.00.5 | kos | 1 |  | 0
16 | Kompleten umivalnik za invalide,sestoječ iz:
- umivalnika po izboru arhitekta, primernega
za montažo na zid
- vklučno z opornimi ročicami,
- dveh kotnih regulac. ventilov 1/2“- 3/8”
- kompletno
| Ustreza npr.proizvod/TIP: | kos | 1 |  | 0
17 | Kompleten sanitarni izliv, sestoječ iz: -trokadero školjke, iz bele sanitarne keramike, proizvod in tip po izbiri arhitekta: -rešetke za montažo na izbrani tip školjke, v pokromani izvedbi. -kromirana stenska enoročna mešalna baterija z dolgim, premičnim izlivom, in tuš ročko s fleksibilno cevjo 1,5m, vključno s prilagoditvenimi nastavki, rozetami za vgradnjo. PRETOČNOST: od 22,8 do 25,2 l/min pri treh barih pritiska vode (po standardu SIST EN 200:2004); (ustreza naprimer ENOROČNA BATERIJA ZA KAD MINES-IB STENSKA BLITZ DOLGI IZLIV tip 620) - MOŽNOST 1: varčevalna zapora s skrito meh. nastavitvijo temperature iztočne vode; - MOŽNOST 2: regulacija pretoka vode v treh stopnja; - z ventilom za izplakovanje DN 20 ( AQUA ispirač ) - dotočne in odtočne garniture | kos | 1 |  | 0
18 | Kompleten umivalnik - vgrajeni, sestoječ iz: -umivalnika, iz bele sanitarne keramike, velikosti cca 55x40 cm, primeren za montažo na zid, proizvod in tip po izbiri arhitekta: -odtočnega ventila in sifona za umivalnik, dim. 32 mm -vključno s pritrdilnim in tesnilnim materialom; -dveh kotnih ventilov DN15
- ogledalo
- polička etažera
- milnik
| - držalo za papirnate brisače | kos | 3 |  | 0
19 | Suhomontažni element za umivalnik
Suhomontani vgradni element za umivalnik, za stoječo armaturo, vgradne višine 1150 mm. Namenjen je za vgradnjo v montažne stene ali kot samostojni element za predstensko inštalacijo v suhi montaži ter za univerzalno masivno vzidavo s stensko inštalacijo.
Element je sestavljen iz:
montažnega nosilnega okvirja, površinsko zaščitenega s praškanjem v modri barvi
po višini nastavljivih pocinkanih opornih nog za vgradnjo na obstoječa tla od 0 - 2400 mm
po globini nastavljivih pocinkanih nosilcev za predstensko montažo z možnostjo nastavitve od 150 - 220 mm
dveh navojnih palic z maticama Ml0 za pritrditev umivalnika z nastavljivo osno razdaljo 160 do 390 mm
PE odtočnega kolena ø 50 mm
gumijastega tesnila za siton ø 32 mm
pritrdilnega materiala
| Ustreza npr.proizvod/TIP:LIV / Art. 5-384-100 Ident 195383 | kos | 3 |  | 0
20 | Kompleten umivalnik, sestoječ iz: -umivalnika, iz bele sanitarne keramike, velikosti cca 55x40 cm, primeren za montažo na zid, proizvod in tip po izbiri arhitekta: -odtočnega ventila in sifona za umivalnik, dim. 32 mm -vključno s pritrdilnim in tesnilnim materialom; -dveh kotnih ventilov DN15
- ogledalo
- polička etažera
- milnik
| - držalo za papirnate brisače | kos | 1 |  | 0
21 | Stoječa mešalna baterija DN15; s senzorskim krmiljenjem, z izpustom in perlatorjem
za umivalnik
| Ustreza npr.proizvod/TIP: ARMAL / art.58-806-140 | kos | 4 |  | 0
22 | Kompleten umivalnik, sestoječ iz: -umivalnika, iz emajlirane pločevine, velikosti cca 55x40 cm, primeren za montažo na zid, proizvod in tip po izbiri arhitekta: -odtočnega ventila in sifona za umivalnik, dim. 32 mm -vključno s pritrdilnim in tesnilnim materialom;
| Ustreza npr.proizvod/TIP: LIV | kos | 2 |  | 0
23 | Zidna pipa DN15; z izpustom in perlatorjem
za umivalnik iz emajlirane pločevine z dvema kotnima krogelnima ventiloma
| Ustreza npr.proizvod/TIP: ARMAL | kos | 2 |  | 0
24 | Pisoar v sestavi:
- školjka iz bele fajančevine, konzolne izvedbe, po izberi arhitekta
- kotni regulacijski ventil DN 15
- krmiljna elektronika IR (infrardeče krmiljenje, 220V) za pisoar, zaščiteno proti vandalizmu, s transformatorjem, magnetnim ventilom z lovilcem smeti in pritrdilnim materialom z lito pokrivno ploščo, vrsta in tip po izbiri arhitekta
- izplakovalna šoba
- pokroman odtočni sifon z zidno rozeto
| - komplet s pritrdilnim in tesnilnim, ter elektro vezalnim materialom | kos | 1 |  | 0
25 | Dobava in montaža električnih grelnikov sanitarne vode V= 80l, z električno vezavo (varnostni ventil, protipovratna loputa za tlačni grelnik), pritrdilnim, tesnilnim in elektro vezalnim materialom.
Ustreza npr.proizvod/TIP: GORENJE
| tlačni grelnik tip TRG 80 N: V= 80l | kpl | 1 |  | 0
26 | Kanalizacijske in meteorne cevi s fazonskimi kosi,
izdelani iz litega železa, po sistemu SML,
brez obojk, zunaj in znotraj protikorozijsko
zaščiteni, vključno s spoji med cevmi in
fazonskimi kosi s pripadajočimi sponami
SML-CV, ter Konfix - spojkami, za spoje
med SML in PVC cevmi, kompletno z
vsem montažnim in vijačnim materialom,
v skupni dolžini:
| Ø 110 | m | 28 |  | 0
| Ø 125 | m | 55 |  | 0
| Ø 150 | m | 42 |  | 0
0
27 | Kanalizacijske in meteorne cevi s fazonskimi kosi,
izdelani iz trdega poli­vinil-klorida
( PVC ) po DIN 1531, na obojke
zatesnjene z gumijastimi tesnili
(obročki, manšete), vključno z
mazalnim sredstvom
| Ø 50 | m | 20 |  | 0
| Ø 75 | m | 10 |  | 0
| Ø 100 | m | 20 |  | 0
28 | litoželezne zgornje rešetke, epoksirane,
z vertikalnim odtokom dim. 100mm,
velikost zgornje rešetke 250x250
| Ustreza npr.proizvod/TIP: LIVAR | kos | 11 |  | 0
29 | Talni sifon z bakrenim PVC zapornim lijakom in ponikljano pohodno ploščo velikosti 150 x 150 mm.
| Ustreza npr.proizvod/TIP: KOLEKTOR LIV / 5-200-050 | kos | 5 |  | 0
30 | Čistilni kos za fekalno kanalizacijo
| DN100 | kos | 3 |  | 0
31 | Strešna odzračevalna kapa z nastavkom za priključitev na SML kanalizacijsko cev
| DN110 | kos | 2 |  | 0
32 | Požarno tesnenje prehodov cevi skozi požarne stene z ustreznim certificiranim materialom | kpl | 1 |  | 0
33 | Pleskanje vidnih delov cevovo-
dov, armatur, konzol, držal in
drugih vidnih delov, dvakrat z
| vročinoodpornim lakom | m2 |  |  | 0
0
34 | Obešalni in pritrdilni material, |  |  |  | 0
| izdelan iz profilnega železa in cevi, |  |  |  | 0
| ter drobni montažni material. | kg | 500 |  | 0
0
35 | Tlačna preizkušnja cevovodov s hladnim vodnim tlakom 12 bar | kpl | 1 |  | 0
0
36 | Čiščenje cevne instalacije hladne vode, izvedba klornega šoka oziroma dezinfekcije instalacije, izdaja potrdila s strani pooblaščene institucije. | kpl | 1 |  | 0
| Skupaj: VODOVOD instalacija | EURO |  |  | 0
5.4.3.3 | PREZRAČEVANJE
OPOMBA: Vse naprave in elementi v popisu materiala so navedene kot primer zahtevanega kvalitetnega nivoja. Vse naprave in elemente se mora dobaviti z ustreznimi certifikati, atesti, garancijami in navodili. Pri vseh napravah je potrebno upoštevati stroške zagona, meritve in nastavitve obratovalnih količin. Pri vseh elementih je potrebno upoštevati spojni in tesnilni material. Vsa dela na objektu se morajo izvajati v skladu z načrti ter popisi materiala in del faze PZI. V enotnih cenah upoštevati transportne, zavarovalne in ostale splošne stroške, pripravljalna in zaključna dela, izdelavo dokazila o zanesljivosti objekta z urejenimi vsemi dokazili, navodili, garancijami, vris sprememb v PZI dokumentacijo in izdelava projekta za vzdrževanje in obratovanje.
1. | Aksialni ventilator z vodilnikom, direktni pogon, za notranjo vgradnjo in obratovalno temperaturo do 40 ̊̊C. Vgradnja v kanal s prostim sesanjem. Ohišje je izdelano iz pločevine z varjenimi ali vtisnjenimi prirobami. Tekač ima siluminske, tlačno lite profilirane lopatice z nastavljivim kotom v mirovanju in je statično in dinamično uravnovešen v skladu z DIN ISO 1940. Vodilnik je varjene izvedbe. Vsi jekleni deli so barvani z RAL 7040. Trifazni elektromotor IM B3, stopnja zaščite IP 55, razred izolacije F. Skupaj s pritrdilnim in tesnilnim materialom.
Proizvod: Klima Celje d.d.
Tip/velikost: NAVV 63/28-8
pretok zraka: 12000m3/h
padec tlaka: 300Pa
št.vrtljajev: 1400min ̄̄1
el.moč: 2,2kW
hrupnost: 59 dB(A)
|  | kpl | 3 |  | 0
Proizvod: Klima Celje d.d.
Tip/velikost: NAVV 45/28-8
pretok zraka: 10000m3/h
padec tlaka: 450Pa
št.vrtljajev: 2860min ̄̄1
el.moč: 1,5 kW
hrupnost: 70 dB(A)
Ventilator mora biti prirejen za vertikalno vgradnjo v betonski jašek. Ventilator je potrebno prečno na jašek zatesniti.
|  | kpl | 1 |  | 0
2. | Aksialni enohitrostni ventilator za |  |  |  | 0
odvod dima in toplote iz garaž. Ventilator mora biti
prilagojen za vertikalno vgraditev v jašek.
Ohišje je izdelano iz jeklene varjene pločevine in
lopatic iz silumin litine s posebnim motorjem v toku
zraka v ohišju odpornem na povišano temperaturo,
ter tesnenjem na pestu in temperaturno varnimi
električnimi priključki. Kot lopatic mora biti 35 ̊.
Moč prilagoditi glede na dejansko stanje ,
celo kolo statično in dinamično balansirano po ISO
1964 stopnje G 6,3 in neposredno (direktno)
nameščeno na gred motorja.
Celoten sklop mora delovati
pri 400 ̊C 90 minut. Dobavljeno skupaj z ognje-
odpornimi priključki na vstopu in izstopu.
Ventilator dobaviti in montirati vertikalno v jašek
namenjen za odvod dima in toplote. Pritrditev izvesti
z ognjevarnim materialom in elastičnimi ognjevarnimi
antivibracijskimi podlogami tako, da ni neposrednega
stika med ventilatorjem in betonsko konstrukcijo.
Izvesti tudi požarno tesnenje.
Ventilator mora imeti integriran ventilator za hlajenje
motorja, z lastnim zajemom.
Proizvod: TLT Turbo GmBH (ali ustrezno)
Tip/velikost: BVAXN 12/56/800 M-D
pretok zraka:31700 m3/h
padec tlaka: 600 Pa
el.moč: 7.5 kW
hrupnost: 75 dB(A)
št.vrtljajev: 1500 min ̄1
|  | kpl | 2 |  | 0
3 | Cevni ventilator tihe izvedbe. Sestavljen iz podstavka izdelanega iz pocinkane pločevine, ohišja iz aluminija in zaščitne mreže.
Proizvod: Systemair (ali ustrezno)
Tip/velikost: K 160 XL
pretok zraka: 400 m3/h
padec tlaka: 210 Pa
el.moč: 0.105kW
hrupnost: 53 dB(A)
|  | kpl | 1 |  | 0
Proizvod: Systemair (ali ustrezno) s stenskim termostatom (toplotna postaja)
Tip/velikost: RVK 100 E2-A1
pretok zraka: 100 m3/h
padec tlaka: 100 Pa
el.moč: 0.029kW
hrupnost: 34 dB(A)
|  | kpl | 1 |  | 0
4 | Odvodni ventilator za nadometno montažo s protipovratno loputo in zakasnilnim relejem skupaj s pritrdilnim in tesnilnim materialom.
Proizvod: Limodor F/M (ali ustrezno)
pretok zraka: 60 m3/h
padec tlaka: 250 Pa
el. moč: 11 W
hrupnost: 32 dB(A)
stopnja zaščite: IPX5
|  | kpl | 4 |  | 0
5 | Loputa za vzdrževanje nastavljene tlačne razlike, z okvirjem za vgradnjo v steno in loputo iz aluminija. Nastaviti na tlak 50 Pa.
Proizvod: Systemair (ali ustrezno)
Tip/velikost: ORV-T-250-250-50
|  | kos | 4 |  | 0
6 | Dimoodvodna loputa požarne odpornosti 90 minut
elektromotorne izvedbe. Sestavljena iz pocinkanega
ohišja, lamele iz negorljivega materiala in komunika-
cijske enote, skupaj z montažnim in pritrdilnim ma-
terialom. Loputa se mora kontrolirano odpirati in
zapirati najmanj 30 minut od nastanka požara.
Proizvod: IMP klima (ali ustrezno)
Tip/velikost: DPL-7/E21 1300x500
|  | kpl | 18 |  | 0
7 | Požarna loputa, sestavljena iz ohišja iz pocinkane pločevine, lamele iz posebnega izolacijskega materiala, izvedba z elektromotorjem, ročice za premikanje lopute v odprti ali zaprti položaj.
Proizvod: IMP Klima (ali ustrezno)
| Tip/velikost: PL-12/K90/E6 900x800 | kos | 3 |  | 0
| PL-14/K90/E φ125 | kos | 2 |  | 0
| PL-12/K90/E6 300x200 | kos | 1 |  | 0
| PL-14/K90/E φ160 | kos | 1 |  | 0
8 | Jeklena rešetka za dovod zraka, sestavljena iz
okvirja in kapljičasto oblikovanih lamel, skupaj s
pritrdilnim in tesnilnim materialom.
Proizvod: IMP Klima (ali ustrezno)
| Tip/velikost: JR-3/F 1225x425 | kos | 60 |  | 0
| 625x325 | kos
9 | Jeklena rešetka za odvod zraka, sestavljena iz okvirja in kapljičasto oblikovanih lamel, z nastavkom za regulacijo količino zraka, skupaj s pritrdilnim in tesnilnim materialom.
Proizvod: IMP Klima (ali ustrezno)
Tip/velikost: JR-3/T 625x325
|  | kos | 36 |  | 0
10 | Jeklena zaščitna rešetka za zaščito pred zunanjimi vplivi. Izdelana iz nosilnega okvirja in prečnih posebno oblikovanih lamel iz pocinkane pločevine ter zaščitne pocinkane žične mreže.
Proizvod: IMP Klima (ali ustrezno)
| Tip/velikost: JZR-5 1200x400 | kpl |  |  | 0
| JZR-5 1000x150 | kpl | 2 |  | 0
| JZR-5 700x350 | kpl |  |  | 0
11 | Aluminijasta rešetka za izenačevanje tlakov med sosednjima prostoroma, prirejena za vgradnjo v vrata, skupaj z vgradnim okvirjem za različne debeline vrat.
Proizvod: IMP Klima (ali ustrezno)
Tip/velikost: AR-4P 325x125
|  | kos |  |  | 0
12 | Aluminijasta rešetka za dovod zraka, prirejena za vgradnjo v steno, s fiksnimi vodoravnimi lamelami in penastim tesnilom po obodu. Skupaj s tesnilnim in pritrdilnim materialom.
Proizvod: IMP Klima (ali ustrezno)
| Tip/velikost: AR-6 525x225 | kos | 1 |  | 0
| AR-6 625x225 | kos | 2 |  | 0
| AR-6 825x225 | kos | 1 |  | 0
| AR-6 225x125 | kos |  |  | 0
13 | Prezračevalni ventil za odvod zraka, sestavljen iz okvirja, krožnika, sedeža ventila, skupaj s pritrdilnim in tesnilnim materialom.
Proizvod: IMP Klima (ali ustrezno)
Tip/velikost: PV-1/100
|  | kos | 5 |  | 0
14 | Zračni kanali pravokotnega preseka izdelani iz
jeklene pocinkane pločevine ustrezne debeline
po DIN, skupaj z fazonskimi kosi, regulacijskimi
loputami, obešalnim in pritrdilnim materialom.
|  | kg | 990 |  | 0
15 | Zračni kanali okroglega preseka izdelani iz
jeklene pocinkane pločevine ustrezne debeline
po DIN, skupaj z fazonskimi kosi, regulacijskimi
loputami, obešalnim in pritrdilnim materialom.
|  | kg | 400 |  | 0
16 | Strešna kapa za izpust odpadnega zraka v atmosfero izdelana iz aluminija ali nerjaveče pločevine, s prebojem in strešno obrobo proti zamakanju.
proizvod: Pichler (ali ustrezno)
| tip/velikost: DH 100 | kos | 2 |  | 0
17 | Demontaža prezračevalnih kanalov na sosednjem objektu. Nato vzpostavitev prvotnega stanja, z vsem montažnim in tesnilnim materialom. Po potrebi nadomestiti z novimi kanali. Ceno določiti po predhodnem ogledu.
|  | kpl | 1 |  | 0
18 | Požarno tesnenje prehodov skozi požarne stene (ali sektorje) z ustreznim certificiranim materialom
|  | kpl | 1 |  | 0
19 | Merjenje in volumska nastavitev dovodnih in
odvodnih elementov.
|  | kpl | 1 |  | 0
| SKUPAJ |  |  |  | 0
5.4.3. | POPIS MATERIALA IN DEL
5.4.3.1 | OGREVANJE IN HLAJENJE
OPOMBA: Vse naprave in elementi v popisu materiala so navedene kot primer zahtevanega kvalitetnega nivoja. Vse naprave in elemente se mora dobaviti z ustreznimi certifikati, atesti, garancijami in navodili. Pri vseh napravah je potrebno upoštevati stroške zagona, meritve in nastavitve obratovalnih količin. Pri vseh elementih je potrebno upoštevati spojni in tesnilni material. Vsa dela na objektu se morajo izvajati v skladu z načrti ter popisi materiala in del faze PZI. V enotnih cenah upoštevati transportne, zavarovalne in ostale splošne stroške, pripravljalna in zaključna dela, izdelavo dokazila o zanesljivosti objekta z urejenimi vsemi dokazili, navodili, garancijami, vris sprememb v PZI dokumentacijo in izdelava projekta za vzdrževanje in obratovanje.
1. | Ploščni radiatorji izdelani iz jeklene pločevine ter pobarvani z vročeodporno barvo, z vgrajenim termostatskim ventilom za nazivni tlak PN 6, vključno s konzolami, čepi, odzračevanimi ventili, redukcijskimi kosi in tesnilnim materialom. Sistem vode 75/55
Proizvod/Tip: Vogel - Noot/ VONOVA
Tip:
| 10V900/400 | kos | 6 |  | 0
| 21KV900/400 | kos | 1 |  | 0
| 22KV300/1000 | kos
| 22KV900/600 | kos | 2 |  | 0
2. | Spodnji priključek, ravni H-kos za radiatorje z vgrajenim ventilom za dvocevni sistem, skupaj s tesnilnim materialom. Razmak priključkov 50mm.
Proizvod/Tip: IMI/Vekotec
| G3/4'' | kos | 9 |  | 0
3. | Radiatorska termostatska glava prirejena za vgradnjo na termostatski ventil in varovalko proti nepooblaščenim snemanjem.
Proizvod/Tip: Danffos/RA
| Tip: RA 2920 | kos | 9 |  | 0
4. | Dobava in montaža podometne omarice izdelane iz pocinkane pločevine, za vgradnjo razdelilca z vsem potrebnim montažnim materialom.Vgradna globina 110mm.Možnost priklopa na razdelilec z leve ali desne strani.
Proizvod/Tip: Unipipe
| Tip: 680×705×110mm | kos |  |  | 0
5. | Dovodni in povratni razdelilec z vgrajeno regulacijsko armaturo pretoka in merilci pretoka na vsaki veji in zaporno armaturo na vsaki veji, manometrom in termometrom ter ventilom za odzračevanje in polnjenje. Vključno z pritrdilnim in spojnim materialom
Proizvod/Tip:
| L= 422 mm; št. Zank=4 | kpl |  |  | 0
6. | Poševnosedežni ventil za hidravlično uravnovešanje z navojnim priključkom PN 20 namenjen za delovno temperaturo od –20°C do 120°C. Ventil ima proporcionalno karakteristiko dušenja, merne priključke za instrument za nastavljanje pretoka, ročno nastavitveno kolo z numerično skalo, funkcijo zapornega elementa, (s priključkom za izpust vode oz. signalni vod). Postavka vključuje nastavitev pretoka s pomočjo merilnega instrumenta in izdelavo zapisnika o doseženih pretokih.
Proizvod/Tip: IMI
| Tip: STAD 20 | kos |  |  | 0
7. | Kroglični ventil za NP 6 in temp. do 100°C z navojnim priključkom in vsem potrebnim pritrdilnim in tesnilnim materialom.
Proizvod/Tip: Herz
| DN20 | kos |  |  | 0
8. | Navojna medeninasta pipa za polnjenje
in praznjenje, za tlak NP6
| DN 15 | kos |  |  | 0
9. | Avtomatski odzračevalni lonček narejen iz medenine, vključno s plovcem in vsem montažnim in pritrdilnim materialom.
Proizvod: Armstrong
| Tip: Spirotop 1/2" | kos | 2 |  | 0
10. | Toplotni števec za toplo vodo ALLMES-INTEGRAL.MK Maxx. Senzor skupaj s standarnim velikim kompletom za vgradno EAT-1-K-3/4" (po katalogu proizvajalca) skupaj s tesnilnim in pritrdilnim materialom. Oprema za daljinski prenos podatkov(opcijski konektor na Mbus z možnostjo priklopa do štirih sanitarnih vodomerov)
Proizvod/Tip: Allmes/Integral-MK Maxx
| DN 15, Qn=1,0m3/h | kos |  |  | 0
11. | Dobava in montaža črnih navojnih cevi po DIN 2440 vključno z varilnimi materialom, varilnimi loki, obešalnim in pritrdilnim materialom ter dodatkom za razrez
| DN 10 | m |  |  | 0
| DN 15 | m | 72 |  | 0
| DN 20 | m |  |  | 0
| DN 32 | m |  |  | 0
| DN 40 | m |  |  | 0
12. | Toplotna in protikondenčna izolacija cevi s certifikatom o skladnosti, izdelana iz cevakov iz sintetičnega kavčuka z zaprto celično strukturo, težko gorljiva in samougasljiva, ne kaplja in širi ognja – vrste B1 s kontrolo po DIN 4102, toplotno prevodnostjo l < 0,035 W/mK pri 0 °C, primerna za temperaturno območje –40 do + 105 °C, s koeficientom upornosti proti difuziji vodne pare m > 3000, debelin po standardu SIST EN 12828:
Proizvod/Tip: Armacell/Armaflex
Tip:Armaflex/AF
| DN 10 (min.debelina izolacije: 9mm) | m |  |  | 0
| DN 15 (min.debelina izolacije: 9mm) | m | 72 |  | 0
| DN 20 (min.debelina izolacije: 9mm) | m |  |  | 0
| DN 32 (min.debelina izolacije: 25mm) | m |  |  | 0
| DN 40 (min.debelina izolacije: 25mm) | m |  |  | 0
13. | Zaščitno barvanje cevi s temeljnim premazom po predhodnem čiščenju do kovinskega sijaja, skupne površine
|  | m2 | 6 |  | 0
14. | Zaščitno barvanje cevi s končnim premazom, skupne površine
|  | m2 | 6 |  | 0
15. | Požarno tesnenje cevovodov preko požarnih sektorjev z ustreznim sistemskim certifikatom in v skladu z študijo požarne varnosti.
|  | kpl | 1 |  | 0
16. | Izdelava prebojev v stropu za napeljavo radiatorskih cevi med etažami, oz. izdelava utorov za vgradnjo podometnih omaric | kpl | 1 |  | 0
18. | Tlačni preiskus ( 6 bar ) | kpl | 1 |  | 0
19. | Izpiranje instalacije | kpl | 1 |  | 0
| SKUPAJ |  |  |  | 0
5.4.3.4 | TOPLOTNA POSTAJA
OPOMBA: Vse naprave in elementi v popisu materiala so navedene kot primer zahtevanega kvalitetnega nivoja. Vse naprave in elemente se mora dobaviti z ustreznimi certifikati, atesti, garancijami in navodili. Pri vseh napravah je potrebno upoštevati stroške zagona, meritve in nastavitve obratovalnih količin. Pri vseh elementih je potrebno upoštevati spojni in tesnilni material. Vsa dela na objektu se morajo izvajati v skladu z načrti ter popisi materiala in del faze PZI. V enotnih cenah upoštevati transportne, zavarovalne in ostale splošne stroške, pripravljalna in zaključna dela, izdelavo dokazila o zanesljivosti objekta z urejenimi vsemi dokazili, navodili, garancijami, vris sprememb v PZI dokumentacijo in izdelava projekta za vzdrževanje in obratovanje, zajeti morajo biti vsi stroški nadzora Energetike Ljubljana, vris v kataster in prvi pregled s prevzemom izvedenih del s strani tehnične službe Energetike Ljubljana.
1. | Kompaktna toplotna postaja Q=5,00kW, dTp=110/60 C, dTs=75/55 C. Sestavljena je iz strojne in elektro opreme, tako da jo na objektu samo povežemo na sekundarnem in primarnem delu ter zvežemo zunanje tipalo na regulator.
Postaja ima sledeče glavne elemente:
1.1 | Prenosnik toplote (ploščati, lotane izvedbe) ALFA LAVAL CB26-34H
Q=5,00kW
dTp=110/60 °C , PN16
dTs=75/55° C, PN6
Gp=1,23m3/h
Gs=3,1m3/h
Tip: CB26-34H
| (Dobavitelj mora preveriti velikost prenosnika) | kos | 1 |  | 0
1.2 | Kombiniran količinski regulator in regulacijski ventil z elektromotornim pogonom z varnostno vzmetjo SAMSON, tip 2488/5825.
dp=29,4kPa
kvs=4
G=1,23m3/h
| DN15 | kos | 1 |  | 0
1.3 | Toplotni števec z računsko enoto na baterijsko napajanje ALLMES ECHO II 0,6 DN15 kompletno s tipalom v dovodu in povratku ter računsko enoto. Možnost za daljinski prenos podatkov (opcijski konektor na M-bus).
G=0,6m3/h
| DN15 | kos | 1 |  | 0
1.4 | Digitalni temperaturni regulator SAMSON
| Tip 5479 | kos | 1 |  | 0
1.5 | Termometer (0-150° C) | kos | 2 |  | 0
1.6 | Termometer (0-120° C) | kos | 2 |  | 0
1.7 | Manometer (0-16 bar) | kos | 2 |  | 0
1.8 | Manometer (0-6 bar) | kos | 2 |  | 0
1.9 | Termostat TR+STW
| Samson 5318-2 (preiskušen po DIN) | kos | 1 |  | 0
1.10 | Tipalo na dovodu
| Samson 5264 | kos | 1 |  | 0
1.11 | Tipalo na povratku (omejevanje temperature)
| Samson 5264 | kos | 1 |  | 0
1.12 | Zunanje tipalo; Samson 5224 | kos | 1 |  | 0
1.13 | Kotni varnostni ventil za vzmet FLEXCON | kos | 1 |  | 0
DN20/32-3bar
1.14 | Lovilec nesnage za nazivni tlak PN 16, DN32 | kos | 1 |  | 0
1.15 | Lovilec nesnage za nazivni tlak PN6 in temperaturo do 100°C, DN50 | kos |  |  | 0
1.16 | Obtočna črpalka z elektronsko regulacijo vrtljajev za tlak PN6 temperaturo do 110° C
WILO Tip STRATOS 25/1-6
G=3,1m3/h
H=0,35bar
| Pe=132W | kos |  |  | 0
1.17 | Kroglični ventil za NP6 za vgradnjo med prirobnice, vključno z protiprirobnicami, pritrdilnim in tesnilnim materialom
| DN50 | kos | 4 |  | 0
1.18 | Krogelne pipe za izpraznjevanje
| DN15 | kos | 2 |  | 0
1.19 | Komplet elektroinstalacije za kompaktno toplotno postajo
- omara z energetskim ter krmilnim delom
- elektroinstalacijski material za ožičenje elementov avtomatike, črpalk, izenačitev potencialov, priklop dovoda
- napajanje in krmiljenje črpalke
- izdelava projekta izvedenih del
| -preizkus delovanja ter spuščanje v pogon | kpl | 1
zajeto pri elektroinstalacijah
1.20 | Jeklena nosilna konstrukcija in cevne povezave | kpl | 1 |  | 0
2. | Obtočna črpalka izdelana za PN6, temperature do 100° C in sledeče podatke:
WILO Tip STRATOS 25/1-6
G=2,23m3/h
H=0,35bar
| Pe=132W | kos | 1 |  | 0
3. | Tropotni regulacijski ventil z elektromotornim pogonom, izdelan za nazivni tlak NP6 in temperaturo do 120°C za naslednje podatke
Tip:Samson 3260/5824-11
G=2,23m3/h
kvs=6,3
DN20
| dp=12,5kPa | kos |  |  | 0
4. | Digitalni temperaturni regulator za vodenje temperature vode v dovodu v odvistnosti od zunanje temperature, vključno z zunanjim in cevnim temperaturnim tipalom
| SAMSON 5264 | kos |  |  | 0
5. | Zaprta stoječa membranska ekspanzijska posoda za tlak do 6 bar.
| REFLEX tip N-50/6/1 | kos | 1 |  | 0
6. | Hidrometer za merjenje tlaka vode v okroglem ohišju fi100mm za merilno območje od 0-6bar ter priključkom DN15 | kos | 2 |  | 0
0
7. | Pipa za hidrometer, izdelana za nazivni tlak PN6 in temperaturo do 100°C, z ohišjem iz medenine in priključnim navojem R15 | kos | 2 |  | 0
0
8. | Tekočinski termometer v medeninasti zaščitni stročnici z rdeče obarvano tekočino za merilno območje 0-100°C, skupaj s tulko za vgraditev, kotne izvedbe | kos | 2 |  | 0
9. | Dušilna loputa za uravnavanje tlaka za nazivni tlak PN6 in temperaturo do 100°C z ohišjem iz neerjavnega jekla, lopute na premičnem vretenu ter matice za nastavitev in fiksiranje lopute, s protiprirobnicami, tesnili, vijaki in maticami
| DN40 | kos | 1 |  | 0
10. | Lovilec nesnage za nazivni tlak PN6 in temperaturo do 100°C, z ohišjem in poklopcem iz sive litine SL22, sitom iz perforirane nerjavne pločevine, protiprirobnicami, tesnili, vijaki in maticami.Preiskušen s hidrauličnim tlakom 10bar
| DN40 | kos | 1 |  | 0
11. | Dušilnik vibracij in šumov črpalk za temperaturo do 100°C in tlak NP6
| DN40 | kos | 1 |  | 0
12. | Kroglična pipa za nazivni tlak do PN10 za temperaturo tople vode do 100°C, navojnimi priključki, ročico ter vsem potrebnim tesnilnim materialom
| DN15 | kos | 2 |  | 0
| DN20 | kos |  |  | 0
| DN32 | kos |  |  | 0
| DN40 | kos | 4 |  | 0
| DN50 | kos |  |  | 0
13. | Odzračevalna posoda vsebine 1,6 l izdelana iz brezšivne cevi po DIN 2448, DN100 (108×3,6mm), dolžine cca.200mm skupaj z privarjenim nastavkom.
| DN15 | kos | 2 |  | 0
14. | Razdelilnik narejen iz brezšivnih cevi po DIN 2448 za nazivni tlak PN6 in temperaturo do 100°C, premera DN80, dolžine 1200mm, zgoraj s prirobničnimi priključki 1×DN32 s polno protiprirobnico in tesnilom in 1×DN40, 2 x navojni priključek DN15, spodaj z navojnim priključkom DN15 za praznenje s polnilno/praznilno pipo. Z razdelilnikom je potrebno dobaviti ves pritrdilni in tesnilni material in ga izolirati s toplotno in protikondenčno izolacijo s certifikatom o skladnosti, iz sintetičnega kavčuka z zaprto celično strukturo, težko gorljiva in samougasljiva, ne kaplja in širi ognja – vrste B1 s kontrolo po DIN 4102, toplotno prevodnostjo l < 0,035 W/mK pri 0 °C, primerna za temperaturno območje –40 do + 105 °C, s koeficientom upornosti proti difuziji vodne pare m > 3000, debelin po standardu SIST EN 12828: | kos | 2 |  | 0
15. | Dobava in montaža črnih navojnih cevi po DIN 2440 vključno z varilnimi materialom, varilnimi loki, obešalnim in pritrdilnim materialom ter dodatkom za razrez
| DN 15 | m | 15 |  | 0
| DN 32 | m | 3 |  | 0
| DN 40 | m | 18 |  | 0
| DN 50 | m | 6 |  | 0
16. | Toplotna in protikondenčna izolacija cevi s certifikatom o skladnosti, izdelana iz cevakov iz sintetičnega kavčuka z zaprto celično strukturo, težko gorljiva in samougasljiva, ne kaplja in širi ognja – vrste B1 s kontrolo po DIN 4102, toplotno prevodnostjo l < 0,035 W/mK pri 0 °C, primerna za temperaturno območje –40 do + 105 °C, s koeficientom upornosti proti difuziji vodne pare m > 3000, debelin po standardu SIST EN 12828:
Tip:Armaflex/AF
| DN 15 (min.debelina izolacije: 9mm) | m | 15 |  | 0
| DN 32 (min.debelina izolacije: 25mm) | m | 3 |  | 0
| DN 40 (min.debelina izolacije: 25mm) | m | 18 |  | 0
| DN 50 (min.debelina izolacije: 25mm) | m | 6 |  | 0
17. | Odtočni lijak izdelan iz črne pločevine, deb.3mm dolžine 600mm, skupaj z odtočno cevjo DN50 do najbližje vertikale, varilnim in tesnilnim materialom | kos | 1 |  | 0
18. | Zaščitno barvanje cevi s temeljnim premazom po predhodnem čiščenju do kovinskega sijaja, skupne površine
|  | m2 | 5 |  | 0
19. | Zaščitno barvanje vidnih delov cevi s končnim premazom, skupne površine
|  | m2 | 2 |  | 0
20. | Navodila za obratovanje, vložena v okvir, zaščitena s steklom, skupaj s pritrdilnim materialom | kos | 1 |  | 0
21. | Vezalna shema, vložena v okvir, zaščitena s steklom, skupaj s pritrdilnim materialom | kos | 1 |  | 0
22. | Napisna ploščica za označitev odcepov armatur in aparatov, izdelana iz dvobarvne plastične mase, velikosti 150×50mm z vgraviranimi črkami velikosti 15mm, skupaj s pritrdilnim materialom | kos | 10 |  | 0
23. | Izpiranje cevovodov s kemično čisto vodo ali komprimiranim zrakom, izvedba meritev pretokov, tlaka in temperature ogrevnega medija | kpl | 1 |  | 0
25. | Poiskusno obratovanje ki obsega: | kpl | 1 |  | 0
-polnenje omrežja in naprav z vodo
-cirkulacijo hladne vode
-pregled instalacije, armatur, aparatov, delovanje črpalk in ostalih naprav
-ogrevanje vode na predpisano temperaturo
-nastavitev avtomatske regulacije in ureguliranje armatur
| SKUPAJ |  |  |  | 0

## PRESTAVITEV VROČEVODA
GARAŽNA HIŠA KOZOLEC, 2 FAZA
- južni in zahodni del
KONČNI VROČEVOD 18-27
5.6 | GRADBENA DELA |  |  |  | 0
5.7 | STROJNA DELA |  |  |  | 0
| SKUPAJ |  |  |  | 0
KONČNI VROČEVOD 27-29
5.8 | GRADBENA DELA |  |  |  | 0
5.9 | STROJNA DELA |  |  |  | 0
| SKUPAJ |  |  |  | 0
| SKUPAJ |  |  |  | 0
5.0 | POPIS MATERIALA IN DEL S PREDRAČUNOM
5.6 | KONČNI VROČEVOD 18-27 - GRADBENA DELA
Z. ŠT. | OPIS POSTAVKE | KOLIČINA | ENOTA | CENA/ENOTO [EUR] | CENA [EUR]
1
1 | Zakoličba
Zakoličba trase, zavarovanje zakoličbe in izdelava zakoličbenega načrta.
|  | 55 | m1 |  | 0
2 | Peščena površina
Odstranitev peščene površine debeline do 20 cm, z vsemi manipulacijami, z odvozom na stalno deponijo, vključno s pristojbino in ureditvijo v prvotno stanje.
|  | 50 | m2 |  | 0
3 | Asfalt na pločniku - rezanje in rušenje
Rezanje, rušenje in odstranitev asfalta na pločniku, z vsemi manipulacijami, z odvozom na stalno deponijo in vključno s pristojbino.
|  | 5 | m2 |  | 0
4 | Betonski tlak
Rušenje betonskega tlaka debeline do 15cm, z vsemi manipulacijami, z odvozom ruševin na stalno deponijo, vključno s pristojbino in ponovna izdelava tlaka debeline do 10cm (tlak je zalikan s fino cementno malto MB20).
|  | 15 | m2 |  | 0
5 | Lesen pod
Odstranitev lesenega poda, z vsemi manipulacijami, ter ponovna postavitev po koncu gradnje.
|  | 15 | m2 |  | 0
6 | Kombinirani izkop
Kombinirani izkop jarka za cevovod v terenu III kategorije, globine do 2,0 m.
| a) strojni izkop | 110 | m3 |  | 0
| b) ročni izkop | 20 | m3 |  | 0
7 | Izkop ročni - poglobitev jarka
Ročni izkop jarka za cevovod v območju varjenja cevovoda, v terenu III kategorije, z odmetom na rob jarka (0,2 m3/varjeni spoj).
|  | 3 | m3 |  | 0
8 | Varovanje gradbene jame
Obojestranska zaščita brežin gradbene jame v terenu III. kategorije z razpiranjem oz. ustreznim postopkom varovanja.
|  | 80 | m2 |  | 0
9 | Izdelava zidu na mestu vstopa v kolektor
Izdelava zidu na mestu vstopa iz KOŽ-a v kolektor, kjer poteka obstoječi vročevod, ki se skupaj s kolektorjem poruši. Z zunanje strani novega zidu se izvede hidroizolacijo.
|  | 1 | kpl |  | 0
10 | Izvrtina - AB ali opečni zid
Izdelava izvrtine za prehod cevi v armiranobetonskem ali opečnem zunanjem ali notranjem zidu, odvoz odpadnega materiala na stalno deponijo. Po montaži cevi prekritje izvrtine z izolacijskim materialom - Izotekt T4 in zaščito izolacije. Izvrtina podana:
| D/G=0,15/0,12 m | 2 | kos |  | 0
| D/G=0,25/0,2 m | 6 | kos |  | 0
| D/G=0,25/0,4 m | 4 | kos |  | 0
| D/G=0,25/0,5 m | 2 | kos |  | 0
11 | Kanalizacijske zveze
Odstranitev obstoječih kanalizacijskih zvez premera 20 - 30 cm za odvodnjavanje meteorne ali odpadne vode z vsemi preddeli, ter izdelava novih zvez.
|  | 5 | m1 |  | 0
12 | Planiranje dna jarka
Planiranje dna jarka z natančnostjo +,- 3 cm.
|  | 25 | m2 |  | 0
13 | Vreča s peskom
Dobava in polaganje vreče s peskom, dimenzije 80 x 40 x 10 cm, na razdalji 3 m, kot pomoč pri montaži cevi.
|  | 15 | kos |  | 0
14 | Odvoz materiala
Odvoz odvečnega izkopanega materiala, z vsemi manipulacijami na stalno deponijo, vključno s pristojbino.
|  | 165 | m3 |  | 0
15 | Zasip - posteljica
Izdelava posteljice in ročni obsip cevi z dopeljanim peskom zrnatosti od 0..4 mm (po detajlu iz projekta), ter ročno nabijanje v slojih do potrebne zbitosti.
|  | 15 | m3 |  | 0
16 | Opozorilni trak
Dobava in polaganje opozorilnega PVC traku.
|  | 110 | m1 |  | 0
17 | Prehod za pešce
Izdelava, vzdrževanje med gradnjo in odstranitev začasnih lesenih prehodov za pešce v širini 1,25 m, z zaščitno ograjo na obeh straneh prehoda.
|  | 2 | kos |  | 0
18 | Zasip - tamponski material
Zasip jarka tamponskim materialom, zrnatosti od 0 do 60 mm, s komprimiranjem po slojih do predpisane zbitosti. Zasipanje jarka je dovoljeno po predhodnem soglasju nadzornika investitorja.
|  | 100 | m3 |  | 0
19 | Jašek za izpust
Izdelava AB jaška globine 3 m iz betonske cevi premera 110 cm. Skupaj z AB ploščo 20 cm, povoznim litoželeznim pokrovom z nosilnostjo 40 t, vgradnjo lestve iz nerjavečega jekla, vgradnjo talne rešetke ter z vsemi potrebnimi manipulacijami in izkopom.
|  | 1 | kos |  | 0
20 | Geodetski posnetek
Geodetski posnetki s kartiranjem.
|  | 55 | m1 |  | 0
| SKUPAJ: |  |  | EUR | 0
5.0 | POPIS MATERIALA IN DEL S PREDRAČUNOM
5.7 | KONČNI VROČEVOD 18-27 - STROJNA DELA
Z. ŠT. | OPIS POSTAVKE | KOLIČINA | ENOTA | CENA/ENOTO [EUR] | CENA [EUR]
1 | Predizolirana cev
Predizolirana cev za transport vroče vode do 1300C, izdelana po standardu SIST EN 253 za daljinsko ogrevanje, z vgrajenima žicama za kontrolo vlažnosti in lokacijo napake na cevovodu.
SERIJA 2
Cev za prenos medija: Jeklena visokofrekvenčno varjena cev iz St.37.0 BW, dobavljena po DIN 1626, dimenzije in teže po DIN 2458 ali ustrezne.
Izolacijski material: Poliuretanska trdna pena (PUR) izdelana iz poliola in isocianata, primerna za povečano delovno temperaturo do 1300C. Pena je homogena s povprečno velikostjo celic do max. 0,5 mm.
gostota > 60 kg/m3 toplotna prevodnost pri 500C < 0,03 W/mK
Zaščitna cev: Cev iz polietilena visoke gostote PEHD, material po DIN 8075, popolnoma nepropustna za vodo, notranjost cevi posebno obdelana za doseganje trdne povezave z izolacijo.
gostota > 940 kg/m3 toplotna prevodnost < 0,43 W/mK
Dobavljena v palicah dolžine 6 ali 12 m.
Dobava - montaža
| DN 32 (42,4 x 2,6 mm) / 125 | 2 | m1 |  | 0
| DN 80 (88,9 x 3,2 mm) / 180 | 42 | m1 |  | 0
2 | Predizolirani cevni lok 90°-enakokrak
Predizoliran cevni lok 900 - enakokrak za transport vroče vode do 1300C, izdelan po standardu SIST EN 448 za predizolirane fazonske kose za daljinsko ogrevanje, z vgrajenima žicama za kontrolo vlažnosti in lokacijo napake na cevovodu.
SERIJA 2
Sestav materiala enak kot za ravne cevi.
Dobava - montaža
| DN 80 (88,9 x 3,2 mm) / 180 - 900 | 10 | kos |  | 0
3 | Predizoliran paralelni odcep
Predizoliran paralelni odcep - za transport vroče vode do 1300C, izdelan po standardu SIST EN 448 za predizolirane fazonske kose za daljinsko ogrevanje, z vgrajenima žicama za kontrolo vlažnosti in lokacijo napake na cevovodu.
SERIJA 2
Sestav materiala enak kot za ravne cevi.
Dobava - montaža
| DN 80 / 80/180 | 2 | kos |  | 0
4 | Predizolirani pravokotni odcep
Predizoliran etažirani pravokotni odcep za transport vroče vode do 1300C, izdelana po standardu SIST EN 448 za predizolirane fazonske kose za daljinsko ogrevanje, z vgrajenima žicama za kontrolo vlažnosti in lokacijo napake na cevovodu.
SERIJA 2
Sestav materiala enak kot za ravne cevi.
Dobava - montaža
| DN 80 / 32/180 | 2 | kos |  | 0
5 | Zaključna kapa
Zaključna kapa za predizolirano cev za transport vroče vode do 130 st. C, izdelane po standardu SIST EN489 za predizolirane cevne spojke za daljinsko ogrevanje.
Dobava - montaža
| DN 32 / 125 | 2 | kos |  | 0
| DN 80 / 180 | 6 | kos |  | 0
6 | Labirintno zidno tesnilo
Labirintno zidno tesnilo za vgradnjo v zid pri prehodu predizolirane cevi skozi zid, izdelano iz profilirane neoprenske gume.
Dobava - montaža
| DN 32 / 125/159 | 2 | kos |  | 0
| DN 80 / 180/214 | 6 | kos |  | 0
7 | Elastična blazina
Elastična blazina, izdelana iz polietilenske mehke pene, odporne na kemikalije, za prevzemanje raztezkov predizoliranih cevi.
Dobava - montaža
| debeline S=40mm | 25 | m2 |  | 0
8 | Spojka
Termostezna spojka za izolacijo in tesnenje varjenih spojev, za zalivanje s PU peno, izdelana po standardu SIST EN489 za spoje predizoliranih cevi za daljinsko
ogrevanje. Dodatno tesnenje polnilne izvrtine s tipsko preizkušeno zaplato ali termostezno manšeto.
Dobava - montaža
| DN 32 / 125 | 2 | kos |  | 0
| DN 80 / 180 | 34 | kos |  | 0
9 | Merilna doza
Merilna doza za povezavo žic za kontrolo vlage, vključno s silikonskim kablom. (ocenjena dolžina kabla je 10m)
Dobava in montaža
| Doza | 1 | kos
10 | Izdelava zapisnika
a) o meritvi upornosti žic po posameznih odsekih trase b) o lokaciji in dolžini cevi z vgrajenimi
drugačnimi žicami (različne upornosti žic na dolžinski meter) c) o meritvah vlažnosti v izolaciji cevovoda
| Meritev upornosti | 1 | kos |  | 0
11 | Jeklena cev iz celega
Jeklena cev iz celega, izdelana iz materiala St 37.0, dobavljena po DIN 1629/84, dimenzije in teže po DIN 2448, vključno z varilnim materialom.
Dobava - montaža
| DN 32 (42,4 x 2,6 mm) | 10 | m1 |  | 0
| DN 80 (88,9 x 3,2 mm) | 80 | m1 |  | 0
12 | Jekleni lok iz celega, 90°
Gladko krivljeni lok po DIN 1629, izdelan iz jeklene cevi iz celega, iz materiala St. 37.0, dimenzije in teže po DIN 2605, oblika 5, vključno z varilnim materialom.
Dobava in montaža
| DN 32 | 10 | kos |  | 0
| DN 80 | 34 | kos |  | 0
13 | Umirjevalne cevi
Umirjevalne cevi, izdelane iz jeklene cevi iz celega po DIN 2448, material St 37.0, skupno z odzračevalno in izpustno cevjo, dvema bombiranima pokrovoma in varilnim materialom.
Dobava in montaža
| DN 100 (114,3 x 3,6 mm) | 2 | kos |  | 0
14 | Nepomične podpore
Nepomične podpore, izdelane po priloženih risbah iz predpisanih materialov.
Dobava in montaža
| DN 80 - 3150 | 2 | kos |  | 0
| DN 100 - 4150 | 2 | kos |  | 0
15 | Viseča nepomična podpora
Viseča nepomična podpora, izdelana po priloženih risbah iz predpisanih materialov.
Dobava in montaža
| DN 80 - 3140 | 2 | kos |  | 0
16 | Obešala
Obešala, izdelana po priloženih risbah iz predpisanih materialov.
Dobava in montaža
| DN 80 - 3440 | 7 | kos |  | 0
17 | Viseče bočno vodilo
viseče bočno vodilo, izdelano po priloženih risbah iz predpisanih materialov.
Dobava in montaža
| DN80 - 3250 | 4 | kos |  | 0
18 | Drsne podpore
Drsne podpore, izdelane po priloženih risbah iz predpisanih materialov.
Dobava in montaža
| DN 32 - 845 | 1 | kos |  | 0
19 | Zaporna pipa
Zaporna krogelna pipa za vročo vodo temperature 130 st.C in nazivni tlak PN 16, s priključki za uvaritev, vključno z varilnim materialom.
Dobava in montaža
| DN15 | 3 | kos |  | 0
| DN20 | 2 | kos |  | 0
| DN32 | 2 | kos |  | 0
20 | Odtočni lijak
Dobava in montaža odtočnega lijaka dimenzije 300 x 80 mm.
| Dobava in montaža | 1 | kos |  | 0
21 | Priklop
| Priklop na obstoječe vročevodno omrežje. | 1 | kos |  | 0
22 | Tlačni preizkus
| Enkratno tlačno preizkušanje in izpiranje cevovoda. | 3 | kos |  | 0
23 | Radiografija
Radiografska kontrola zvarov (100% - po celotnem obodu).
| DN 32 | 2 | kos |  | 0
| DN 80 | 10 | kos |  | 0
24 | Površinska zaščita cevovodov
| Dvakratno temeljno barvanje klasičnega dela cevovoda s temeljno barvo, primerno za temperaturo 130 st. C, po predhodnem čiščenju rje. | 35 | m2 |  | 0
25 | Izolacija
ravnih cevi z blazinami neomočljivega in negorljivega izolacijskega materiala, ojačanega z Al folijo ustrezne debeline.
Zaščitni ovoj je izdelan iz Al pločevine, pritrjene s pomočjo kniping vijakov.
Dobava - montaža
| 40 mm | 5 | m2 |  | 0
| 80 mm | 65 | m2 |  | 0
| 100 mm | 5 | m2 |  | 0
| Skupaj |  |  | EUR | 0
5.0 | POPIS MATERIALA IN DEL S PREDRAČUNOM
5.8 | KONČNI VROČEVOD 27-29 - GRADBENA DELA
Z. ŠT. | OPIS POSTAVKE | KOLIČINA | ENOTA | CENA/ENOTO [EUR] | CENA [EUR]
1
1 | Zakoličba
Zakoličba trase, zavarovanje zakoličbe in izdelava zakoličbenega načrta.
|  | 19 | m1 |  | 0
2 | Zid - montažni
Rušenje montažnega zidu iz plošč iz gipsa ter njegova ponovna postavitev.
|  | 15 | m2 |  | 0
3 | Vertikalna zunanja zaščita vročevoda
Rušenje in ponovna postavitev montažnega vertikalnega zidu - zaščitnega ovoja vročevoda iz mavčnih plošč višine cca. 3m v kleti Kersnikove 4.
|  | 1 | kpl |  | 0
4 | Asfalt na vozišču - rezanje in rušenje
Rezanje, rušenje in odstranitev asfalta na vozišču, z vsemi manipulacijami, z odvozom na stalno deponijo in vključno s pristojbino.
|  | 30 | m2 |  | 0
5 | Betonski tlak
Rušenje betonskega tlaka debeline do 15cm, z vsemi manipulacijami, z odvozom ruševin na stalno deponijo, vključno s pristojbino in ponovna izdelava tlaka debeline do 10cm (tlak je zalikan s fino cementno malto MB20).
|  | 8 | m2 |  | 0
6 | Lesen pod
Odstranitev lesenega poda, z vsemi manipulacijami, ter ponovna postavitev po koncu gradnje.
|  | 10 | m2 |  | 0
7 | Kombinirani izkop
Kombinirani izkop jarka za cevovod v terenu III kategorije, globine do 2,0 m.
| a) strojni izkop | 40 | m3 |  | 0
| b) ročni izkop | 10 | m3 |  | 0
8 | Izkop ročni - poglobitev jarka
Ročni izkop jarka za cevovod v območju varjenja cevovoda, v terenu III kategorije, z odmetom na rob jarka (0,2 m3/varjeni spoj).
|  | 1 | m3 |  | 0
9 | Varovanje gradbene jame
Obojestranska zaščita brežin gradbene jame v terenu III. kategorije z razpiranjem oz. ustreznim postopkom varovanja.
|  | 10 | m2 |  | 0
10 | Izvrtina - AB ali opečni zid
Izdelava izvrtine za prehod cevi v armiranobetonskem ali opečnem zunanjem ali notranjem zidu, odvoz odpadnega materiala na stalno deponijo. Po montaži cevi prekritje izvrtine z izolacijskim materialom - Izotekt T4 in zaščito izolacije. Izvrtina podana:
| D/G=0,25/0,6 m | 2 | kos |  | 0
11 | Kanalizacijske zveze
Odstranitev obstoječih kanalizacijskih zvez premera 20 - 30 cm za odvodnjavanje meteorne ali odpadne vode z vsemi preddeli, ter izdelava novih zvez.
|  | 5 | m1 |  | 0
12 | Planiranje dna jarka
Planiranje dna jarka z natančnostjo +,- 3 cm.
|  | 20 | m2 |  | 0
13 | Vreča s peskom
Dobava in polaganje vreče s peskom, dimenzije 80 x 40 x 10 cm, na razdalji 3 m, kot pomoč pri montaži cevi.
|  | 10 | kos |  | 0
14 | Odvoz materiala
Odvoz odvečnega izkopanega materiala, z vsemi manipulacijami na stalno deponijo, vključno s pristojbino.
|  | 65 | m3 |  | 0
15 | Zasip - posteljica
Izdelava posteljice in ročni obsip cevi z dopeljanim peskom zrnatosti od 0..4 mm (po detajlu iz projekta), ter ročno nabijanje v slojih do potrebne zbitosti.
|  | 10 | m3 |  | 0
16 | Opozorilni trak
Dobava in polaganje opozorilnega PVC traku.
|  | 40 | m1 |  | 0
17 | Prehod za pešce
Izdelava, vzdrževanje med gradnjo in odstranitev začasnih lesenih prehodov za pešce v širini 1,25 m, z zaščitno ograjo na obeh straneh prehoda.
|  | 2 | kos |  | 0
18 | Zasip - tamponski material
Zasip jarka tamponskim materialom, zrnatosti od 0 do 60 mm, s komprimiranjem po slojih do predpisane zbitosti. Zasipanje jarka je dovoljeno po predhodnem soglasju nadzornika investitorja.
|  | 35 | m3 |  | 0
19 | Geodetski posnetek
Geodetski posnetki s kartiranjem.
|  | 19 | m1 |  | 0
| SKUPAJ: |  |  | EUR | 0
5.0 | POPIS MATERIALA IN DEL S PREDRAČUNOM
5.9 | KONČNI VROČEVOD 27-29 - STROJNA DELA
Z. ŠT. | OPIS POSTAVKE | KOLIČINA | ENOTA | CENA/ENOTO [EUR] | CENA [EUR]
1 | Predizolirana cev
Predizolirana cev za transport vroče vode do 1300C, izdelana po standardu SIST EN 253 za daljinsko ogrevanje, z vgrajenima žicama za kontrolo vlažnosti in lokacijo napake na cevovodu.
SERIJA 2
Cev za prenos medija: Jeklena visokofrekvenčno varjena cev iz St.37.0 BW, dobavljena po DIN 1626, dimenzije in teže po DIN 2458 ali ustrezne.
Izolacijski material: Poliuretanska trdna pena (PUR) izdelana iz poliola in isocianata, primerna za povečano delovno temperaturo do 1300C. Pena je homogena s povprečno velikostjo celic do max. 0,5 mm.
gostota > 60 kg/m3 toplotna prevodnost pri 500C < 0,03 W/mK
Zaščitna cev: Cev iz polietilena visoke gostote PEHD, material po DIN 8075, popolnoma nepropustna za vodo, notranjost cevi posebno obdelana za doseganje trdne povezave z izolacijo.
gostota > 940 kg/m3 toplotna prevodnost < 0,43 W/mK
Dobavljena v palicah dolžine 6 ali 12 m.
Dobava - montaža
| DN 80 (88,9 x 3,2 mm) / 180 | 36 | m1 |  | 0
2 | Predizolirani cevni lok 90°-enakokrak
Predizoliran cevni lok 900 - enakokrak za transport vroče vode do 1300C, izdelan po standardu SIST EN 448 za predizolirane fazonske kose za daljinsko ogrevanje, z vgrajenima žicama za kontrolo vlažnosti in lokacijo napake na cevovodu.
SERIJA 2
Sestav materiala enak kot za ravne cevi.
Dobava - montaža
| DN 80 (88,9 x 3,2 mm) / 180 - 900 | 2 | kos |  | 0
3 | Zaključna kapa
Zaključna kapa za predizolirano cev za transport vroče vode do 130 st. C, izdelane po standardu SIST EN489 za predizolirane cevne spojke za daljinsko ogrevanje.
Dobava - montaža
| DN 80 / 180 | 2 | kos |  | 0
4 | Labirintno zidno tesnilo
Labirintno zidno tesnilo za vgradnjo v zid pri prehodu predizolirane cevi skozi zid, izdelano iz profilirane neoprenske gume.
Dobava - montaža
| DN 80 / 180/214 | 2 | kos |  | 0
5 | Elastična blazina
Elastična blazina, izdelana iz polietilenske mehke pene, odporne na kemikalije, za prevzemanje raztezkov predizoliranih cevi.
Dobava - montaža
| debeline S=40mm | 5 | m2 |  | 0
6 | Spojka
Termostezna spojka za izolacijo in tesnenje varjenih spojev, za zalivanje s PU peno, izdelana po standardu SIST EN489 za spoje predizoliranih cevi za daljinsko
ogrevanje. Dodatno tesnenje polnilne izvrtine s tipsko preizkušeno zaplato ali termostezno manšeto.
Dobava - montaža
| DN 80 / 180 | 12 | kos |  | 0
7 | Jeklena cev iz celega
Jeklena cev iz celega, izdelana iz materiala St 37.0, dobavljena po DIN 1629/84, dimenzije in teže po DIN 2448, vključno z varilnim materialom.
Dobava - montaža
| DN 65 (76,1 x 2,9 mm) | 2 | m1 |  | 0
| DN 80 (88,9 x 3,2 mm) | 2 | m1 |  | 0
8 | Jekleni lok iz celega, 90°
Gladko krivljeni lok po DIN 1629, izdelan iz jeklene cevi iz celega, iz materiala St. 37.0, dimenzije in teže po DIN 2605, oblika 5, vključno z varilnim materialom.
Dobava in montaža
| DN 80 | 2 | kos |  | 0
9 | Reducirni kos
Reducirni kos po DIN 2616, izdelan iz jeklene cevi iz celega, vključno z varilnim materialom.
Dobava in montaža
| R DN 80/65 | 2 | kos |  | 0
10 | Tlačni preizkus
| Enkratno tlačno preizkušanje in izpiranje cevovoda. | 1 | kos |  | 0
11 | Radiografija
Radiografska kontrola zvarov (100% - po celotnem obodu).
| DN 65 | 2 | kos |  | 0
| DN 80 | 2 | kos |  | 0
12 | Površinska zaščita cevovodov
| Dvakratno temeljno barvanje klasičnega dela cevovoda s temeljno barvo, primerno za temperaturo 130 st. C, po predhodnem čiščenju rje. | 2 | m2 |  | 0
13 | Izolacija
ravnih cevi z blazinami neomočljivega in negorljivega izolacijskega materiala, ojačanega z Al folijo ustrezne debeline.
Zaščitni ovoj je izdelan iz Al pločevine, pritrjene s pomočjo kniping vijakov.
Dobava - montaža
| 60 mm | 2 | m2 |  | 0
| 80 mm | 2 | m2 |  | 0
| Skupaj |  |  | EUR | 0