## Popis del zaklenjen
PREŠERNOVA 16 |  | Enota | Količina | Cena/enoto | Cena skupaj
Vsebine opisa posameznih postavk, količin in enot ponudbenega predračuna ni dovoljeno spreminjati. Velja za vsa poglavja predračuna! |  |  |  |  | Verzija: 1514/2015-2
KV pogoji k sanaciji ometov:
- | pred začetkom del na fasadi je potrebno temeljito preveriti stanje ometov s pretrkavanjem, omete, ki se
luščijo in podvotljena mesta je dopustno odstraniti, omete, ki so trdni, je potrebno ohraniti.
- | mesta ohranjenih ometov je potrebno označiti na kartografski podlogi (lahko tudi na fotografiji)
za potrebe monitoringa fasade tako ZVKDS, OE Ljubljana kot upravnika oz. lastnikov.
- | pri rekonstrukciji ometov je potrebno uporabiti mivko oziroma prodec (agregat) enak strukturi prvotnega
ometa, ter doseči finalno obdelavo, enako prvotni.
- | za popravilo ometa je potrebno pridobiti barvno in mineraloško ustrezen pesek. Vsa obnovitvena dela naj
bodo izvedena v enaki tehnologiji kot originalni del.
- | novi omet mora biti poravnan z linijo obstoječega zdravega ometa.
- | podrobni kulturnovarstveni pogoji za finalno obdelavo bodo podani na podlagi rezultatov raziskav in v času
obnove pripravljenih vzorcev ometa na fasadi ter opleska za fasado, ki jih bo potrdil konseravtor
ZVKDS, OE Ljubljana.
- | vsi instalacijski vodi na fasadsi morajo biti izvedeni podometno
- | po obnovi fasade je potrebno pridobiti soglasje zavoda k morebitnim nameščanjem oglasnih prvin ali svetil
na pročelju.vsi instalacijski vodi na fasadsi morajo biti izvedeni podometno
- | na fasadi ni dovočjeno nameščati elementov klimatskih naprav
- | kamnitih fasadnih prvin ni dovoljeno barvati, temveč le strokovno očistiti in restavrat. obnoviti poškodbe
- | po obnovitvi fasade je potrebno pridobiti soglasje zavoda k morebitnim nameščanjem oglasnih prvin ali svetil
IZVAJALEC MORA PRI OBNOVI FASADE IN STREHE UPOŠTEVATI NAVODILA IN SMERNICE ZVKDS OE Lj.,
KI SO NAVEDENI V KULTURNOVARSTVENIH POGOJIH ŠT. UZ-0167/1995-37-MRK DNE 05.08.2014 IN
SE SMATRAJO KOT SESTAVNI DEL TEGA POPISA!
A | CESTNA FASADA
I. | Gradbena dela:
1 | Pripravljalna dela zajemajo sledeče postavke:
- plačilo upravne takse, komunalne takse za začasno prometno ureditev na javni promrtni površini
- signalizacija in osvetlitev gradbišča za čas del z izdelavo vseh potrebnih načrtov - elaboratov začasne prometne ureditve, nadzorom nad ureditvijo in zavarovanjem gradbišča ter tehničnimi pogoji in predlogi za pridobitev dovoljenja za zavarovanje in ureditev gradbišča s strani JP LPT.
- montaža, amortizacija za čas gradnje in demontaža kvalitetnega fasadnega odra kompletno z potrebno zaščitno juto, skicami, izdelavo projektov in statičnim izračunom (cca 374 m2)
- kvalitetni dostop na gradbiščni oder
-transportni jašek za montažo konzolnega oz. ročnega dvigala
- izvedba zaščitnih podhodov za varen dostop v objekt
-100% tesnjen lovilni oder (spodaj) in po potrebi zgoraj
- gradbiščna ograja, kot fizična zaščita gradbišča
- zaščita pločnika oz. ceste pred pričetkom del
- izdelava varnostnega načrta za zagotavljanje varnosti in zdravja pri delu na gradbišču
- vsi eventuelni manipulativni stroški
| Cena za enoto je fiksna in se zaradi eventuelnih dodatnih stroškov ne spreminja | kpl | 1 | 0 | 0
2 | Zaščita oken in vrat z PVC folijo za čas izvedbe vseh obnovitvenih del | m2 | 81 | 0 | 0
3 | Demontaža, hramba in ponovna montaža hišne številke | kom | 1 | 0 | 0
4 | Demontaža konzole za zastavo | kom | 1 | 0 | 0
5 | Izdelava utorov in vzidava gibljivih PVC cevi in doz za podometne instalacije, utor do 5/5 cm | m1 | 22 | 0 | 0
6 | Odbijanje dotrajanega grobega in finega fasadnega ometa iz apnene malte do opeke, s predhodnim posnetkom kanelur in vzorcev, odnos odpada na interni depo, deb. ometa od 3-5 cm - klet
| ocena 20% | m2 | 3.5 | 0 | 0
7 | Isto, samo finega ali strukturnega ometa s struganjem
| ocena 80% | m2 | 12.5 | 0 | 0
8 | Odbijanje dotrajanega grobega in finega fasadnega ometa iz apnene malte do opeke, s predhodnim posnetkom kanelur in vzorcev, odnos odpada na interni depo, deb. ometa od 3-5 cm - pritličje
| ocena 20% | m2 | 12 | 0 | 0
9 | Isto, samo finega ali strukturnega ometa s struganjem
| ocena 80% | m2 | 48 | 0 | 0
10 | Odbijanje dotrajanega grobega in finega fasadnega ometa iz apnene malte do opeke, s predhodnim posnetkom utorov, odnos odpada na interni depo, deb. ometa do 3 cm - I. in II. nadstropje
| ocena 100% | m2 | 210 | 0 | 0
11 | Odbijanje dotrajanega grobega in finega fasadnega ometa iz apnene malte do opeke, s predhodnim posnetkom utorov, odnos odpada na interni depo, deb. ometa do 3 cm - III. nadstropje
| ocena 100% | m2 | 32 | 0 | 0
12 | Pranje površin z visokotlačnim čistilcem kompletne fasade tako, da se odstranijo vsi delci, umazanija in prah
| netto površina fasade | m2 | 390 | 0 | 0
13 | Izdelava grobega ometa fasade v podaljšani malti 1:2:6 ali industrijskim ometom po izbiri ZVKDS, vključno z predhodnim močenjem zidu, napravo vodil in cem. obrizgom zidu v redki cem. malti 1:1:3. Komplet z izdelavo kanelur. Nerazčlenjeni zidovi. Deb. ometa do 3 cm - klet
| ocena 20% | m2 | 4 | 0 | 0
14 | Obnova finega podaljšanega apnenega ometa iz industrijsko izdelane malte, granulacije podoben kot obstoječi, komplet z izdelavo kanelur (vencev) oz. strukturni "metličast" omet - klet | m2 | 16 | 0 | 0
15 | Izdelava grobega ometa fasade v podaljšani malti 1:2:6 ali industrijskim ometom po izbiri ZVKDS, vključno z predhodnim močenjem zidu, napravo vodil in cem. obrizgom zidu v redki cem. malti 1:1:3. Komplet z izdelavo kanelur, razmak 38 cm. Nerazčlenjeni zidovi. Deb. ometa do 3 cm - pritličje
| ocena 20% | m2 | 14 | 0 | 0
16 | Obnova finega podaljšanega apnenega ometa iz industrijsko izdelane malte, granulacije podoben kot obstoječi, komplet z izdelavo kanelur (vencev) oz. strukturni "keln špric" omet - pritličje
| ocena 100% | m2 | 68 | 0 | 0
17 | Izdelava grobega ometa fasade v podaljšani malti 1:2:6 ali industrijskim ometom po izbiri ZVKDS, vključno z predhodnim močenjem zidu, napravo vodil in cem. obrizgom zidu v redki cem. malti 1:1:3. Komplet z izdelavo utorov cca do 2/2 cm, razmak 35 cm. Nerazčlenjeni zidovi. Deb. ometa do 3 cm - I. in II.nadstropje
| ocena 100% | m2 | 205 | 0 | 0
18 | Obnova finega podalšanega apnenega ometa iz industrijsko izdelane malte, granulacije podoben kot obstoječi 1,0 mm, komplet z izdelavo utorov - I. in II. nadstropje
| ocena 100% | m2 | 205 | 0 | 0
19 | Izdelava grobega ometa fasade v podaljšani malti 1:2:6 ali industrijskim ometom po izbiri ZVKDS, vključno z predhodnim močenjem zidu, napravo vodil in cem. obrizgom zidu v redki cem. malti 1:1:3. Nerazčlenjeni zidovi. Deb. ometa do 3 cm - III.nadstropje
| ocena 100% | m2 | 44 | 0 | 0
20 | Obnova finega podalšanega apnenega ometa iz industrijsko izdelane malte, granulacije podoben kot obstoječi 1,0 mm - III. nadstropje
| ocena 100% | m2 | 44 | 0 | 0
21 | Obnova oz. popravilo fasadnih elementov vencev, ki se sestoji iz:
- pranjem pod visokim pritiskom
- jemanje izmer za izdelavo šablon
- odbijanje slabega grobega ometa
- eventuelno nizkotlačno peskanje ali ročno struganje finega ometa oz. obrizga
- premaz površin z emulzijo
- cem. obrizg in grobi omet s profilacijo
- fini omet (granulacija 0,6 mm)
a. | venec pod napuščem r. š. do 100 cm, do 8 robov, delno razčlenjen, | m1 | 22 | 0 | 0
b. | venec pod napuščem in nad okni III. nad.r. š. do 25 cm, do 8 robov, razčlenjen | m1 | 26 | 0 | 0
c. | venec med okni III. nad., r.š do 25 cm, do 6 robov, z polkrožnim zaključkom spodaj | m1 | 13 | 0 | 0
d. | venec pod okni I. nad., r.š. do 15 cm, do 5 robov | m1 | 18 | 0 | 0
e. | venec med PT in I. nad., r. š. do 30 cm, do 8 robov, nerazčlenjen | m1 | 22 | 0 | 0
f. | venec pod okni PT, r.š. do 16 cm, do 5 robov, nerazčlenjen | m1 | 8 | 0 | 0
g. | venec med K in PT , r. š. do 25 cm, do 6 robov, nerazčlenjen | m1 | 20.5 | 0 | 0
h. | venec nad coklom., r. š. do 12 cm, do 3 robov, nerazčlenjen | m1 | 20.5 | 0 | 0
i. | venec nad okni II. nad., r.š. do 35 cm, do 8 robov, dolžine cca 150 cm, komplet z trikotnim vencem zgoraj in podvenčnim okvirjem dim. cca 100/35 cm | kom | 9 | 0 | 0
g. | venec nad okni I. nad., r.š. do 35 cm, komplet z kockami, do 8 robov, dolžine cca 200 cm, komplet z trikotnim vencem zgoraj in podvenčnim okvirjem dim. cca 150/25 cm | kom | 5 | 0 | 0
h. | venec nad okni I. nad., r.š. do 35 cm, komplet z kockami, do 8 robov, dolžine cca 200 cm, komplet z polkrožnim vencem zgoraj in podvenčnim okvirjem dim. cca 150/25 cm | kom | 4 | 0 | 0
i. | podokenska ornamentika okna I. nad. in stranskima pilastroma, vel. cca 70/180 cm | kom | 9 | 0 | 0
j. | doplačilo za izdelavo okenskih okvirjev - profiliranih vencev, komplet z bazami in vmesnimi razširitvami, okvirji, dolžine cca do 5,40 m1, granulacija finega ometa 0,6 mm - okna I. nad. | kom | 9 | 0 | 0
k. | doplačilo za izdelavo okenskih okvirjev - profiliranih vencev, dolžine cca do 5,40 m1, granulacija finega ometa 0,6 mm - okna II. nad. | kom | 9 | 0 | 0
l. | doplačilo za izdelavo okenskih okvirjev - profiliranih vencev, dolžine cca do 4,40 m1, granulacija finega ometa 0,6 mm - okna III. nad. | kom | 9 | 0 | 0
22 | Doplačilo za obnovo podokenskih okvirjev v II. nad. | kom | 9 | 0 | 0
23 | Doplačilo za obnovo medokenskih okvirjev z profilacijo - med okni III. nad.
a. | večji | kom | 8 | 0 | 0
b. | manjši stranski | kom | 2 | 0 | 0
24 | Doplačilo za izdelavo lesenih modelov za profile vseh vencev za grobi in fini omet
| paušal | kpl | 1 | 0 | 0
25 | Doplačilo za izdelavo podlage pod pločevinastimi policami iz cem. malte, šir. do 20 cm | m1 | 126 | 0 | 0
26 | Izsekovanje in vzidava pločevinastih polic na vencih, izdelava utora dim. cca 1,5/1,5 cm ob špaleti
a. | l=cca 160 cm (okna) | kom | 35 | 0 | 0
b. | venci | m1 | 70 | 0 | 0
27 | Demontaža obstoječih dvojnih škatlastih oken, odnos na interni depo
a. | dim. cca 100/202 cm (sobno okno) | kom | 27 | 0 | 0
b. | dim. cca 100/160 cm (sobno okno) | kom | 9 | 0 | 0
28 | Zidarsko popravilo ometa na notranji strani (špalet) do šir. 15 cm z grobo in fino malto
a. | dim. cca 100/202 cm (sobno okno) | kom | 27 | 0 | 0
b. | dim. cca 100/160 cm (sobno okno) | kom | 9 | 0 | 0
29 | Začasna postavitev odtočnih gibljivih PVC cevi na fasadni oder za čas gradnje | m1 | 34 | 0 | 0
30 | Odvoz odpadnega materiala s kamionom na trajno deponijo z plačilom pristojbin | m3 | 15 | 0 | 0
31 | Izdelava načrta vzdrževanja fasade hiše (fasade, strehe, stavbnega pohištva) | kpl | 1 | 0 | 0
32 | Gradbeno in restavratorsko poročilo o obnovi po končanih delih, izdelava izvedbenega načrta ohranjenih oz. obnovljenih ometov | kpl | 1 | 0 | 0
|  |  |  | Skupaj: | 0
II. | Restavratorska dela:
1 | Restavratorsko popravilo z ročnim nedestruktivnim čiščenjem površin do zdrave podlage, odstranitev neustreznih plomb, slabih stikov in nepotrebnih kovinskih ostankov, impregnacija podlage, domodeliranje na izvirno stanje, rekonstrukcija uničenih delov z izdelavo kalupa iz gume in odlitkov iz originalu približanega materiala, brušenje, kitanje in priprava do slikanja. Fotodokumentacija stanja pred, med in po končanih delih. Izdelava predloga restavratorske obnove pred pričetkom del in restavratorsko poročilo po opravljenih delih.
a. | zavojčevje ob oknih III. nad. | kom | 20 | 0 | 0
b. | krožniki fi cca 15 cm pod okni III. nad. | kom | 10 | 0 | 0
c. | ornamentika nad okni II. nad. | kom | 18 | 0 | 0
d. | ornamentika v okvirju in pod okvirjem parapetnega okrasa pod okni I. nad. | kom | 9 | 0 | 0
|  |  |  | Skupaj: | 0
III. | Slikopleskarska dela:
1 | Impregnacija fasade z 1X premazom Jubosil gx, 2x slikanje z Jubosilom fx v enem tonu po izbiri ZVKDS
2x slikanjem z Jubosilom fx v enem tonu po izbiri ZVKDS
| (upoštevan f=2, 5 na netto površino) | m2 | 975 | 0 | 0
2 | Pleskanje obstoječih kovanih mrež na kletnih oknih z miniziranjem in 2x lakiranjem v tonu po izbiri ZVKDS
| (upoštevan f=2,0 na netto površino) | m2 | 7 | 0 | 0
3 | Pleskanje obstoječih kovanih mrež na vhodnih vratih z miniziranjem in 2x lakiranjem v tonu po izbiri ZVKDS
| (upoštevan f=3,0 na netto površino) | m2 | 3 | 0 | 0
|  |  |  | Skupaj: | 0
IV. | Kleparska dela:
OPOMBA:
Material za izdelavo je cinkotit pločevina deb. 0,55 mm
V ceni zajeta tudi podložna vsa pločevina!
1 | Demontaža venčnih in okenskih pločevinastih polic z odnosom v trajni depo | m1 | 126 | 0 | 0
2 | Demontaža žlebov in odtočnih cevi z odnosom v trajni depo | m1 | 57 | 0 | 0
3 | Izdelava in montaža polic oken in vencev, komplet z podložno pločevino
a. | okenske police, l= cca do 160 cm, profilirane, r.š. do 33 cm | kom | 17 | 0 | 0
b. | okenske police, l= cca do 100 cm, r.š. do 15 cm | kom | 9 | 0 | 0
c. | okenske police, l= cca do 100 cm, r.š. do 33 cm | kom | 9 | 0 | 0
d. | venci, r.š. do 25 cm | m1 | 36 | 0 | 0
e. | nadokenski trikotni venci, l=cca 170 cm, r.š. do 25 cm | kom | 9 | 0 | 0
f. | nadokenski trikotni venci, l=cca 220 cm, r.š. do 25 cm, razčlenjeni | kom | 5 | 0 | 0
g. | nadokenski ločni venci, l=cca 220 cm, r.š. do 25 cm, razčlenjeni | kom | 4 | 0 | 0
4 | Izdelava in montaža žlebov iz barvne pločevine r.š. 33 cm, komplet z notranjimi, zunanjimi vogali, zaključki in odtoki, obstoječe kljuke obnoviti z brušenjem in lakiranjem | m1 | 22 | 0 | 0
5 | Izdelava in montaža odtočnih cevi iz barvne pločevine fi 120 mm, komplet z koleni in objemkami | m1 | 35 | 0 | 0
|  |  |  | Skupaj: | 0
V. | Mizarska dela:
1 | Izdelava dvojnih plohastih večkrilnih oken iz macesna, zunanje okno kot obstoječe odpiranje navzven, z enojno zasteklitvijo, prečkami, notranje okno z termopan zasteklitvijo 4/8/4 po navodilih in predhodno potrditev shem oken s strani ZVKDS. Okna komplet z okovjem in finalno obdelavo z lakiranjem po izbiri ZVKDS
a. | Dvojno štirikrilno okno
| dim. cca 100/202 cm (sobno okno) | kom | 26 | 0 | 0
b. | Dvojno štirikrilno okno
| dim. cca 100/160 cm (sobno okno) | kom | 9 | 0 | 0
b. | enojno enokrilno kletno okno dim. 50/80 cm | kom | 7 | 0 | 0
2 | Mizarsko popravilo vhodnih vrat, nastavitvijo okovja in nastavitev zapiranja, krpanje poškodb, zamenjava kljuke s ščitnikom po izbiri ZVKDS, dvokrilna masivna vrata z polkrožno nadsvetlobo, dim. 160/325 cm | kom | 1 | 0 | 0
|  |  |  | Skupaj: | 0
VI. | Ključavničarska dela:
1 | Izdelava in montaža trojne konzole za zastavo iz RF pločevine, kot obstoječa enojna, barvanje z lakom po izbiri, izdelava po navodilih ZVKDS | kom | 1 | 0 | 0
|  |  |  | Skupaj: | 0
B | STREHA
I. | Krovska dela:
1 | Demontaža opečne kritine zareznik, komplet s slemenjaki in z odvozom na trajni depo ter plačilom pristojbin | m2 | 190 | 0 | 0
2 | Demontaža letev za kritino zareznik z odvozom na trajni depo ter plačilom pristojbin | m2 | 190 | 0 | 0
3 | Dobava in montaža kontra letev 5/8 cm za prezračevanje | m2 | 355 | 0 | 0
4 | Dobava in montaža lev za kritino zareznik | m2 | 225 | 0 | 0
5 | Dobava in montaža desk, kot podlaga pločevini | m2 | 130 | 0 | 0
6 | Dobava in montaža paropropustne folije kot sekundarna kritina | m2 | 380 | 0 | 0
7 | Dobava in montaža PVC mrežice za prezračevanje pod kapom | m1 | 69 | 0 | 0
8 | Dobava in montaža opečne kritine zarezniok Tondach Landach natur, komplet z rezanjem | m2 | 225 | 0 | 0
9 | Dobava in montaža slemenjakov za zareznik, komplet z izdelavo prezračevanja na slemenu | m1 | 18 | 0 | 0
|  |  |  | Skupaj: | 0
II. | Kleparska dela:
OPOMBA:
Material za izdelavo je cinkotit pločevina deb. 0,55 mm
1. | Demontaža linijskih snegolovov, zidnih in dimniških obrob, slemenske pločevine z odnosom na trajni depo | m1 | 147 | 0 | 0
2. | Demontaža pločevine na ravnih strehah, (delno z hidroizolacijskimi trakovi ali Tegolo) in oblog zidov (frčad), komplet z obrobami in odnosom na trajni depo | m2 | 190 | 0 | 0
3. | Izdelava in montaža zidne obrobe frčad, r.š. 50 cm, komplet z obstenskim kitanjem z trajnoelastičnim kitom | m1 | 21 | 0 | 0
4. | Izdelava in montaža dimniške obrobe, r.š. 50 cm, komplet z obstenskim kitanjem z trajnoelastičnim kitom | m1 | 31 | 0 | 0
5. | Izdelava in montaža zidne obrobe požarnega zidu, r.š. 50 cm, | m1 | 16 | 0 | 0
6. | Izdelava in montaža zidne obrobe in vrhnje police požarnega zidu, r.š. do 80 cm, | m1 | 16 | 0 | 0
7. | Demontaža, dobava in montaža obrobe in zračnikov z kapami fi do 160 mm | kom | 3 | 0 | 0
8. | Demontaža, dobava in montaža obrobe svetlarnika z kapami fi 300 mm | kom | 1 | 0 | 0
9. | Izdelava in montaža linijskega snegolova iz trakov cinkotit pločevine, komplet z pocinkanimi vijaki na opečni kritini | m1 | 24 | 0 | 0
10. | Isto, samo iz cevi z držali na pločevinasti kritini frčad | m1 | 30 | 0 | 0
11. | Dobava in montaža ravne pločevine deb. 0,65 mm iz jeklene barvane pločevine po izbiri ZVKDS, strehe in zidov frčad, rezane v pasovih 100 cm, komplet z zidnimi in končnimi in dimniškimi obrobami | m2 | 170 | 0 | 0
12. | Demontaža in montaža strešnega okna na novo višino
a. | sobno okno | kom | 5 | 0 | 0
b. | kupola z dostopom na streho | kom | 1 | 0 | 0
13. | Dobava in montaža točkovnih snegolovov v barvi kritine za zareznik (2,5 kom/m2)
|  | kom | 560 | 0 | 0
|  |  |  | Skupaj: | 0
III. | Gradbena dela:
1. | Obnova ometanih frčad - pramaz z emulzijo, izdelava finega ometa zidov z fino malto po izbiri ZVKDS
|  | m2 | 20 | 0 | 0
2. | Obnova betonskih dimniških kap - obdelava z mikroarmirano sanacijsko malto za beton
a. | dim. cca 195/60 cm | kom | 4 | 0 | 0
b. | dim. cca 120/60 cm | kom | 1 | 0 | 0
|  |  |  | Skupaj: | 0
IV. | Slikopleskarska dela:
1. | Impregnacija fasade z 1X premazom Jubosil gx, 2x slikanjem z Jubosilom fx ali f v enem tonu po izbiri ZVKDS
| - f=1,0 | m2 | 20 | 0 | 0
2. | Lakiranje I profilov z lakom 2x, predhodno čiščenje in brušenje z delnim potrebnim miniziranjem, r.š. cca 100 cm
| - f=1,0 | m1 | 6 | 0 | 0
|  |  |  | Skupaj: | 0
C | NEPREDVIDENA DELA
I. | Razna nepredvidena dela
| 10% od vrednosti vseh popisanih del za razna nepredvidena dela, ki niso zajeta v tem popisu. Dela se bodo obračunala na podlagi potrditve s strani nadzora in lastnikov objekta. | € | 10% | 0 | 0
|  |  |  | Skupaj: | 0
REKAPITULACIJA:
A | CESTNA FASADA
I. | Gradbena dela: |  |  |  | 0
II. | Restavratorska dela: |  |  |  | 0
III. | Slikopleskarska dela: |  |  |  | 0
IV. | Kleparska dela: |  |  |  | 0
V. | Mizarska dela: |  |  |  | 0
VI. | Ključavničarska dela: |  |  |  | 0
|  |  |  | Skupaj: | 0
B | STREHA
I. | Krovska dela: |  |  |  | 0
II. | Kleparska dela: |  |  |  | 0
III. | Gradbena dela: |  |  |  | 0
IV. | Slikopleskarska dela: |  |  |  | 0
|  |  |  | Skupaj: | 0
C | NEPREDVIDENA DELA
I. | Razna nepredvidena dela |  |  |  | 0
|  |  |  | Skupaj: | 0
| SKUPAJ A + B + C = |  |  |  | 0