## PONUDBENI PREDRAČUN
POPIS GRADBENIH, OBRTNIŠKIH IN INSTALACIJSKIH DEL
Objekt: Obnova fasadnega ovoja
Lokacija: Vrtec Pod gradom enota Prule, Praprotnikova 2
Faza: P Z I
SKUPNA REKAPITULACIJA
A. | Gradbena dela |  |  | 0
B. | Obrtniška dela |  |  | 0
C. | Elektroinstalacije |  |  | 0
D. | Strojne instalacije |  |  | 0
| SKUPAJ: |  |  | 0
| DDV 22% |  |  | 0
| SKUPAJ Z DDV: |  |  | 0
Ponudnik:
S svojim podpisom potrjujemo, da smo upoštevali vse zahteve iz popisnih tekstov
v nadaljevanju, ter, da imamo kot ponudnik (z ali brez podizvajalcev) ustrezno
strokovno znanje za izvajanje zahtevanih del. Vsa dela, opremo in vgradne
elemente bomo izvedli oziroma vgradili ob upoštevanju najsodobnejših
tehničnih dognanj, ter veljavnih predpisov v času oddaje ponudbe.
Podpis:
OPOZORILO PONUDNIKU
VSI PONUDNIKI Z ODDAJO PONUDBE IN SVOJIM PODPISOM POTRJUJEJO
DA SO UPOŠTEVALI ZAHTEVANE MATERIALE IN OPREMO, OZIROMA SO
ZAGOTOVILI KVALITETNO IN ESTETSKO ENAKOVREDNOST PONUJENEGA
IZDELKA NAPRAM ZAHTEVANEMU, TER DA SO PRI PRIPRAVI PONUDBE
PREGLEDALI TEKSTUALNI IN GRAFIČNI DEL PROJEKTA ! VSA NAVEDENA
KOMERCIALNA IMENA SO UPORABLJENA ZGOLJ ZARADI DOLOČITVE
ZAHTEVANE KVALITETE, KI JO MORA PONUDNIK IZPOLNITI ! VSI SESTAVNI
ELEMENTI, KAKOR TUDI PREMAZI, LAKI, BARVE IN OSTALA SREDSTVA
UPORABLJENA PRI IZDELAVI IN DOBAVI ZAHTEVANIH SESTAVNIH DELOV
OBJEKTA MORAJO USTREZATI UREDBI O ZELENEM JAVNEM NAROČANJU
Naročnik bo pri pregledu ponudb preveril ustreznost cen in ponujeno kvaliteto.
Morebitne razlike v ceni, ki gredo na račun slabše kvalitete ponujenih elementov,
bo moral ponudnik finančno nadomestiti sam. Za vse dobavljene elemente je
potrebno pred izdelavo oz. dobavo pridobiti pisno soglasje arhitekta o ustreznosti
doseganja tehnoloških in estetskih specifikacij. Prav tako je potrebno za
VSE ELEMENTE IZDELATI DELAVNIŠKE NAČRTE ki jih potrdi arhitekt.
Vsi delavniški načrti sodijo v v sklop izvajalčeve ponudbe in jih potrjuje projektant
med njihovo izdelavo, vzorce vseh finalnih materialov je ponudnik dolžan predložiti
projektantu v potrditev.
Za vse serijske elemente je potrebno pred montažo predložiti vzorčni kos, ki ga
potrdi arhitekt. Mere prikazane v grafičnih prilogah je potrebno predhodno
preveriti z arhitektom, prav tako je potrebno za vse elemente preveriti na mestu
vgradnje tudi vse dimenzije. V primeru neskladij v projektu ali tiskarskih napak
je ponudnik pred oddajo ponudbe dolžan o tem obvestiti projektanta in investitorja.
Vsi vgrajeni elementi in materiali morajo imeti vsa ustrezna dokazila, ki so zahtevana
po slovenskih predpisih za tozadevno gradnjo. Pri vseh opisih delovnih postavk
smiselno veljajo splošna določila standardiziranih opisov del za visoko gradnjo
GIPOSS.
SPLOŠNE OPOMBE
Enotne cene morajo vsebovati:
* | snemanje potrebnih izmer na gradbišču in po načrtih, usklajevanje s projektantom,
izris in/ali usklajevanje potrebnih detajlov v primeru sistemskih rešitev dobaviteljev,
* | izdelavo delavniške dokumentacije ter usklajevanje s projektantom do potrditve le-te,
* | dostava vzorcev in/ali izdelava vzorčnih primerov in vgradnja le-teh na objektu
(v obsegu, opredeljenem v teh razpisnih pogojih),
* | vsa potrebna pomožna, pripravljalna in pospravljalna dela,
* | fino čiščenje in priprava podlage pred pričetkom del,
* | pregled in prevzem predhodnih del,
* | zarisovanje, kontrola usklajenosti mer z načrti ter prenos mer iz načrtov na objekt,
* | ves potreben glavni, pomožni, pritrdilni, tesnilni in vezni material,
* | skladiščenje oz. začasno hranjenje materiala na gradbišču,
* | vse potrebne transporte in prenose materiala do mesta vgrajevanja,
* | vse posredne stroške (kot so režijski stroški podjetja, davki in dajatve), vkalkulirane rizike
(vključno riziko spremembe nabavne cene) in/ali stroške zavarovanj le-teh (vključno
zavarovanje odgovornosti in gradbeno zavarovanje) ter dobiček,
* | manipulativni, režijski in podobni stroški za dela, ki jih izvajalec ne izvaja sam s svojimi
delavci (t.j. za podizvajalce),
* | vse potrebno delo in storitve, do končnega izdelka,
* | izdelavo vseh potrebnih detajlov in zaključkov, tudi če niso podrobno navedeni in
opisani v popisu del, če so nujni za pravilno izvedbo ali funkcioniranje posameznih
sistemov in elementov objekta ali če so pogojeni z uporabo sistemske rešitve,
* | razne oteževalne okoliščine, razen če je v pravilih obračuna v teh opisih to posebej navedeno,
* | vsa potrebna delovna sredstva in/ali mehanizacija za izvedbo del, kot tudi vsa potrebna
pomožna sredstva za vgrajevanje oz. montažo in/ali demontažo na objektu kot so delovni,
premični in prevozni lahki odri, konzolni in viseči odri, lovilni in podporni odri, lestve, dvigala,
črpalke in podobno,
* | terminsko usklajevanje del z ostalimi izvajalci na objektu,
* | izvedba v fazah, prilagojena tehnološkim zahtevam, napredovanju ostalih del, zahtevam
Zavoda za varstvo naravne in kulturne dediščine ter faznim prevzemom s strani nadzora,
ki se bo vršil največ 3 × tedensko,
* | dokazovanje skladnosti z veljavnimi standardi in tehničnimi specifikacijami oz. dokazovanje
izpolnjevanja s projektom in soglasji predpisanih zahtev, vključno z izrecno navedenimi
dokazili v teh splošnih opisih,
* | stroški poskusnega obratovanja (delo, storitve, energija) za izvedbo raznih meritev
(za dokazila iz prejšnje alineje),
* | vsa morebitna potrebna dela, aktivnosti in ukrepe (vključno s potrebnim materialom,
dodatki in energenti) za zagotovitev ustreznih pogojev (temperatura, vlaga,...ipd.) za
izvedbo vseh vrst del (npr. prisilno razvlaževanje, začasno zapiranje objekta, ogrevanje
v času gradnje, dodatki k materialom ali uporaba manj občutljivih materialov ipd.),
* | zaščita oz. ustrezni ukrepi za ohranitev vseh izvedenih del in gotovih izdelkov pred
poškodbami ali drugim razvrednotenjem do primopredaje objekta uporabnikom,
* | zaščita oz. ustrezni ukrepi za obvarovanje delov objektov in zunanje ureditve,
v katere se ne posega,
* | sprotno in končno čiščenje prostorov in okolice objekta ter ločeno zbiranje in začasno
hranjenje odpadkov in embalaže do odvoza na stalno deponijo,
* | nakladanje in odvoz odpadkov in embalaže na stalno deponijo, plačilo vseh prispevkov
in dajatev za stalno deponijo odpadnega materiala, vključno s predložitvijo »evidenčnih
listov o ravnanju z odpadki« ter izdelavo »poročila o ravnanju z odpadki«,
Potrditev o primernosti predlaganih proizvodov morajo podati projektant in nadzor
in naročnik. Pomanjkanje na trgu, dolgi dobavni roki, spremembe nabavnih cen ipd.
ne predstavljajo dopustnega razloga za odstopanje od predvidenega proizvoda oz.
kakovosti, roka in cene. V primeru kakršnegakoli neskladja med določili in imenovanimi
proizvodi v popisih del ter projektno dokumentacijo mora izvajalec o tem nemudoma
obvestiti naročnika, ki v soglasju s projektantom določi, katera določila se upoštevajo
oz. kateri proizvod se vgradi.
DODATNE ZAHTEVE NAROČNIKA
A1. Ponudnik mora v ponudbeni predračun pri vsaki poziciji vpisati proizvajalca in model ponujene opreme. V kolikor ponudnik pri proizvajalcu ali model vpiše "izdelano po meri" ali "izdelano po specifikaciji" mora predložiti podrobno skico izdelave iz katere je razvidno, da ponujeni element v celoti izpolnjuje podane tehnične zahteve. Za skice, opremo izdelane po meri, niso dovoljene opomba, npr.: slika/skica je simbolična). Naročnik bo take ponudbe izločil kot neustrezne.
A2. V ceni ponudbe morajo biti zajeti še naslednji stroški: en (1) izvod tehnične dokumentacije z ustreznimi certifikati o kakovosti opreme, dva (2) izvoda navodil za varno rokovanje in vzdrževanje z opremo v slovenskem jeziku (in original v jeziku proizvajalca), šest (6) izvodov projektov izvedenih del (PID) v tiskani obliki in en (1) izvod v elektronski obliki, stroški usklajevanja s vsemi izvajalci in projektanti v fazi izvedbe, stroški izdelave projektov za izvedbo (PZI) in projektov izvedenih del (PID) vse v skladu s pravilnikom o vsebini projektne in tehnične dokumentacije, stroški zavarovanja del do drugih izvajalcev in svojih izvajalcev.
A3. Če naročnik iz priloženih tehničnih katalogov in opisov ne more potrditi tehnične ustreznosti ponujene opreme lahko ponudnika pozove k dopolnitvi ali pojasnilu ponudbe ali predložitvi vzorca ponujene opreme ali preveri tehnične navedbe ponudnika z ogledom istovrstne opreme.
A4. V primeru, da se popisi oziroma tehnične specifikacije sklicujejo na posamezno znamko ali vir se pri takem sklicevanju skladno s 68. členom ZJN-3 upošteva, da lahko ponudnik ponudi »enakovreden« predmet oziroma artikel. Vse morebitne posledice zaradi spremembe tipov opreme, vključno z morebitnimi spremembami oziroma dopolnitvami PZI, stroškovno in časovno bremenijo ponudnika.
A5. V primeru neskladij med risbo tehnološke opreme in popisom del se pri razlagi prioritetno upošteva popis del.
A6. Ponudniki morajo v okviru ponudbenega predračuna navesti proizvajalca in model ponujenih artiklov (SEZNAM PONUJENE OPREME) ter v dokaz izpolnjevanja tehničnih zahtev predložiti ustrezen katalog, skico ali sliko, tehnične podatke in opis ponujenega artikla. V primeru, da je izpolnjevanje določene tehnične zahteve artikla vezano na nudenje dodatne oziroma opcijske oprema morajo ponudniki poleg navedbe proizvajalca in modela jasno navesti, da je ponujen artikel z zahtevano dodatno oziroma opcijsko opremo ter navesti ustrezen model ali kataloško številko le-te, v zvezi z navedenim pa tudi predložiti ustrezen katalog, skico ali sliko, tehnične podatke in opis ponujene dodatne oziroma opcijske opreme. V kolikor ponudnik v ponudbi ne bo navedel proizvajalca in modela ponujenih artiklov, oziroma dejstva, da ponuja zahtevano dodatno oziroma opcijsko opremo, bo takšna ponudba brez pozivanja na dopolnitev izločena iz nadaljnjega postopka.
A7. Ponudniki morajo v okviru ponudbenega predračuna izpolniti priloženi SEZNAM PONUJENE OPREME. V kolikor ponudnik v ponudbi ne bo priložil izpolnjenega seznama ponujene opreme, bo takšna ponudba brez pozivanja na dopolnitev izločena iz nadaljnjega postopka.
A.8 K ponudbi priložiti; katalog, skico ali sliko, tehnične podatke in opis ponujenega elementa ali stroja iz katerega je razvidna tehnična ustreznost ponujene opreme. Če naročnik iz priloženih tehničnih katalogov in opisov ne more potrditi tehnične ustreznosti ponujene opreme lahko ponudnika pozove k dopolnitvi ali pojasnilu ponudbe ali predložitvi vzorca ponujene opreme ali preveri tehnične navedbe ponudnika z ogledom istovrstne opreme. Ponudnik mora dopolnitev, pojasnilo ponudbe ali vzorec ponujene opreme naročniku posredovati najkasneje v roku 5 delovnih dni od prejema poziva. V enakem roku mora ponudnik naročniku omogočiti tudi morebitni ogled istovrstne opreme.
A. | REKAPITULACIJA GRADBENIH DEL
1. | RUŠITVENA DELA |  |  | 0
2. | ZEMELJSKA DELA |  |  | 0
3. | ZIDARSKA DELA |  |  | 0
4. | KANALIZACIJA |  |  | 0
| GRADBENA DELA SKUPAJ: |  |  | 0
B. | REKAPITULACIJA OBRTNIŠKIH DEL
1. | KLJUČAVNIČARSKA DELA |  |  | 0
2. | KROVSKA IN KLEPARSKA DELA |  |  | 0
3. | SLIKOPLESKARSKA DELA |  |  | 0
4. | STAVBNO POHIŠTVO |  |  | 0
5. | OSTALA DELA |  |  | 0
| SKUPAJ OBRTNIŠKA DELA: |  |  | 0
C. | REKAPITULACIJA ELEKTROINSTALACIJ
1. | MONTAŽNI MATERIAL |  |  | 0
2. | RAZDELILNIKI |  |  | 0
3. | STRELOVOD |  |  | 0
4. | SVETILKE IN INST.MATERIAL |  |  | 0
5. | OSTALE OBVEZNOSTI |  |  | 0
| SKUPAJ ELEKTROINSTALACIJE: |  |  | 0
D. | REKAPITULACIJA STROJNIH INSTALACIJ
I. | OGREVANJE |  |  | 0
| SKUPAJ STROJNE INSTALACIJE: |  |  | 0
A. GRADBENA DELA
1. | Rušitvena dela
SPLOŠNO:
Kjer ni izrecno drugače navedeno, se smatra, da so ruševine ali odstranjen material
odpadki, ki jih mora izvajalec oddati, kot to določajo veljavni predpisi o ravnanju z njimi.
Ves uporaben demontiran material je last investitorja.
Enotne cene morajo vsebovati:
* | vse iz splošnih določil za vse vrste del,
* | sortiranje in ločeno zbiranje ruševin in odstranjenega materiala na gradbiščni
deponiji po skupinah odpadkov,
* | vsa dela in stroški v zvezi s sortiranjem, ločenim zbiranjem in začasnim deponiranjem
odpadkov na gradbiščni deponiji (zahteve so specificirane v teh posebnih določilih),
* | vsa dela, material, ukrepe in druge stroške za izpolnitev zahtev glede »zaščite
objekta od pričetka izvajanja rušitvenih del do dokončanja del« v teh posebnih določilih,
ne glede na trajanje,
* | pazljivo odstranjevanje oz. odmontiranje (brez poškodovanja) in primerno začasno
deponiranje vseh gradbenih elementov za katere je v popisu del ali drugje v projektni
dokumentaciji navedeno, da so za ponovno uporabo,
* | po potrebi zavarovanje (podpiranje, zavetrovanje ipd.) vseh tistih delov objekta ali
elementov, ki bodo zaradi rušenja in odstranitev postali nestabilni,
* | delo v fazah, kjer je to nujno za zagotovitev stabilnosti preostalih delov objekta ali
zaradi same tehnologije del,
* | vse potrebne ukrepe za preprečitev prašenja za zaščito izvajalcev rušitvenih del
ter proti emisiji prašnih delcev v okolico (vlaženje med rušenjem, uporaba orodij
z direktnim priklopom na sesalnik,…),
* | vsa dela in stroški v zvezi s »posebnimi zahtevami glede izvedbe rušitvenih del«
v teh posebnih določilih.
* | Pri vseh oknih z notranjimi senčili, je le te potrebno pazljivo demontirati
in jih predati uporabniku
Opomba:
* | Odstranitev stavbnega pohištva zajema odstranitev vseh obstoječih
fasadnih oken, zasteklitev, stekel, polikarbonatnih ploč, vključno
z vsemi slepimi okvirji, notranjimi in zunanjimi okenskimi policami,
globine do 35 cm, notranjimi senčili, oblogami itd, ne glede na
podano število elementov, kar mora ponudnik upoštevati pri
ponudbeni ceni!
1 | Demontaža in odstranitev oken, komplet
z izbijanjem okvirjev ter demontažo okenskih
polic, velikost okna do 2 m2
► | kos | 41 | 0
2 | Demontaža in odstranitev oken, komplet
z izbijanjem okvirjev ter demontažo okenskih
polic, upoštevati tudi odstranitev parapetov,
velikost okna do 2 m2
► | kos | 22 | 0
3 | Demontaža in odstranitev oken, komplet
z izbijanjem okvirjev ter demontažo okenskih
polic, upoštevati tudi odstranitev parapetov,
velikost okna od 2 - 4 m2
► | kos | 69 | 0
4 | Pazljiva demontaža oken, hramba na
gradbišču za ponovno montažo, velikost
okna do 2 m2
► | kos | 19 | 0
Opomba:
* | Odstranitev okenskih polic, vertikalnih odtočnih cevi,
dimniških obrob, predpražnikov, itn... ne glede na
podano število elementov, mora ponudnik upoštevati pri
ponudbeni ceni!
5 | Demontaža in odstranitev raznih elementov:
okenskih polic, vertikalnih odtočnih cevi, dimniških
obrob, predpražnikov, itn……..
► | kpl | 1 | 0
Opomba:
* | Pazljiva demontaža tend na fasadi, SPLIT enot na strehi in
fasadi objekta, obstoječih drogov za zastave, itn... ne glede na
podano število elementov, mora ponudnik upoštevati pri
ponudbeni ceni!
6 | Pazljiva demontaža tend na fasadi, SPLIT enot na strehi in
hramba
v suhem prostoru ter ponovna montaža komplet z
novin pritrdilnim in montažnim materialom, vsi elementi
morajo biti po montaži v funkciji, kot obstoječe
► | kpl | 1 | 0
7 | Demontaža in odstranitev Fe okenskih
rešetk, dim. 90*50 cm
► | kos | 5 | 0
8 | Demontaža in odstranitev sevisnih kovinskih
vrat, velikost vrat do 2 m2
► | kos | 2 | 0
9 | Demontaža in odstranitev vrat, velikosti
do 2 m2
► | kos | 1 | 0
10 | Demontaža in odstranitev vrat, velikosti
od 2 do 4 m2
► | kos | 5 | 0
11 | Demontaža radiatorjev, hramba na gradbišču
za ponovno montažo
► | kos | 94 | 0
12 | Pazljiva demontaža lesene zaščite za radiatorje,
hramba na gradbišču za ponovno montažo
► | kos | 94 | 0
13 | Demontaža in odstranitev strešne pločevinaste
kritine, komplet z demontažo vseh obrob in
zaključkov, tudi podkonstrukcija
► | m2 | 41.21 | 0
14 | Demontaža in odstranitev lesenih špirovcev,
dim. 5*14 cm, dolžine 2,20 m
► | kos | 18 | 0
15 | Demontaža kovinske konstrukcije nadstreška,
hramba na gradbišču za ponovno montažo,
tlorisna površina 576*120 cm
► | kpl | 1 | 0
16 | Demontaža in odstranitev svetlobnika - kupole
dim. 200*150 cm, komplet z mrežno zaščito
► | kpl | 1 | 0
17 | Demontaža odduha za kanalizacijo
► | kos | 7 | 0
18 | Demontaža in odstranitev LTŽ cevi (na vertikalnih
odtokih, višine do 2 m1
► | kos | 6 | 0
19 | Demontaža in odstranitev strelovoda na strehi s
hrambo uporabnih delov do ponovne montaže
► | m1 | 188.72 | 0
20 | Demontaža in odstranitev horizontalnih žlebov,
komplet z nosilnimi kljukami
► | m1 | 78.59 | 0
21 | Demontaža PVC cevi za odvod kondenza
na strehi
► | m1 | 11.6 | 0
22 | Demontaža pločevinaste strešne obrobe,
komplet z bodicami proti golobom
► | m1 | 134.6 | 0
23 | Rušenje in odstranitev obstoječega asfalta
deb. 5 cm, komplet z odstranitvijo vseh podložnih
slojev do AB plošče, upoštevati tudi rezanje
asfalta z diamantno žago, skupna deb. do 10 cm
► | m2 | 52 | 0
24 | Demontaža in odstranitev industrijskega
grelnika vode, komplet z odstranitvijo vseh
cevi (pod stropom objekta)
► | kpl | 1 | 0
25 | Sortiranje, nalaganje in odvoz demontiranih
elementov ter ruševin na komunalno deponijo,
komplet s plačilom vseh komunalnih pristojbin
► | m3 | 49.84 | 0
26 | Razna nepredvidena rušitvena dela za katera
naj ponudnik obvezno predvidi ocenjeni znesek
v višini 10 % vrednosti vseh rušitvenih del,
obračun po dejansko porabljenem času in
materialu ter sporazumnih cenah za enoto
► | ocena | 10% | 0
| Skupaj: |  |  | 0
2. | Zemeljska dela
SPLOŠNO:
Pred pričetkom nasipanja oz. zasipanja biti obvezno preverjena ustreznost podlage
ter nasipnega oz. zasipnega materiala s strani geomehanika oz. nadzornika.
Meritve zbitosti izvaja za to usposobljena organizacija ali podjetje. Izvajalec
lahko prične z izvedbo naslednjih faz šele, ko bo izkazal ustreznost zbitosti,
kar mora biti vsakič posebej vpisano v gradbeni dnevnik, na koncu pa o tem
izdelano zaključno poročilo.
Enotne cene morajo vsebovati:
* | vse iz splošnih določil za vse vrste del,
* | ureditev dovoznih poti in platojev,
* | posnetek višin pred pričetkom in po dokončanem izkopu za potrebe obračuna del,
* | planiranje dna izkopa v točnosti ± 3 cm,
* | planiranje vrha nasipov v točnosti ± 1 cm,
* | vse potrebne meritve in poročila,
* | po potrebi posvetovanje z geomehanikom (ogledi in vpisi navodil v gradbeni dnevnik),
* | stalno čiščenje dostopnih cest,
* | plačilo vseh prispevkov in dajatev za stalno deponijo odvečnega izkopanega materiala,
Izvajalec mora (poleg vseh ostalih) upoštevati veljavne predpise s področja ravnanja
z odpadki, še posebej:
* | Uredba o ravnanju z odpadki (U.l. RS št.34/2008),
* | Uredba o ravnanju z odpadki, ki nastanejo pri gradbenih delih (U.l. RS št. 34/2008),
* | Uredba o obremenjevanju tal z vnašanjem odpadkov (U.l. RS št. 34/2008).
V povezavi s prej navedenimi predpisi mora poskrbeti za vso ustrezno dokumentacijo,
še posebej pa »evidenčne liste o ravnanju z odpadki« ter »poročilo o ravnanju z odpadki«.
1 | Široki odkop zemljine III.kategorije, globina odkopa
30 cm (na mestu rušenega asfalta)
► | m3 | 18
2 | Kombinirani strojno ročni izkop okoli detajlov oz.
občutljivih elementov (jaškov, energetskih kablov,
kanalizacije ali drugih vodov)
► | m3 | 12
3 | Nalaganje in odvoz zemljine na stalno deponijo,
komplet s plačilom vseh komunalnih pristojbin
► | m3 | 30
4 | Nivelacija terena pred vgradnjo tamponskega nasutja
točnost nivelacije +-1,5 cm, utrjevanje
► | m2 | 60
5 | Dobava in polaganje Geotekstila, 200 gr/m2,
upoštevati preklope
► | m2 | 60
Ponujeni proizvajalec in model navesti v seznamu ponujene opreme
6 | Dobava in izvedba tamponska gruščnate blazine,
d = 15-20 cm – dolomitni ali apnenčev grušč 0-32
brez glinastih primesi, vgrajevanje v plasteh,
komplet z valjanjem in utrjevanjem
► | m3 | 18
7 | Izkop ob objektu na mestu nove hidro in
termoizolacije pod koto terena, globina izkopa
do 60 cm, izvajalec določi tehnologijo in način
izkopa, ki ga mora potrditi nadzor
► | m3 | 49.84
8 | Zasip z izkopanim materialom iz izkopa, komplet
z utrjevanjem v plasteh po 30 cm
► | m3 | 49.84
9 | Ureditev zelenice po končanih delih, humuziranje
v debelini 10 cm, sajenje trave z valjanjem in
tridnevnem zalivanju
► | m2 - ocena | 150
| Skupaj: |  |  | 0
3. | Zidarska dela
SPLOŠNO
Način vgradnje ter namen uporabe materiala mora biti skladen z navodili oz. priporočili
proizvajalcev.
Enotne cene morajo vsebovati:
* | vse iz splošnih določil za vse vrste del,
* | dobavo in izdelavo malt, vključno s prenosi na mesto uporabe ne glede na način in razdaljo,
* | predhodno čiščenje in priprava podlag oz. stičnih površin z obstoječimi zidovi,
* | dodatke za oteževalne okoliščine, razen kadar je v opisu postavke ali v pravilih
obračuna drugače navedeno.
Zahteve glede geometrijskih toleranc:
Glede geometrijskih toleranc se kot merilo uporablja skupina standardov
DIN 18201, 18202 in 18203.
Izvedba del ter vgrajeni material morata ustrezati veljavnim predpisom in standardom,
predvsem pa:
* | SIST EN 771-1,2,3,4,5,6: specifikacije za zidake,
* | SIST EN 998-1,2: specifikacija malt za zidanje,
* | SIST EN 13914-1,2: projektiranje, priprava in uporaba zunanjih in notranjih ometov,
* | SIST-TP CEN/TR 15123: načrtovanje, priprava in uporaba notranjih polimernih ometov,
* | SIST-TP CEN/TR 15124: načrtovanje, priprava in uporaba notranjih mavčnih ometov,
* | SIST-TP CEN/TR 15125: načrtovanje, priprava in uporaba notranjih cementnih in/ali
apnenih ometov.
FASADERSKA DELA
Uporabljen fasadni sistem mora ustrezati sistemu ETICS, označenih z znakom CE.
Način vgradnje ter namen uporabe materiala mora biti skladen z evropskimi predpisi
in smernicami, ter z navodili oz. priporočili proizvajalcev. Uporabi se lahko samo
komponente, ki so navedene v tehnični specifikaciji (STS ali ETA) sistema
kontaktne fasade. Vsi tehnični postopki za pripravo podlage in izvedbo tozadevnih
del morajo biti skladni z navedenimi pravilniki.
Enotne cene morajo vsebovati:
* | vse iz splošnih določil za vse vrste del,
* | izdelava in obdelava vseh vrst dilatacij, vogalov, robov, špalet, stikov z drugimi elementi,
vključno s potrebnim materialom.
Izvedba del ter vgrajeni material morata ustrezati veljavnim predpisom in standardom,
predvsem pa:
* | TEHNIČNA SMERNICA ZA PRAVILNO IZVEDBO KONTAKTNIH
TOPLOTNOIZOLACIJSKIH FASADNIH SISTEMOV (TSPFSTI01)
* | Evropska smernica za tehnično soglasje ETAG 004
* | Pravilnik o tehničnih normativih za projektiranje in izvajanje zaključnih del v gradbeništvu
1 | Pozidava okenskih parapetov s Siporeks
bloketi deb. 10 cm, zidanje z lepljenjem
► | m2 | 47.85 | 0
2 | Zidarska obdelava Siporeks parapetov
z mrežico in dvakrat lepilom, gladko
zaglajeno (notranja stran parapeta)
► | m2 | 47.85
3 | Izdelava hidroizolacije pod koto terena,
višina 60 cm v sestavi:
* | pranje in čiščenje stene z vodo pod pritiskom
* | hladni bitumenski premaz 300 gr/m2
* | bitumenski trak na poliesterskem nosilcu, deb. 4 mm,
polno varjen na betonsko podlago oz zid
* | prehodi iz vertikalne v horizontalno hidroizolacijo se
izvedejo preko EPS trikotnih letev, ki morajo biti
zajete v ceno
* | posebej paziti na spoj nove in stare talne hidroizolacije
* | toplotna izolacija, XPS 300 GI (0,035 W/mK), d =16 cm
* | zaščita toplotne izolacije čepasta folija
► | m2 | 55.38
4 | Izdelava hidroizolacije v območju fasadnega cokla
v sestavi:
* | pranje in čiščenje stene z vodo
* | hladni bitumenski premaz 330 gr/m2
* | bitumenski trak na poliesterskem nosilcu, deb. 4 mm,
polno varjen na betonsko podlago oz zid
* | prehodi iz vertikalne v horizontalno hidroizolacijo se
izvedejo preko EPS trikotnih letev, ki morajo biti
zajete v ceno
* | posebej paziti na spoj nove in stare talne hidroizolacije
► | m2 | 68.91
5 | Izdelava hidroizolacije pod asfaltom v sestavi:
* | čiščenje betonske podlage, z odbijanjem krušljivih delcev
ter pranjem z vodo pod pritiskom
* | hladni premaz z Ibitolom 300 gr/m2
* | hidroizilacijski trak na poliesterskem nosilcu deb. 5 mm,
polno varjen na betonsko podlago
► | m2 | 60
Ponujeni proizvajalec in model navesti v seznamu ponujene opreme
6 | Asfaltiranje zunanjih površin z asfaltom:
* | bitumenski beton AC 8 surf DL, d = 3 cm
* | bitumenski beton AC 22 base TL, d = 4 cm
* | s predhodno izvedbo podlage, niveliranjem in izdelavo padcev
* | vse v projektiranih padcih
► | m2 | 60
7 | Izdelava fasade:
7a | Dobava in montaža, amortizacija za čas uporabe in
demontaža kvalitetnega fasadnega odra kompletno
s skicami, izdelavo projektov in statičnim izračunom.
► | m2 | 1290
7b | Dobava in montaža protiprašne zaščite fasadnega
odra (obvezna zračna prepustnost folije oz. jute).
► | m2 | 1290
7c | Izdelava zaščitinih odrov nad vhodi v objekt,
širine 300 cm
► | m1 | 5
7d | Izvedba fasade v sestavi:
FASADNI ZIDOVI
* | Pregled fasade, čiščenje z vodo pod pritiskom
popravilo eventuelno odtopljenega ometa
* | Osnovni premaz
* | Toplotna izolacija, kamena volna FKD-S Thermal (0,035 W/mK), d= 16 cm
* | Sidrano v konstrukcijo (tri sidra na ploščo oz. 6 sider/m2)
* | Gradbeno lepilo (po obodu in po sredini plošče pasovno), plastificirana steklena mrežica
* | Osnovni premaz
* | Silikatni omet, finozrnati, barva bela (vzorec potrdi projektant), d=2 mm,
► | m2 | 655.49
Ponujeni proizvajalec in model navesti v seznamu ponujene opreme
Opomba:
* | ker se izolacija okenskih in vratnih špalet ter izolacija pod policami
obračunava posebej se vse okenske in vratne odprtine v celoti
odštejejo od površine fasade
7e | Izvedba fasade v sestavi:
FASADNI ZIDOVI - KLET +COKEL
* | Pregled fasade, čiščenje z vodo pod pritiskom
popravilo eventuelno odtopljenega ometa
* | Osnovni premaz
* | Toplotna izolacija, XPS 300 GI (0,035 W/mK), d=16cm
* | Sidrano v konstrukcijo (tri sidra na ploščo oz. 6 sider/m2)
* | Gradbeno lepilo (po obodu in po sredini plošče pasovno), plastificirana steklena mrežica
* | Osnovni premaz
* | Kulirplast, finozrnati, barva siva (vzorec potrdi projektant)
► | m2 | 68.91
Ponujeni proizvajalec in model navesti v seznamu ponujene opreme
7f | Izvedba fasade v sestavi:
* | Pregled fasade, čiščenje z vodo pod pritiskom
popravilo eventuelno odtopljenega ometa
* | FASADNI ZIDOVI – PARAPETI POD OKNI
* | Toplotna izolacija, Weber therm plus ultra (0,022 W/mK), d= 8 cm
* | Sidrano v konstrukcijo (tri sidra na ploščo oz. 6 sider/m2)
* | Gradbeno lepilo (po obodu in po sredini plošče pasovno), plastificirana steklena mrežica
* | Osnovni premaz
* | Silikatni omet, finozrnati, barva rjava (vzorec potrdi projektant), d=2 mm
► | m2 | 83.5
7g | Izvedba fasade v sestavi:
* | Pregled špalet, čiščenje z vodo pod pritiskom
popravilo eventuelno odtopljenega ometa
FASADNI ZIDOVI – ŠPALETE
* | Osnovni premaz
* | Toplotna izolacija NEO SUPER F (0,032 W/mK), d= 3 cm
* | Gradbeno lepilo (po obodu in po sredini plošče pasovno), plastificirana steklena mrežica
* | Osnovni premaz
* | Silikatni omet, finozrnati, barva rjava ali bela (vzorec potrdi projektant), d=2 mm
► | m1 | 949.62
7h | Izvedba fasade v sestavi:
FASADNI ZIDOVI – OKENSKE POLICE
* | Toplotna izolacija NEO SUPER F (0,032 W/mK), d= 3 cm
* | Gradbeno lepilo (po obodu in po sredini plošče pasovno), plastificirana steklena mrežica
* | PVC zunanja okenska polica, previs 3 cm
► | m1 | 156.56
8 | Sanacija in zaščita zunanjega betonskega jaška s predhodno
pripravo podlage in čiščenjem do zdrave in čiste hrapave
podlage. Morebitno vidno armaturo je potrebno pred
nanosom zaščitnega dvo-komponentnega polimer-cementnega
materiala s korozijskimi inhibitorji MAPEI MAPEFER
očistiti do kovinskega sijaja (peskanje do SA 2 ½ ) skladno
z navodili proizvajalca. Sanacija poškodovanega betona se
izvede na globinsko navlaženo betonsko podlago s fino,
mikroarmirano, tiksotropno malto srednje trdnosti s
kompenziranim krčenjem MAPEGROUT 430 v debelinah
posameznega nanosa od 5 mm do 35 mm.
V kolikor je zaščitna plast betona nad armaturo manjša
od 15 mm, je potrebno nanesti dodatni/zaščitni sloj
MAPEGROUT 430 v potrebni debelini.
Na pripravljeno podlago se nanese temeljni premaz
PRIMER 3296. Nanos z valjčkom v enem sloju.
Nanos zaščitnega, tesnilnega premaza se izvede z
uporabo dvokomponentne, visoko prilagodljive cementne
malte za tesnjenje betonskih površin, ki so obremenjene
s pozitivnim in negativnim pritiskom MAPELASTIC FOUNDATION
Nanos na podlago z valjčkom, v dveh slojih, v časovnem
razmiku 12 ur.
Dimenzije jaška: 185 x 175 cm
Višina jaška: 4,50 m
► | kpl | 1
9 | Sanacija in zaščita notranjega dvigalnega jaška s
predhodno pripravo podlage in čiščenjem do zdrave in
čiste hrapave podlage. Morebitno vidno armaturo je
potrebno pred nanosom zaščitnega dvo-komponentnega
polimer-cementnega materiala s korozijskimi inhibitorji
MAPEI MAPEFER očistiti do kovinskega sijaja
(peskanje do SA 2 ½ ) skladno z navodili proizvajalca
Sanacija poškodovanega betona se izvede na globinsko
navlaženo betonsko podlago s fino, mikroarmirano,
tiksotropno malto srednje trdnosti s kompenziranim
krčenjem MAPEGROUT 430 v debelinah posameznega
nanosa od 5 mm do 35 mm.
V kolikor je zaščitna plast betona nad armaturo manjša
od 15 mm, je potrebno nanesti dodatni/zaščitni sloj
MAPEGROUT 430 v potrebni debelini.
Na pripravljeno podlago se nanese temeljni premaz
PRIMER 3296. Nanos z valjčkom v enem sloju.
Nanos zaščitnega, tesnilnega premaza se izvede z
uporabo dvokomponentne, visoko prilagodljive cementne
malte za tesnjenje betonskih površin, ki so obremenjene
s pozitivnim in negativnim pritiskom MAPELASTIC FOUNDATION
Nanos na podlago z valjčkom, v dveh slojih,
v časovnem razmiku 12 ur.
Dimenzije jaška: 120x130 cm
Višina jaška: 3,00 m
► | kpl | 1
10 | Čiščenje objekta med gradnjo in pred predajo
investitorju ter odvoz gradbenih odpadkov na
komunalno deponijo
► | kpl | 1
11 | Ureditev gradbišča, ki zajema:
* | postavitev gradbiščne ograje
* | gradbiščni priklop na elektriko, vodovod
* | postavitev prostorov za investitorja, izvajalca in nadzor
* | postavitev začasnih prostorov za delavnice z opremo
* | določitev in izvedba začasnih deponij
* | izdelava začasnih skladišč
* | sprotno čiščenje gradbišča
► | kpl | 1
12 | Zidarska pomoč obrtnikom ter manjša
nepredvidena gradbena dela; ponudnik naj za
ta dela obvezno predvidi ocenjeni znesek v
višini 5 % vrednosti vseh gradbenih del objekta
ter navede vrednosti NK, PK, KV in VK
delavca; obračun po dejansko opravljenih
delih s predhodno odobritvijo nadzornika
investitorja po sporazumno dogovorjenih
cenah za enoto
► | ocena | 5% | 0
| Skupaj zidarska dela: |  |  | 0
4. | Kanalizacija
SPLOŠNO
pri vseh pozicijah upoštevati tudi:
* | vse izdelave prebojev ter zidarske obdelave
ter tesnenje cevi v ploščah in stenah ter jaških
* | vse spojne elemente, fazonske kose
ter tesnilni material
* | vse cevi morajo biti položene v
peščeno posteljico
* | vsi padci izvedeni po projektu
1 | Predelava obstoječih peskolovov glede na
nove debeline fasadne izolacije, komplet s
priklopom vseh vertikalnih vertikalnih in horizontalnih
odtočnih cevi na peskolov
► | kos | 6
| Skupaj: |  |  | 0
B. OBRTNIŠKA DELA
1. | Ključavničarska dela
SPLOŠNO:
Izvajalec mora pri konstruiranju, pri izdelavi delavniških risb ter pri določanju velikosti
elementov in načinov spajanja upoštevati pravila in smernice, zapisane v standardih
(SIST EN ISO 14713 za vroče pocinkanje; SIST EN ISO 12944-3 za zaščitne
premazne sisteme), pri vročem pocinkanju pa še omejitve glede velikosti in mase
elementov za pocinkanje.
Praviloma mora biti korozijska zaščita izvedena pred montažo. Vrtanje in varjenje
za potrebe medsebojnega spajanja oz. za fiksiranje drugih elementov na konstrukcijo
na objektu praviloma ni dovoljeno oz. je na teh mestih izvesti enakovredno korozijsko zaščito.
Vsi elementi morajo biti izdelani iz materiala in dimenzij kot je navedeno v analizi
konstrukcije objekta in ostali projektni dokumentaciji. Sidranje elementov nosilno
konstrukcijo objekta je izvesti z elementi in na način kot je navedeno v analizi konstrukcije
objekta oz. jih mora izvajalec sam dimenzionirati.
Na jeklenih konstrukcijah, ki so v končni fazi vidne, je vse zvare brusiti gladko in
ravno do površine profila.
Izvajalec mora zagotoviti notranjo kontrolo ter zunanji nadzor izdelave in montaže
jeklenih nosilnih konstrukcij, skladno z zahtevami SIST ENV 1090-1. Po dokončanju
mora predati zaključno poročilo o kvaliteti izdelave in korozijske zaščite jeklene
konstrukcije.
1 | Ponovna montaža kovinske konstrukcije
nadstreška s predhodnim čiščenjem stare barve,
antikorozijsko zaščito in 2x barvanje s poliuretansko
barvo v RAL po izboru arhitekta, upoštevati
tudi nov pritrdilni material ter izvedbo nove
pločevinaste obrobe na stiku z novo fasado,
tlorisna površina 576*120 cm
► | kpl | 1
2 | Demontaža in ponovna montaža kovinskega
nadstreška, komplet s kritino, upoštevati tudi
nov montažni material ter krajšanje jeklenih
nosilcev ter izvedbo nove pločevinaste obrobe
na stiku z novo fasado, tlorisna površina 350*300 cm
► | kpl | 1
3 | Ponovna montaža zaščitne mreže nad
svetlobno kupolo, komplet s predhodnim barvanjem,
dim. 200*150 cm
► | kpl | 1
4 | Predelava spodnjega dela kovinske dimniške
lestve glede na nove debeline strešne izolacije
► | kpl | 1
5 | Ponovna montaža obstoječih drogov za
zastave
► | kos | 4 | 0
6 | Izdelava, dobava in montaža kovinskih
lestev za dostop na streho, lestve dolžine
300 cm, z zunanjimi varovalnimi obroči,
komplet s pritrdilnim materialom, vse je
vroče cinkano
► | kos | 1
7 | Izdelava, dobava in montaža zaščite prezračevalnega
jaška, sestavljenega iz vroče cinkanega nosilnega
okvirja dim. 50/50 mm, nad obstoječim jaškom,
tlorisnih dimenzij 180 x 160 cm, višine 60/113cm,
s polno strešno in zadnjo stranico, ter tremi stranicami
iz Alu "Z" lamel. (glej načrt)
► | kos | 1
8 | Izdelava, dobava in montaža kovinske Inox
rešetke dim. 40*40 cm, komplet z okvirjem
► | kos | 1
8 | Izdelava, dobava in montaža kovinske Inox
rešetke dim. 135*126 cm, komplet z okvirjem
► | kos | 1
| Skupaj ključavničarska dela: |  |  | 0
2. | Krovska in kleparska dela
SPLOŠNO
Izvajalec mora poskrbeti, da bo dobavljena pločevina vsa barvana v isti šarži, t.j.
odstopanja v barvnih niansah med vgrajeno pločevino na istem objektu niso dovoljena.
Enotne cene morajo vsebovati:
* | vse iz splošnih določil za vse vrste del,
* | začasne odvode meteorne vode ven iz objekta (do izvedbe odtočenih cevi oz.
meteorne kanalizacije).
Izvedba del ter vgrajeni material morata ustrezati veljavnim predpisom in
standardom, predvsem pa:
* | Pravilnik o zaščiti stavb pred vlago (U.l. RS št. 29/2004),
* | Pravilnik o učinkoviti rabi energije v stavbah (U.l. RS št. 52/2010),
* | SIST EN 1304: opečni strešniki in fazonski kosi,
* | SIST EN 14783: povsem podprta pločevina za pokrivanje streh ter zunanje in notranje obloge,
* | SIST EN 13859: rezervna kritina,
* | SIST EN 1362, SIST EN 1363, SIST EN 1364, SIST EN 1365, SIST EN 1366,
SIST EN 1367, SIST EN 1368, SIST EN 1369, SIST EN 1370, SIST EN 1371:
toplotno izolacijski proizvodi za stavbe,
* | SIST EN 14351-1: okna in vrata.
Opomba:
* | Vse strešne površine mora pred, med in po izvedbi pregledati predstavnik
proizvajalca finalnega sloja ! Vse robne pločevine morajo biti izvedene
s sistemsko plastificirano pločevino proizvajalca finalnega vodotesnega sloja!
1 | Izvedba nove strehe v sestavi, komplet z dobavo:
S01, S02, S03, S04
* | Sikaplan 18 G mehansko pritrjena v področju spojev
(po veljavnih navodilih za vgradnjo za vrsto Sikaplan® - G
sistemov za mehansko pritrjevanje na strehah)
* | Vsi stiki se izvedejo s prekrivanjem in varjenjem
* | Geotekstil
* | Toplotna izolacija, kamena volna SMARTroof TOP(DDP) (0,038 W/mK), d= 6 cm
* | Toplotna izolacija, XPS KI Polyfoam C-350 LJ, (0,036 W/mK), d= 14 cm
* | Upoštevati tudi izdelavo oz. obdelavo vseh spojev in zaključkov
ter ves montažni, pritrdilni in tesnilni material
► | m2 | 988.76
Ponujeni proizvajalec in model navesti v seznamu ponujene opreme
2 | Izvedba nove strehe v sestavi, komplet z dobavo:
STREHA V PODROČJU ZAKLJUČNIH OBROB
* | Sikaplan 18 G mehansko pritrjena v področju spojev
(po veljavnih navodilih za vgradnjo za vrsto Sikaplan® -
G sistemov za mehansko pritrjevanje na strehah)
* | Vsi stiki se izvedejo s prekrivanjem in varjenjem
* | Geotekstil
* | Vlagoodporna LSB plošča, d= 22 mm, širina 15 cm, sidrana v obstoječ beton
* | Toplotna izolacija, kamena volna SMARTroof TOP(DDP) (0,038 W/mK), d= 4 cm
* | Toplotna izolacija, XPS KI Polyfoam C-350 LJ, (0,036 W/mK), d= 14 cm
► | m2 | 40 | 0
Ponujeni proizvajalec in model navesti v seznamu ponujene opreme
3 | Izvedba nove strehe v sestavi, komplet z dobavo:
S06, S07
* | Strešna kritina Trimoval TPO 1000, izdelana iz
pocinkane in enostransko obarvane jeklene
pločevine, s spodnjim izolacijskim sloj poliuretana
deb. 10 mm, spodnji sloj plošč je zaprt z armirano
aluminijasto folijo
* | Upoštevati tudi izdelavo oz. obdelavo vseh spojev in zaključkov
ter ves montažni, pritrdilni in tesnilni material
► | m2 | 35.76
Ponujeni proizvajalec in model navesti v seznamu ponujene opreme
4 | Dobava in montaža lesenih špirovcev dim. 5/14 cm
iz kvalitetnega smrekovega lesa, dolžine do 200 cm,
les je globinsko impregniran in finalno barvan
z lazurnim premazom v tonu po izboru arhitekta,
upoštevati ves montažni in pritrdilni material
► | kos | 18
5 | Izdelava, dobava in montaža horizontalnega žleba,
izdelanega iz Alu plastificirane pločevine, r.š. 50 cm,
komplet z vsem pritrdilnim, montažnim in
tesnilnim materialom, barva po izboru arhitekta,
upoštevati tudi nove nosilne kljuke
► | m1 | 83.36
Ponujeni proizvajalec in model navesti v seznamu ponujene opreme
6 | Izvedba zaščite proti golobom z montažo
kovinskih bodic, komplet s pritrdilnim materialom
► | m1 | 105.56
Ponujeni proizvajalec in model navesti v seznamu ponujene opreme
7 | Izdelava, dobava in montaža strešne obrobe
(S06 in S07) izdelane iz Alu plastificirane pločevine,
r.š. 45 cm, komplet z vsem pritrdilnim, montažnim
in tesnilnim materialom, barva po izboru arhitekta
► | m1 | 46.62
8 | Dobava in montaža novih vertikalnih odtočnih
cevi fi 150 mm, komplet z novimi nosilnimi
kljukami ter priklopom na nove horizontalne
žlebove
► | m1 | 42
Ponujeni proizvajalec in model navesti v seznamu ponujene opreme
9 | Predelava, prilagoditev oz. premestitev strešnih
odduhov z uporabo fazonskih kosov za izvedbo
odmikov od fasade v sloju nove izolacije
► | kos | 12
10 | Dobava in montaža novih LTŽ cevi (na vertikalnih
odtokih, višine do 200 cm, fi cevi 160 mm
► | kos | 6
Ponujeni proizvajalec in model navesti v seznamu ponujene opreme
11 | Prilagoditev zračnikov glede na nove debeline
izolacije na strehi
► | kos | 4
12 | Prilagoditev prezračevalnih naprav glede na nove
debeline izolacije na strehi
► | kos | 3
13 | Prilagoditev filtrov glede na nove debeline
izolacije na strehi
► | kos | 2
Opomba:
* | Za poz. 11, 12, 13 ponudniku svetujemo ogled obstoječega stanja
14 | Izdelava nove dimniške obrobe na strehi objekta,
izdelana iz Alu plastificirane pločevine, r.š.
do 60 cm, komplet z vsem tesnilnim in pritrdilnim
materialom
► | m1 | 7.5
15 | Dobava in vgradnja cevi za oddušnik, cev
izdelana iz Alu plastificirane pločevine, fi
cevi 100 mm, komplet s pritrdilnim materialom,
v ceni tudi izvedba oddušnika s kapo
► | m1 | 12
| Skupaj: |  |  | 0
3. | Slikopleskarska dela
SPLOŠNO
Barva mora biti enakomerne strukture, kar mora izvajalec doseči s stalnim mešalnim
razmerjem, ustreznim prekritjem podlage idr..
Po dokončanju mora izvajalec predati naročniku po 10 kg pripravljene barve vsakega
odtenka in vrste barve za morebitne popravke poškodb po selitvi v objekt.
Enotne cene morajo vsebovati:
* | vse iz splošnih določil za vse vrste del,
* | morebitno potrebni osnovni in vezni premazi – po zahtevah dobavitelja izravnalnih kitov in barv,
* | vse potrebne zaščite okrog ostalih že vgrajenih elementov (preboji, stavbno pohištvo,...)
v vseh fazah,
* | vse potrebne obdelave ob stikih različnih materialov podlage (dilatacije, poglobljene fuge ipd.),
na zaključkih in priključkih k že vgrajenim elementom (preboji, stavbno pohištvo,..),
tudi kitanje z akrilnim kitom,
* | popravila slikanja po dokončani finalizaciji stanovanj (polaganje parketa, vgradnja vrat,
montaža stikal in vtičnic),
Izvedba del ter vgrajeni material morata ustrezati veljavnim predpisom in tehničnim
specifikacijam, predvsem pa:
* | SIST EN 13300: barve in laki – premazna sredstva in premazni sistemi na vodni osnovi
za notranje zidove in stropove,
* | SIST EN ISO 1062-1: barve in laki - premazni materiali in premazni sistemi za zunanjo
zaščito zidov in betona,
* | SIST EN ISO 3668: barve in laki – vizualna primerjava barve premaza.
1 | Barvanje dimniške zunanje kovinske lestve,
višine 800 cm, komplet s čiščenjem stare barve,
antikorozijsko zaščito ter 2x finalnim barvanjem
s poliuretansko barvo v tonu po izboru arhitekta
► | kpl | 1
2 | Barvanje notranjih sten s predhodno pripravo podlage,
z Latex barvo v tonu po izbiri uporabnika.
Uporabljenih bo več različnih barvnih tonov
2a | barvanje zaradi posegov energetske sanacije
(špalete, pozidave okoli oken, poškodovane površine
zaradi vgradnje novih elementov …)
► | m2 | 2150 | 0
2b | barvanje ostalih površin zaradi enotnega videza
prostorov
► | m2 | 2150
3 | Barvanje notranjih stropov s predhodno pripravo
podlage, z poldisperzijsko barvo v tonu po izbiri
uporabnika. Uporabljenih bo več različnih barvnih tonov
► | m2 | 1442
| Skupaj: |  |  | 0
4. | Stavbno pohištvo
SPLOŠNO - STAVBNO POHIŠTVO – fasada
Pri vseh vratih je potrebno upoštevati talne oz. stenske omejevalce odpiranja vrat.
Vsa okna, vrata in zasteklitve morajo biti izdelane v skladu z opisi, načrti in shemami.
Izvajalec je dolžan poskrbeti za to, da so upoštevani vsi grafični in tekstualni deli
projekta ter za morebitne uskladitve med le-temi. Izvedba mora biti takšna, da ne
bo toplotnih mostov. Obveza izvajalca teh del je, da predhodno preveri mere vseh
odprtin in le-tem prilagodi natančno velikost stavbnega pohištva. Glede na prej
navedeno mora ponudnik/izvajalec enotne cene formirati tako, da se le-te ne
spremenijo, tudi če so dejanske mere odprtin in stavbnega pohištva različne
od opisanih oz. od tistih v shemah (± 5%). V kolikor bo zaradi nenatančne
priprave odprtin za stavbno pohištvo potrebno dobaviti in montirati notranje
vogalne prekrivne letvice, bo dobava in montaža le-teh strošek odgovornega
za nenatančnost (izvajalec gradbenih dela ali pa izvajalec stavbnega pohištva),
nikakor pa ne naročnika.
Enotne cene morajo vsebovati:
* | vse iz splošnih določil za vse vrste del,
* | izdelava delavniških načrtov in po potrebi tehnoloških risb za proizvodnjo vključno z detajli,
* | slepe okvirje ter/ali nosilno podkonstrukcijo, če je to potrebno ali če je izrecno opisano
v opisu posamezne postavke
* | delo in material za morebitna odstopanja dejanske skupne dimenzije elementov
do ± 5% od opisane skupne dimenzije v popisu.
Posebne zahteve glede gradbeno-fizikalnih lastnosti stavbnega pohištva na fasadnem ovoju:
* | zračna propustnost: razred 3 po SIST EN 12207; do tlačne razlike 300 Pa,
merjeno po SIST EN 1027,
* | vodotesnost: razred 7A po SIST 12208, merjeno po SIST EN 1027,
* | toplotna prehodnost: določena v opisih posameznih postavk oz. v tehničnem poročilu,
* | zvočna izolirnost: Rw ≥ 32 dB,
* | odpornost na veter za zunanja senčila: razred 2 po SIST EN 13659.
Varnostna stekla:
* | posamezne zahteve so opisane v popisu del, vgradijo se lahko samo stekla z dokazili
o izpolnjevanju teh lastnosti,
* | debeline in sestave stekel navedene v opisih so ocenjene: dimenzioniranje glede na
predpisane zahteve in nameravano rabo izvede izvajalec.
Izvedba del ter vgrajeni material morata ustrezati veljavnim predpisom in standardom,
predvsem pa:
* | Pravilnik o zaščiti stavb pred vlago (U.l. RS št. 29/2004),
* | Pravilnik o učinkoviti rabi energije v stavbah (U.l. RS št. 52/2010),
* | Pravilnik o zaščiti pred hrupom v stavbah (U.l. RS št. 10/2012)
* | SIST EN 13451-1: okna in vrata,
* | SIST EN 13659, SIST EN 13561: polkna, rolete, zunanja senčila
TIP 1
PVC okno Aluplast Ideal 8000 – classic line, UV odporno, dimenzijsko stabilno
Šestkomorna tehnika z jekleno ojačitvijo-85 mm, trojno tesnenje
Okno: Uw= manjše ali enako 0,9 W/m2K
Steklo: Ug= manjše ali enako 0,7 W/m2K
Barva zunaj in znotraj : temno rjava kot mahagonij
Na zunanji strani ALU polica (sega čez fasado maksimalno 3cm),
Na notranji PVC polica (sega v prostor maksimalno 2cm)
Notranje in zunanje zaključne PVC letve
Brest pololiva "Secustik" - barva rjava
Odpiranje po shemah
- Stekla so kaljena na zunanji in navadna na notranji strani
- Okno ima zunanje ALU žaluzije (kot Krpan) na ročni pogon
1a | O 01 - enokrilno okno, dim. 100*100 cm
► | kos | 2
Ponujeni proizvajalec in model navesti v seznamu ponujene opreme
1b | O 04 - enokrilno okno, dim. 140*140 cm
► | kos | 4
Ponujeni proizvajalec in model navesti v seznamu ponujene opreme
1c | O 06 - dvokrilno okno, dim. 100*220 cm
► | kos | 2 | 0
Ponujeni proizvajalec in model navesti v seznamu ponujene opreme
2 | TIP 2
PVC okno Aluplast Ideal 8000 – classic line, UV odporno, dimenzijsko stabilno
Šestkomorna tehnika z jekleno ojačitvijo-85 mm, trojno tesnenje
Okno: Uw= manjše ali enako 0,9 W/m2K
Steklo: Ug= manjše ali enako 0,7 W/m2K
Barva zunaj in znotraj : temno rjava kot mahagonij
Na zunanji strani ALU polica (sega čez fasado maksimalno 3cm),
Na notranji PVC polica (sega v prostor maksimalno 2cm)
Notranje in zunanje zaključne PVC letve
Brest pololiva "Secustik" - barva rjava
Odpiranje po shemah
- Stekla so kaljena na zunanji in navadna na notranji strani
- Okno se odpira na elektro pogon, vključiti el. motor Geze Micro
- Okno je matirano na notranji strani
2a | O 02 - enokrilno okno, dim. 100*50 cm
► | kos | 1
Ponujeni proizvajalec in model navesti v seznamu ponujene opreme
2b | O 03.1 - enokrilno okno, dim. 90*50 cm
► | kos | 8
Ponujeni proizvajalec in model navesti v seznamu ponujene opreme
TIP 3
PVC okno Aluplast Ideal 8000 – classic line, UV odporno, dimenzijsko stabilno
Šestkomorna tehnika z jekleno ojačitvijo-85 mm, trojno tesnenje
Okno: Uw= manjše ali enako 0,9 W/m2K
Steklo: Ug= manjše ali enako 0,7 W/m2K
Barva zunaj in znotraj : temno rjava kot mahagonij
Na zunanji strani ALU polica (sega čez fasado maksimalno 3cm),
Na notranji PVC polica (sega v prostor maksimalno 2cm)
Notranje in zunanje zaključne PVC letve
Brest pololiva "Secustik" - barva rjava
Odpiranje po shemah
- Stekla so navadna na zunanji in notranji strani
- Okno se odpira na elektro pogon, vključiti el. motor Geze Micro
3a | O 35 - enokrilno okno, dim. 100*60 cm
► | kos | 6
3b | Izdelava, dobava in montaža komarnika za okno 0 35
fiksni potopni komarnik z ALU kotnikom snemljiv preko
alu vrtljivega zatiča, dim. 100*60 cm
► | kos | 6
Ponujeni proizvajalec in model navesti v seznamu ponujene opreme
4 | TIP 4
PVC okno Aluplast Ideal 8000 – classic line, UV odporno, dimenzijsko stabilno
Šestkomorna tehnika z jekleno ojačitvijo-85 mm, trojno tesnenje
Okno: Uw= manjše ali enako 0,9 W/m2K
Steklo: Ug= manjše ali enako 0,7 W/m2K
Barva zunaj in znotraj : temno rjava kot mahagonij
Na zunanji strani ALU polica (sega čez fasado maksimalno 3cm),
Na notranji PVC polica (sega v prostor maksimalno 2cm)
Notranje in zunanje zaključne PVC letve
Brest pololiva "Secustik" - barva rjava
Odpiranje po shemah
- Stekla so kaljena na zunanji in navadna na notranji strani
- Okno je matirano na sredinskem steklu
4a | O 03 - enokrilno okno, dim. 90*50 cm - matirano steklo
► | kos | 5
Ponujeni proizvajalec in model navesti v seznamu ponujene opreme
4b | O 07 - enokrilno okno, dim. 100*160 cm
► | kos | 5
Ponujeni proizvajalec in model navesti v seznamu ponujene opreme
TIP 4a
PVC okno Aluplast Ideal 8000 – classic line, UV odporno, dimenzijsko stabilno
Šestkomorna tehnika z jekleno ojačitvijo-85 mm, trojno tesnenje
Okno: Uw= manjše ali enako 0,9 W/m2K
Steklo: Ug= manjše ali enako 0,7 W/m2K
Barva zunaj in znotraj : temno rjava kot mahagonij
Na zunanji strani ALU polica (sega čez fasado maksimalno 3cm),
Na notranji PVC polica (sega v prostor maksimalno 2cm)
Notranje in zunanje zaključne PVC letve
Brest pololiva "Secustik" - barva rjava
Odpiranje po shemah
- Stekla so kaljena na zunanji in navadna na notranji strani
- Okno ima stranski razširitveni profil
5a | O 07.1 - enokrilno okno, dim. 100*160 cm
► | kos | 2
Ponujeni proizvajalec in model navesti v seznamu ponujene opreme
6 | TIP 5
PVC okno Aluplast Ideal 8000 – classic line, UV odporno, dimenzijsko stabilno
Šestkomorna tehnika z jekleno ojačitvijo-85 mm, trojno tesnenje
Okno: Uw= manjše ali enako 0,9 W/m2K
Steklo: Ug= manjše ali enako 0,7 W/m2K
Barva zunaj in znotraj : temno rjava kot mahagonij
Na zunanji strani ALU polica (sega čez fasado maksimalno 3cm),
Na notranji PVC polica (sega v prostor maksimalno 2cm)
Notranje in zunanje zaključne PVC letve
Brest pololiva "Secustik" - barva rjava
Odpiranje po shemah
- Stekla so kaljena na zunanji in kaljena lepljena na notranji strani
- Okno ima zunanje ALU žaluzije (kot Krpan) na ročni pogon
6a | O 05 - enokrilno okno, dim. 90*90 cm
► | kos | 1
Ponujeni proizvajalec in model navesti v seznamu ponujene opreme
7 | TIP 5a
PVC okno Aluplast Ideal 8000 – classic line, UV odporno, dimenzijsko stabilno
Šestkomorna tehnika z jekleno ojačitvijo-85 mm, trojno tesnenje
Okno: Uw= manjše ali enako 0,9 W/m2K
Steklo: Ug= manjše ali enako 0,7 W/m2K
Barva zunaj in znotraj : temno rjava kot mahagonij
Na zunanji strani ALU polica (sega čez fasado maksimalno 3cm),
Na notranji PVC polica (sega v prostor maksimalno 2cm)
Notranje in zunanje zaključne PVC letve
Brest pololiva "Secustik" - barva rjava
Odpiranje po shemah
- Stekla so kaljena na zunanji in kaljena lepljena na notranji strani
7a | O 08 - enokrilno okno, dim. 100*160 cm
► | kos | 2
Ponujeni proizvajalec in model navesti v seznamu ponujene opreme
7b | O 25 - enokrilno okno, dim. 100*170 cm
► | kos | 1
Ponujeni proizvajalec in model navesti v seznamu ponujene opreme
8 | TIP 6
PVC okno Aluplast Ideal 8000 – classic line, UV odporno, dimenzijsko stabilno
Šestkomorna tehnika z jekleno ojačitvijo-85 mm, trojno tesnenje
Okno: Uw= manjše ali enako 0,9 W/m2K
Steklo: Ug= manjše ali enako 0,7 W/m2K
Barva zunaj in znotraj : temno rjava kot mahagonij
Na zunanji strani ALU polica (sega čez fasado maksimalno 3cm),
Na notranji PVC polica (sega v prostor maksimalno 2cm)
Notranje in zunanje zaključne PVC letve
Brest pololiva "Secustik" - barva rjava
Odpiranje po shemah
- Stekla so kaljena na zunanji in kaljena lepljena na notranji strani
- Okno ima zunanje ALU žaluzije (kot Krpan) na elektro pogon, vključiti el. motor Portos 10Nm
- Zgornja okna se odpira na elektro pogon, vključiti el. motor Geze Micro
8a | O 09 - štirikrilno okno, dim. 100*365 cm
► | kos | 3
Ponujeni proizvajalec in model navesti v seznamu ponujene opreme
8b | O 11 - trokrilno okno, dim. 100*300 cm
► | kos | 3
Ponujeni proizvajalec in model navesti v seznamu ponujene opreme
8c | O 13 - trokrilno okno, dim. 100*285 cm
► | kos | 5
Ponujeni proizvajalec in model navesti v seznamu ponujene opreme
8d | O 19 - trokrilno okno, dim. 100*230 cm
► | kos | 8
Ponujeni proizvajalec in model navesti v seznamu ponujene opreme
8e | O 26 - trokrilno okno, dim. 100*240 cm
► | kos | 3
Ponujeni proizvajalec in model navesti v seznamu ponujene opreme
8f | O 28 - trokrilno okno, dim. 100*248 cm
► | kos | 4
Ponujeni proizvajalec in model navesti v seznamu ponujene opreme
8g | O 30 - trokrilno okno, dim. 100*257 cm
► | kos | 6
Ponujeni proizvajalec in model navesti v seznamu ponujene opreme
9 | TIP 6a
PVC okno Aluplast Ideal 8000 – classic line, UV odporno, dimenzijsko stabilno
Šestkomorna tehnika z jekleno ojačitvijo-85 mm, trojno tesnenje
Okno: Uw= manjše ali enako 0,9 W/m2K
Steklo: Ug= manjše ali enako 0,7 W/m2K
Barva zunaj in znotraj : temno rjava kot mahagonij
Na zunanji strani ALU polica (sega čez fasado maksimalno 3cm),
Na notranji PVC polica (sega v prostor maksimalno 2cm)
Notranje in zunanje zaključne PVC letve
Brest pololiva "Secustik" - barva rjava
Odpiranje po shemah
- Stekla so kaljena na zunanji in kaljena lepljena na notranji strani
- Okno ima zunanje ALU žaluzije (kot Krpan) na elektro pogon, vključiti el. motor Portos 10Nm
- Zgornja okna se odpira na elektro pogon, vključiti el. motor Geze Micro
- Okno ima stranski razširitveni profil
9a | O 09.1 - štirikrilno okno, dim. 100*365 cm
► | kos | 1
Ponujeni proizvajalec in model navesti v seznamu ponujene opreme
10 | TIP 6b
PVC okno Aluplast Ideal 8000 – classic line, UV odporno, dimenzijsko stabilno
Šestkomorna tehnika z jekleno ojačitvijo-85 mm, trojno tesnenje
Okno: Uw= manjše ali enako 0,9 W/m2K
Steklo: Ug= manjše ali enako 0,7 W/m2K
Barva zunaj in znotraj : temno rjava kot mahagonij
Na zunanji strani ALU polica (sega čez fasado maksimalno 3cm),
Na notranji PVC polica (sega v prostor maksimalno 2cm)
Notranje in zunanje zaključne PVC letve
Brest pololiva "Secustik" - barva rjava
Fiksna zasteklitev
- Stekla so kaljena na zunanji in kaljena lepljena na notranji strani
- Okno ima zunanje ALU žaluzije (kot Krpan) na elektro pogon, vključiti el. motor Portos 10Nm
10a | O 10 - štirikrilno okno, dim. 100*365 cm
► | kos | 6
Ponujeni proizvajalec in model navesti v seznamu ponujene opreme
10b | O 12 - trokrilno okno, dim. 100*300 cm
► | kos | 4
Ponujeni proizvajalec in model navesti v seznamu ponujene opreme
10c | O 14 - trokrilno okno, dim. 100*285 cm
► | kos | 8
Ponujeni proizvajalec in model navesti v seznamu ponujene opreme
10d | O 16 - dvokrilno okno, dim. 100*220 cm
► | kos | 4
Ponujeni proizvajalec in model navesti v seznamu ponujene opreme
10e | O 18 - dvokrilno okno, dim. 100*155 cm - okno je matirano
► | kos | 2
Ponujeni proizvajalec in model navesti v seznamu ponujene opreme
10f | O 20 - trokrilno okno, dim. 100*230 cm
► | kos | 7
Ponujeni proizvajalec in model navesti v seznamu ponujene opreme
10g | O 22 - dvokrilno okno, dim. 100*180 cm
► | kos | 4
Ponujeni proizvajalec in model navesti v seznamu ponujene opreme
10h | O 24 - enokrilno okno, dim. 100*170 cm
► | kos | 8
Ponujeni proizvajalec in model navesti v seznamu ponujene opreme
10i | O 24.1 - enokrilno okno, dim. 100*170 cm
► | kos | 2
Ponujeni proizvajalec in model navesti v seznamu ponujene opreme
10j | O 27 - trokrilno okno, dim. 100*240 cm
► | kos | 2
Ponujeni proizvajalec in model navesti v seznamu ponujene opreme
10k | O 29 - trokrilno okno, dim. 100*248 cm
► | kos | 1
Ponujeni proizvajalec in model navesti v seznamu ponujene opreme
10l | O 31 - trokrilno okno, dim. 100*257 cm
► | kos | 4
Ponujeni proizvajalec in model navesti v seznamu ponujene opreme
10m | O 32 - enokrilno okno, dim. 100*100 cm
► | kos | 1
Ponujeni proizvajalec in model navesti v seznamu ponujene opreme
10n | O 33 - dvokrilno okno, dim. 100*190 cm
► | kos | 2
Ponujeni proizvajalec in model navesti v seznamu ponujene opreme
11 | TIP 6c
PVC okno Aluplast Ideal 8000 – classic line, UV odporno, dimenzijsko stabilno
Šestkomorna tehnika z jekleno ojačitvijo-85 mm, trojno tesnenje
Okno: Uw= manjše ali enako 0,9 W/m2K
Steklo: Ug= manjše ali enako 0,7 W/m2K
Barva zunaj in znotraj : temno rjava kot mahagonij
Na zunanji strani ALU polica (sega čez fasado maksimalno 3cm),
Na notranji PVC polica (sega v prostor maksimalno 2cm)
Notranje in zunanje zaključne PVC letve
Brest pololiva "Secustik" - barva rjava
Fiksna zasteklitev
- Stekla so kaljena na zunanji in navadna na notranji strani
- Okno ima zunanje ALU žaluzije (kot Krpan) na elektro pogon, vključiti el. motor Portos 10Nm
11a | O 23 - enokrilno okno, dim. 100*215 cm
► | kos | 10
Ponujeni proizvajalec in model navesti v seznamu ponujene opreme
12 | TIP 6d
PVC okno Aluplast Ideal 8000 – classic line, UV odporno, dimenzijsko stabilno
Šestkomorna tehnika z jekleno ojačitvijo-85 mm, trojno tesnenje
Okno: Uw= manjše ali enako 0,9 W/m2K
Steklo: Ug= manjše ali enako 0,7 W/m2K
Barva zunaj in znotraj : temno rjava kot mahagonij
Na zunanji strani ALU polica (sega čez fasado maksimalno 3cm),
Na notranji PVC polica (sega v prostor maksimalno 2cm)
Notranje in zunanje zaključne PVC letve
Brest pololiva "Secustik" - barva rjava
Fiksna zasteklitev
- Stekla so kaljena na zunanji in navadna na notranji strani
- Okno ima zunanje ALU žaluzije (kot Krpan) na elektro pogon, vključiti el. motor Portos 10Nm
- Okno ima stranski razširitveni profil
12a | O 23.1 - enokrilno okno, dim. 100*215 cm
► | kos | 1
Ponujeni proizvajalec in model navesti v seznamu ponujene opreme
13 | TIP 7
PVC okno Aluplast Ideal 8000 – classic line, UV odporno, dimenzijsko stabilno
Šestkomorna tehnika z jekleno ojačitvijo-85 mm, trojno tesnenje
Okno: Uw= manjše ali enako 0,9 W/m2K
Steklo: Ug= manjše ali enako 0,7 W/m2K
Barva zunaj in znotraj : temno rjava kot mahagonij
Na zunanji strani ALU polica (sega čez fasado maksimalno 3cm),
Na notranji PVC polica (sega v prostor maksimalno 2cm)
Notranje in zunanje zaključne PVC letve
Brest pololiva "Secustik" - barva rjava
Odpiranje po shemah
- Stekla so kaljena na zunanji in kaljena lepljena na notranji strani
- Okno ima zunanje ALU žaluzije (kot Krpan) na elektro pogon, vključiti el. motor Portos 10Nm
13a | O 15 - dvokrilno okno, dim. 100*220 cm
► | kos | 2
Ponujeni proizvajalec in model navesti v seznamu ponujene opreme
13b | O 21 - dvokrilno okno, dim. 100*180 cm
► | kos | 3
Ponujeni proizvajalec in model navesti v seznamu ponujene opreme
14 | TIP 7a
PVC okno Aluplast Ideal 8000 – classic line, UV odporno, dimenzijsko stabilno
Šestkomorna tehnika z jekleno ojačitvijo-85 mm, trojno tesnenje
Okno: Uw= manjše ali enako 0,9 W/m2K
Steklo: Ug= manjše ali enako 0,7 W/m2K
Barva zunaj in znotraj : temno rjava kot mahagonij
Na zunanji strani ALU polica (sega čez fasado maksimalno 3cm),
Na notranji PVC polica (sega v prostor maksimalno 2cm)
Notranje in zunanje zaključne PVC letve
Brest pololiva "Secustik" - barva rjava
Odpiranje po shemah
- Stekla so kaljena na zunanji in kaljena lepljena na notranji strani
- Okno ima zunanje ALU žaluzije (kot Krpan) na elektro pogon, vključiti el. motor Portos 10Nm
- Okno ima stranski razširitveni profil
14d | O 15.1 - dvokrilno okno, dim. 100*220 cm
► | kos | 1
Ponujeni proizvajalec in model navesti v seznamu ponujene opreme
14c | O 20.1 - trokrilno okno, dim. 100*230 cm
► | kos | 2
Ponujeni proizvajalec in model navesti v seznamu ponujene opreme
14b | O 27.1 - trokrilno okno, dim. 100*240 cm
► | kos | 1
Ponujeni proizvajalec in model navesti v seznamu ponujene opreme
14a | O 29.1 - trokrilno okno, dim. 100*248 cm
► | kos | 1
Ponujeni proizvajalec in model navesti v seznamu ponujene opreme
15 | TIP 7b
PVC okno Aluplast Ideal 8000 – classic line, UV odporno, dimenzijsko stabilno
Šestkomorna tehnika z jekleno ojačitvijo-85 mm, trojno tesnenje
Okno: Uw= manjše ali enako 0,9 W/m2K
Steklo: Ug= manjše ali enako 0,7 W/m2K
Barva zunaj in znotraj : temno rjava kot mahagonij
Na zunanji strani ALU polica (sega čez fasado maksimalno 3cm),
Na notranji PVC polica (sega v prostor maksimalno 2cm)
Notranje in zunanje zaključne PVC letve
Brest pololiva "Secustik" - barva rjava
Odpiranje po shemah
- Stekla so kaljena na zunanji in kaljena lepljena na notranji strani
- Okno ima zunanje ALU žaluzije (kot Krpan) na elektro pogon, vključiti el. motor Portos 10Nm
- Okno je matirano na notranji strani
15a | O 17 - dvokrilno okno, dim. 100*155 cm - okno je matirano
► | kos | 2
Ponujeni proizvajalec in model navesti v seznamu ponujene opreme
16 | TIP 8
Akripol troslojna kupola, vključno z nadvišanjem osnovnega venca
16a | O 34 - dim. 150*200 cm
► | kos | 1
Ponujeni proizvajalec in model navesti v seznamu ponujene opreme
17 | TIP 9
Demontaža, premik in ponovna montaža obstoječih
oken dim.100/120 cm, vključno z vsem pritrdilnim
in pokrivnim materialom za pravilno postavitev
okna.
► | kos | 19
Ponujeni proizvajalec in model navesti v seznamu ponujene opreme
SPLOŠNO - STAVBNO POHIŠTVO – notranja vrata
Vsa vrata morajo biti izdelana v skladu z opisi, načrti in shemami. Uporabiti je sistemske
rešitve proizvajalcev. Izvajalec je dolžan poskrbeti za to, da so upoštevani vsi grafični in
tekstualni deli projekta ter za morebitne uskladitve med le-temi. Izvajalec vrat je dolžan
pravočasno sporočiti glavnemu izvajalcu vse tehnološke podatke, predvsem pa točne
mere odprtin v stenah ter podatke o mestih el. priklopov. Prav tako je izvajalec vrat
sam dolžan preveriti debeline in obdelave sten, v katerih so vrata in temu ustrezno
izbrati debelino podboja.
Enotne cene morajo vsebovati:
* | vse iz splošnih določil za vse vrste del,
* | dobavo in vgradnjo odbojnikov po izboru arhitekta,
* | po potrebi začasne cilindrične vložke za čas gradnje,
* | delo in material za morebitna odstopanja dejanske skupne mere vrat do ± 5% ter širine
vratnega podboja do 20% od opisane skupne dimenzije v popisu,
* | pri vratih z električnimi ključavnicami in vratih s požarnimi zahtevami sodelovanje pri
funkcionalnem preizkušanju le-teh.
Zaklepanje/odklepanje:
* | Pri posameznih vratih s ključavnico za cilindrični vložek bodo vgrajeni cilindrični vložki
za sistemsko odklepanje/zaklepanje. Če je potrebno (za zagotavljanje varnosti med
gradnjo), mora izvajalec za čas gradnje vgraditi začasni cilindrični vložek in ga
odstraniti ob vgradnji sistemskih.
* | Pri vratih z električnimi ključavnicami so le-te sestavni del cene samo za del, ki ga vgradi
dobavitelj vrat, za ostalo glej popise pristopne kontrole. Obvezno mora biti zagotovljena
kompatibilnost s sistemom pristopne kontrole in požarnega javljanja. Priklop na sistem
ni predmet teh del.
Posebne zahteve glede dimenzijskih toleranc:
* | dimenzije vratnega krila: tolerančni razred 2 po SIST EN 1529,
* | ravnost vratnega krila: lokalna ravnost: tolerančni razred 2 po SIST EN 1530;
splošna ravnost: tolerančni razred 3 po SIST EN 1530,
* | mehanska odpornost vrat: razred 3-4 (zahtevna in bolj zahtevna raba) po SIST EN 1192,
* | odpornost pri klimatskih obremenitvah: glej opise pri posameznih vratih.
Vrata z zahtevami po požarni odpornosti in vrata na evakuacijskih poteh:
* | zahteve so razvidne iz »zasnove požarne varnosti«,
* | vgradijo se lahko samo vrata, ki imajo certifikat o skladnosti, ki izkazuje zahtevane lastnosti,
* | vsi sestavni deli in opisane komponente ter način vgradnje morajo biti ustrezne
pogojem iz certifikata o skladnosti oz. STS, na podlagi katerega je bil certifikat izdan,
* | naprave za odpiranje vrat na evakuacijskih poteh morajo biti skladne s SIST EN 179,
* | samozapirala na požarnih vratih morajo biti ustrezna teži vratnega krila ter
skladna s SIST EN 1154.
Vrata z zahtevami glede zvočne izolativnosti:
* | vse v popisih zapisane vrednosti se nanašajo na vrednosti vgrajenih vrat na objektu.
Varnostna stekla:
* | posamezne zahteve so opisane v popisu del, vgradijo se lahko samo stekla z dokazili
o izpolnjevanju teh lastnosti,
* | debeline in sestave stekel navedene v opisih so ocenjene: dimenzioniranje glede
na predpisane zahteve in nameravano rabo izvede izvajalec.
Izvedba del ter vgrajeni material morata ustrezati veljavnim predpisom in standardom,
predvsem pa:
* | Pravilnik o zaščiti pred hrupom v stavbah (U.l. RS št. 10/2012)
* | osnutek SIST EN 13451-2: notranja vrata (oz. vsi referenčni standardi ali STS)
* | osnutek SIST EN 13451-3: požarna vrata (oz. vsi referenčni standardi ali STS)
* | SIST EN 179: stavbno okovje – naprave za zasilne izhode z vzvodno ročico ali
pritisnim pedalom,
* | SIST EN 1154: stavbno okovje – naprave za samodejno zapiranje vrat.
1 | TIP V1
ALU notranja vrata z rešetko – ALU Heroal 90 plus prekrivno barvana
Barva zunaj in znotraj: RAL9006
Kljuka - inox na zunanji in notranji strani
Ključavnica
1a | V 02 - dvokrilna vrata, dim. 120*120 cm
► | kos | 1
Ponujeni proizvajalec in model navesti v seznamu ponujene opreme
2 | TIP V2
Vhodna PVC vrata z zasteklitvijo in nadsvetlobo
PVC Profil Geneo – nizek pohodni prag s termočlenom
Šestkomorna tehnika z jekleno ojačitvijo
Vrata: Ud= manjše ali enako 1,0 W/m2K
Steklo: Ug= manjše ali enako 0,7 W/m2K
Barva zunaj in znotraj : temno rjava kot mahagonij
Notranje in zunanje zaključne PVC letve
Brest pololiva "Secustik" - barva rjava
Odpiranje po shemah
- Stekla so kaljena na zunanji in kaljena lepljena na notranji strani
- Vrata imajo vgrajene ALU žaluzije v medprostoru zasteklitve
na elektro pogon, vključiti el. motor Portos 10Nm
- Vrata imajo notranjo zaščito za prste Athmer NR25
- Tri nastavljiva dvodelna nasadila
2a | V 03 - enokrilna vrata, dim. 100*300 cm
► | kos | 5
Ponujeni proizvajalec in model navesti v seznamu ponujene opreme
3 | TIP V3
Vhodna polna PVC vrata z izolacijo
PVC Profil Geneo – nizek pohodni prag s termočlenom
Šestkomorna tehnika z jekleno ojačitvijo
Vrata: Ud= manjše ali enako 1,0 W/m2K
Barva zunaj in znotraj : temno rjava kot mahagonij
Odpiranje po shemah
- Tri nastavljiva dvodelna nasadila
3a | V 04 - enokrilna vrata, dim. 100*205 cm
► | kos | 1 | 0
Ponujeni proizvajalec in model navesti v seznamu ponujene opreme
4 | Dobava in montaža zaščite za vrata -
Athmer 25, na notranji strani vrat
► | kos | 2
Ponujeni proizvajalec in model navesti v seznamu ponujene opreme
5 | Izdelava, dobava in montaža novih zunanjih Alu
polic na obstoječih oknih, na zunanji strani ALU
polica (sega čez fasado maksimalno 3cm),
► | m1 | 19.59
Ponujeni proizvajalec in model navesti v seznamu ponujene opreme
6 | Dobava in vgradnja zunanjih Alu žaluzij
(kot Krpan) na elektro pogon,
za okno dim. 100*120 cm
► | kos | 19
Ponujeni proizvajalec in model navesti v seznamu ponujene opreme
| Skupaj: |  |  | 0
5. | Ostala dela
SPLOŠNO
pri vseh pozicijah upoštevati tudi:
* | vsa pripravljalna in zaključna dela
* | ves pritrdilni in montažni material
* | mere kontrolirati na gradbišču
1 | Izdelava PID
► | kpl | 1
2 | Ponovna montaža obstoječih radiatorjev, komplet
s pritrdilnim in tesnilnim materialom, v ceni
upoštevati tudi preizkus tesnosti in izdelavo
poročila
► | kos | 94
3 | Ponovna montaža in mizarska prilagoditev lesene
zaščite za radiatorje, komplet z vsem montažnim in
pritrdilnim materialom
► | kos | 94
4 | Dobava in zamenjava obstoječih potopnih črpalk,
komplet s prevezavo in premontažo,
črpalke:
- proizvod: WILO
- Tip: TS 40/10 ̴
- Tip črpalke: Enojna črpalka
- Nazivni tlak: PN6
- Min.temp.medija 300 K
- Max.temp.medija 308 K
► | kos | 2
Ponujeni proizvajalec in model navesti v seznamu ponujene opreme
5 | Izvedba testa zrakotesnosti stavbe, pri čemer mora
rezultat doseči zahtevo n50 je manjše od 3,0 h-1,
Izvedba testa je namenjena preveritvi kakovosti prenove
► | kpl | 1 | 0
6 | Izdelava, dobava in montaža zaćasnega gradbiščnega
panoja oz. gradbiščne table:
* | Ob začetku gradbenih del se na vidnem mestu postavi
dovolj velik začasni pano oz. gradbiščna tabla v skladu
z zahtevami oz. navodili organa upravljanja na področju
komuniciranja vsebin evropske kohezijske politike v
programskem obdobju 2014-2020.
* | Skladno s Pravilnikom o gradbiščih
(Uradni list RS, št. 55/08 s spremembami) je treba
v primeru gradbenih dejavnosti upoštevati določila
o gradbiščnih tablah. Pri postavitvi je potrebno upoštevati naslednje tehnične značilnosti:
* | Začasni pano mora vsebovati naslednje elemente, ki
morajo zajemati najmanj 25 odstotkov panoja:
- ime in glavni namen/cilj operacije,
- ustrezen logotip EKP 2014–2020,
- obrazložitev vloge Evropske unije z naslednjimi navedbami:
»Kohezijski sklad«; navedba slogana: »Naložba v vašo
prihodnost«, in navedba izjave: »Naložbo sofinancirata
Evropska unija in Republika Slovenija«.
* | Pano mora biti izdelan iz obstojnega materiala,
podatki pa morajo biti čitljivi.
* | Poškodovano ali zbledelo označitev je upravičenec
dolžan nadomestiti z novo.
► | kpl | 1
6 | Izdelava, dobava in montaža stalnega panoja oz table:
* | Najpozneje tri mesece po zaključku vseh del v zvezi z operacijo,
se na vidnem mestu postavi stalna plošča ali pano.
Stalna plošča ali pano se postavi na vidnem mestu
(npr. na mestu naložbe ali ob vhodu v objekt)
in v skladu z zahtevami Navodil organa upravljanja na
področju komuniciranja vsebin evropske kohezijske
politike v programskem obdobju 2014-2020. Trajanje
postavitve je najmanj 5 let po zadnjem izplačilu.
* | Pri postavitvi je potrebno upoštevati naslednje tehnične značilnosti:
- Stalna plošča ali pano mora biti izdelan iz trdega
obstojnega materiala. Upravičenec lahko po lastni presoji
izbere najbolj primerno velikost table.
Priporočena velikost je 100 cm x 150 cm.
- Prostor na stalni plošči ali panoju, ki je rezerviran
za opis aktivnosti ter navedbo financiranja, mora
zavzemati najmanj 25 odstotkov celotne površine stalne plošče:
- ime in glavni namen/cilj operacije,
- ustrezen logotip EKP 2014–2020,
- obrazložitev vloge Evropske unije z naslednjimi navedbami:
»Kohezijski sklad«; navedba slogana: »Naložba v vašo
prihodnost«, in navedba izjave: »Naložbo sofinancirata
Evropska unija in Republika Slovenija«.
* | upoštevati izvedbo temelja ter vse montažni in pritrdilni material
► | kpl | 1
7 | Program usposabljanja za energetsko učinkovito
uporabljanje stavbe s pojasnili uporabe vgrajenih
sistemov
► | ur | 5
8 | Razna nepredvidena obrtniška dela, ki iz
načrtov niso razvidna, ponudnik naj za ta
dela obvezno predvidi ocenjeni znesek v
višini 5 % vrednosti vseh obrtniških del,
obračun po dejansko porabljenem času
in materialu in sporazumni ceni za enoto
► | ocena | 5% | 0
| Skupaj ostala dela: |  |  | 0
C. ELEKTROINSTALACIJE
C. | Elektroinstalacije
* | Navedena oprema oz. material je informativnega
značaja, ki odgovarja zahtevani kvaliteti. Če bo
ponujenadrugačna oprema oz. material, mora
biti enake ali boljše kvalitete.
* | Če se ugotovi, da je ponujena oprema oz. materiali
slabše kvalitete kot projektirano oziroma ne dosega
zahtevane parametre, bo izvajalec vgradil opremo oz.
materiale po projektni dokumentaciji.
SPLOŠNO
* | Pri izdelavi ponudbe na podlagi predmetnega
popisa je potrebno v ceni posamezne enote ali
sistema navedenega v popisu upoštevati:
* | Dobavo materiala, ustrezno zaščitenega proti
poškodbam, z vsemi transportnimi in manipulativnimi
stroški, stroški zavarovanj, skladiščenja med
transportom ali pred montažo. Pred montažo se vsak
kos posebej pregleda in ugotovi ustreznost glede na
zahteve. Vsaka naprava mora biti opremljena z navodili
za obratovanje v slovenskem jeziku.
* | Pripravo dokumentacije skladno s »Pravilnikom o
gradbenih proizvodih«, ki jo izvajalec pred montažo
preda nadzornemu organu (atesti, izjave o skladnosti,
CE certifikati, tehnična soglasja…), ter Uredbo o
zelenem javnem naročanju
* | Montažo materiala, izvedeno s strani strokovno
usposobljene osebe, po potrebi osebe, ki je pooblaščena
za montažo. Vsa oprema mora biti montirana skladno z
navodili proizvajalca. V sklopu montaže je potrebno
upoštevati ves drobni montažni in tesnilni material,
pripravljalna in zaključna dela, izdelavo morebiti
potrebnih prebojev in dolbenj.
* | Zaščito vgrajenega materiala na objektu proti
poškodbam nastalim zaradi izvajanja gradbenih ali
ostalih del po vgradnji materiala.
* | Pripravo dokumentacije o ustrezni montaži elementov
ali naprav z zapisniki o kontroli električnih in cevnih
povezav posamezne naprave ali zagonu naprav s strani
za to pooblaščene organizacije ali proizvajalca, če je to
potrebno.
* | Pregled vseh elementov aktivne in pasivne požarne
zaščite s strani pooblaščene organizacije, pridobivanje
izjav o ustreznosti izvedenih del in montaže. Vsi
elementi sistemov aktivne ali pasivne požarne zaščite
morajo biti ustrezno označeni in dokumentirani.
* | Trdnostne in ostale potrebne preizkuse sistemov z
zapisniki o izvedbah preizkusov, podpisanimi s strani
nadzornega organa. V kolikor je za posamezno
instalacijo potrebno pridobiti ustrezno dokumentacijo
drugega podjetja, je potrebno upoštevati stroške
nadzora s strani tega podjetja, naročilo preskusov in
pridobitev dokumentacije o ustreznosti in uspešno
opravljenih preizkusih.
* | Prevezava obstoječih razvodov na nove razvode.
* | Zagon in kontrola posameznega sistema v celoti ter
izdelava zapisnika o funkcionalnosti sistema.
* | Vris sprememb, nastalih med gradnjo v PZI načrt ter
predaja teh izdelovalcu PID načrta.
* | Izdelava enopolnih shem posameznega razdelilca in
nameščena shem v posamezni razdelilec
* | Izdelava dokazila o zanesljivosti objekta skladno z
veljavnim pravilnikom.
* | Priprava podrobnih navodil za obratovanje in
vzdrževanje elementov in sistemov v objektu. Uvajanje
upravljavca sistemov investitorja, poučevanja, šolanja
ter pomoč v prvem letu obratovanja.
1. | MONTAŽNI MATERIAL
1 | Kabelski vodnik NYM-J 3-5x1,5 mm2 z PVC izolacijo in
plaščem položen v ceveh
► | m | 3500
Ponujeni proizvajalec in model navesti v seznamu ponujene opreme
2 | Kabelski vodnik NYM-J 5x6 mm2 z PVC izolacijo in
plaščem položen v ceveh
► | m | 70
Ponujeni proizvajalec in model navesti v seznamu ponujene opreme
3 | Ozemljitveni vodnik za izdedbo ozemljitev kov. delov
H07V-K (rum-zel) 1X6mm2
► | m | 550
Ponujeni proizvajalec in model navesti v seznamu ponujene opreme
4 | Razni spoji s fiksnimi kovinskimi masami
split sistemi, tende, okvirji vrat, okvirji oken,…
► | kos | 210
5 | Zaščitne cevi, dobava in montaža
Samogasna inštalacijska cev fi 16mm
► | m | 4600
Ponujeni proizvajalec in model navesti v seznamu ponujene opreme
6 | Zaščitne cevi, dobava in montaža
Samogasna inštalacijska cev fi 23mm
► | m | 70
Ponujeni proizvajalec in model navesti v seznamu ponujene opreme
7 | Inštalacijske doze
p/o doza dimenzije 100x100x50mm
► | kos | 30
Ponujeni proizvajalec in model navesti v seznamu ponujene opreme
8 | Reverzibilno stikalo VIMAR ali slično za krmiljenje
žaluzij ali oken kpl. z dozo, uvodnico in pokrovom
► | kos | 56
Ponujeni proizvajalec in model navesti v seznamu ponujene opreme
9 | Rele za krmiljenje motorjev žaluzij TTE 230V, z
možnostjo krmiljenja dveh motorjev žaluzij, proizvajalca
Nice ali sličen
► | kos | 70 | 0
Ponujeni proizvajalec in model navesti v seznamu ponujene opreme
10 | Podometna doza dimenzije 250x200mm, za vgradnjo
relejev namenjenih krmiljenju žaluzij, kpl z pokrovom
► | kos | 15
11 | Podometna doza dimenzije 300x200mm, za vgradnjo
relejev namenjenih krmiljenju žaluzij, kpl. z pokrovom
► | kos | 10
12 | Protipožara pena za atestirano tesnitev manjših odprtin
pri prehodu kablov iz prostora v prostor Promafoam C
► | kos | 10
13 | Senzor temperature in vlage
► | kos | 2
Ponujeni proizvajalec in model navesti v seznamu ponujene opreme
14 | Priključni vodotesni raychem spoj
► | kos | 12
Ponujeni proizvajalec in model navesti v seznamu ponujene opreme
15 | Dobava in montaža atestiranega grelnega kabla
GD18-18m (320W/230V) za montažo v žlebove in
odtočne cevi vse do peskolova, kpl. s pritrdilno in
obesno opremo proizvajalca Egro Zorman ali sličen
► | kos | 1
Ponujeni proizvajalec in model navesti v seznamu ponujene opreme
16 | Dobava in montaža atestiranega grelnega kabla
GD18-22m (400W/230V) za montažo v žlebove in
odtočne cevi vse do peskolova, kpl. s pritrdilno in
obesno opremo proizvajalca Egro Zorman ali sličen
► | kos | 1
Ponujeni proizvajalec in model navesti v seznamu ponujene opreme
17 | Dobava in montaža atestiranega grelnega kabla
GD18-48m (870W/230V) za montažo v žlebove in
odtočne cevi vse do peskolova, kpl. s pritrdilno in
obesno opremo proizvajalca Egro Zorman ali sličen
► | kos | 1
Ponujeni proizvajalec in model navesti v seznamu ponujene opreme
18 | Dobava in montaža atestiranega grelnega kabla
GD18-61m (1100W/230V) za montažo v žlebove in
odtočne cevi vse do peskolova, kpl. s pritrdilno in
obesno opremo proizvajalca Egro Zorman ali sličen
► | kos | 1
Ponujeni proizvajalec in model navesti v seznamu ponujene opreme
19 | Dobava in montaža atestiranega grelnega kabla
GD18-73m (1320W/230V) za montažo v žlebove in
odtočne cevi vse do peskolova, kpl. s pritrdilno in
obesno opremo proizvajalca Egro Zorman ali sličen
► | kos | 1
Ponujeni proizvajalec in model navesti v seznamu ponujene opreme
20 | Dobava in montaža atestiranega grelnega kabla
GD18-87m (1560W/230V) za montažo v žlebove in
odtočne cevi vse do peskolova, kpl. s pritrdilno in
obesno opremo proizvajalca Egro Zorman ali sličen
► | kos | 1
Ponujeni proizvajalec in model navesti v seznamu ponujene opreme
21 | Napajalni kabel OLFLEX 3x1,5mm2
► | m | 110
Ponujeni proizvajalec in model navesti v seznamu ponujene opreme
22 | Napajalni kabel OLFLEX 3x2,5mm2
► | m | 180
Ponujeni proizvajalec in model navesti v seznamu ponujene opreme
23 | Signalni kabel LiYCY 5x1,5mm2
► | m | 120
Ponujeni proizvajalec in model navesti v seznamu ponujene opreme
24 | Montaža in priključitev grelnih kablov na krmilnik
ogrevanja žlebov, po zahtevah dobavitelja opreme
► | kpl | 6
OPOMBA:
* | Pred dobavo grelnih kablov, je potrebno točne
dolžine gralnih kablov preveriti na objektu
25 | Priključitev motorja pogona žaluzij, po zahtevah
dobavitelja žaluzij
► | kos | 127
26 | Priključitev motorja pogona za odprianje oken po
zahtevah dobavitelja pogona oken
► | kos | 52
OPOMBA:
* | Vse kabelske povezave za napajanje pogonov
žaluzij in oken, je potrebno uskladiti z
dobaviteljem opreme!
27 | Odklop in demontaža obstoječih luči na fasadi in
nadstreških, ter ponovna montaža in priključitev na
obstoječe tokokroge, po izvedbi toplotnega ovoja stavbe,
kpl. z drobnim montažnim materialom in kablom
► | kos | 5
28 | Odklop in demontaža električne tende, ter
ponovna montaža in priključitev na obstoječi tokokrog,
po izvedbi toplotnega ovoja stavbe, kpl. z drobnim
montažnim materialom in kablom
► | kos | 4
29 | Odklop in demontaža obstoječega split sistema, ter
ponovna montaža in priključitev na obstoječi tokokrog,
po izvedbi toplotnega ovoja stavbe, kpl. z drobnim
montažnim materialom in kablom
► | kos | 15
30 | Odklop in demontaža obstoječe klimatske naprave, ter
ponovna montaža in priključitev na obstoječi tokokrog,
po izvedbi toplotnega ovoja stavbe, kpl. z drobnim
montažnim materialom in kablom
► | kos | 1
31 | Odklop in demontaža obstoječih temperaturnih tipal
in senzorjev, ter ponovna montaža in priključitev na
obstoječe tokokroge, po izvedbi toplotnega ovoja stavbe,
kpl. z drobnim montažnim materialom in kablom
► | kos | 5
32 | Dolblenje zidu za električne instalacije debeline od 3cm
do 5cm, globine do 5cm za kable, doze v obstoječe
zidove, mavčanje cevi in doz, skupaj z grobim
ometavanjem dolblenih sten
► | ur | 35
33 | Dolblenje zidu za vgradnjo novega razdelilnika R-OG+Ž
v obstoječi zid, mavčanje in grobo ometevanje
dolblene stene
► | ur | 4
34 | Meritve jakotočnih instalacij
► | kos | 1
35 | Drobni material
► | % | 3% | 0
| Skupaj montažni material: |  |  | 0
2. | RAZDELILNIKI
Dograditev novih tokokrogov v obstoječem
razdelilniku v igralnici P19, za priključitev novih
žaluzij in el. pogonov oken
36 | Omarica nadometna, brez vrat 1 vrsta/8 modul, IP42
EDFK-8/1AN ali slična, katera se vgradi v obstoječi
razdelilnik v igralnici P19, za montažo dodatnih varovalk
► | kos | 1
Ponujeni proizvajalec in model navesti v seznamu ponujene opreme
37 | instalacijski odklopnik 6 A, B, 1p
► | kos | 1
38 | instalacijski odklopnik 10 A, C, 1p
► | kos | 6
39 | drobni vezni, montažni in označevalni material material
► | kpl | 1
40 | vezava stikalnega bloka
► | ur | 6
41 | priklop stikalnega bloka
► | ur | 3
42 | meritve stikalnega bloka
► | kpl | 1
Dograditev novih tokokrogov v obstoječem
razdelilniku v hodniku NO2, za priključitev novih
žaluzij
43 | Omarica nadometna, brez vrat 1 vrsta/4 modul, IP42
EDFK-4/1AN ali slična, katera se vgradi v obstoječi
razdelilnik v hodniku NO2, za montažo dodatnih varovalk
► | kos | 1
Ponujeni proizvajalec in model navesti v seznamu ponujene opreme
44 | instalacijski odklopnik 6 A, B, 1p
► | kos | 1
43 | instalacijski odklopnik 10 A, C, 1p
► | kos | 2
45 | drobni vezni, montažni in označevalni material material
► | kpl | 1
46 | vezava stikalnega bloka
► | ur | 4
47 | priklop stikalnega bloka
► | ur | 2
48 | meritve stikalnega bloka
► | kpl | 1 | 0
Dograditev novih tokokrogov v obstoječem
razdelilniku v hodniku PM02, za priključitev novih
žaluzij in el. pogonov oken
49 | Omarica nadometna, brez vrat 1 vrsta/12 modul, IP42
EDFK-12/1AN ali slična, katera se vgradi v obstoječi
razdelilnik v hodniku PM02, za montažo dodatnih
varovalk
► | kos | 1
Ponujeni proizvajalec in model navesti v seznamu ponujene opreme
50 | instalacijski odklopnik 6 A, B, 1p
► | kos | 1
49 | instalacijski odklopnik 10 A, C, 1p
► | kos | 10
51 | drobni vezni, montažni in označevalni material material
► | kpl | 1
52 | vezava stikalnega bloka
► | ur | 6
53 | priklop stikalnega bloka
► | ur | 3
54 | meritve stikalnega bloka
► | kpl | 1
Dograditev novih tokokrogov v obstoječem
razdelilniku R-Kuhinja, za priključitev novih
žaluzij in el. pogonov oken
55 | instalacijski odklopnik 6 A, B, 1p
► | kos | 1
56 | instalacijski odklopnik 10 A, C, 1p
► | kos | 4
57 | drobni vezni, montažni in označevalni material material
► | kpl | 1
58 | vezava stikalnega bloka
► | ur | 2
59 | priklop stikalnega bloka
► | ur | 1
60 | meritve stikalnega bloka
► | kpl | 1
61 | Razdelilnik R-OG+Ž. za jaki tok, p/o tip SHRACK
(4x24) ali sličnen, štiri redni - tipski, komplet s
pritrdilnim in veznim materialom,
ključavnico ter vgrajeno naslednjo opremo
► | kos | 1
Ponujeni proizvajalec in model navesti v seznamu ponujene opreme
62 | stikalo na dif. toka, Schrack: RCCB 25/0,03A/4P
► | kos | 1
63 | instalacijski odklopnik 6 A, B, 1p
► | kos | 1
64 | instalacijski odklopnik 10A, C, 1p
► | kos | 15
64 | instalacijski odklopnik 16A, C, 1p
► | kos | 4
65 | prenapetostna zaščita DG M TNS 275 (3+1)
► | kos | 1
66 | krmilnik za taljenje ledu D1 EM-S S24 89 (Egro)
► | kos | 1
67 | temperaturni regulator za vgradnjo na DIN letev ETV
(Egro)
► | kos | 1
68 | Inštalacijski kontaktor R20-20/230V/20A
► | kos | 6
69 | Vrstna LED signalna svetilka AC/230V, rdeča
► | kos | 6
70 | Preklopno stikalo za vgradnjo na letev 1-0-2 (R-0-A)
► | kos | 1
62 | drobni vezni, montažni in označevalni material material
► | kpl | 1
71 | vezava stikalnega bloka
► | ur | 10
72 | priklop stikalnega bloka
► | ur | 8
73 | meritve stikalnega bloka
► | kpl | 1
Dograditev novega tokokroga v obstoječem
glavnem razdelilniku, za napajanje novega
razdelilnika R-OG+Ž
74 | instalacijski odklopnik, Schrack: BS/C/25A, 3.p.
► | kos | 1
68 | drobni vezni, montažni in označevalni material material
► | kpl | 1
75 | vezava stikalnega bloka
► | ur | 3
76 | priklop stikalnega bloka
► | ur | 1
77 | meritve stikalnega bloka
► | kpl | 1
| Skupaj razdelilniki: |  |  | 0
3. | STRELOVOD
OPOMBA:
* | Obstoječi AL lovilni vodi na strehi se demontirajo
in ponovno montirajo po izdelavi toplotne izolacije
in nove strehe. Zaradi nove razporeditve
strelovoda, se dodatno montirajo dodatni lovilni
vodi.
78 | Demontaža obstoječih lovilcev Fe-Zn 20x3 mm,
z odvozom na deponijo
► | m | 20
79 | Demontaža obstoječih lovilnih vodov in nosilcev na
strehi, katere je potrebno shraniti za kasnejšo ponovno
montažo
► | m | 130
80 | Ozemljilo Fe-Zn 25x4 mm
► | m | 30
81 | Izdelava izkopa ob objektu 1m od objekta 1,0m
globoko, 40x80cm in zasutje. Pri izbiri mikrolokacij
izkopa je potrebno predhodno narediti kvalitetne merive
ozemljila in narediti nadomestilo z novim ozemljilom
samo na mestih, kjer bodo meritve negativne
► | m | 30
82 | Podometna samogasna cev fi 16 mm položena pod
izolacijo fasade objekta za montažo odvodov
► | m | 75
83 | Merilni spoj montiran na strehi objekta
► | kos | 9 | 0
84 | Spojka za ozemljevanje kovinskih obrob
► | kos | 35
85 | Razni spoji s kovinsko maso (strehe, vrata, ograje,
nadstreški, kovinski okvirji vrat in oken)
► | kos | 40
86 | Dobava in montaža sponke KON02 iz nerjavečega jekla
za medsebojno spajanje okroglih in ploščatih vodnikov
► | kos | 30
87 | Dobava in montaža sponke KON07 iz nerjavečega jekla
za medsebojno spajanje okroglih vodnikov
► | kos | 35
88 | Dobava in montaža okroglega vodnika Al fi8mm
iz aluminjive legure
► | m | 220
Ponujeni proizvajalec in model navesti v seznamu ponujene opreme
89 | Ponovna montaža demontiranega okroglega vodnika Al
na steho objekta
► | m | 130
90 | Nosilci za montažo strešnih lovilcev Al fi8mm na streho
za izbrani tip strešne kritine
► | kos | 270
91 | Priključitev novih odvodov na obstoječe
ozemljilo, kpl z izkopom in saniranjem izkopa po
končanih delih v prvotno stanje
► | kpl | 9
92 | Lovilna palica na betonskem podstavku LOP2,5
višine 2,5m
► | kos | 10
93 | Izdelava lovilne palice višine 2,5m na vrhu glavnega odvodnega dimnika
► | kpl | 1
94 | Drobni in montažni material
► | kpl | 1
95 | Meritve strelovodne napeljave z izdajo poročila in
merilnih protokolov
► | kpl | 1
96 | Transportni in manipulativni stroški
► | % | 3% | 0
97 | Nepredvidena dela z vpisom v gradbeni dnevnik
► | % | 5% | 0
| Skupaj strelovod |  |  | 0
4. | SVETILKE IN INST.MATERIAL
OPOMBA:
* | Predvidene so LED svetilke, ki morajo imeti življnsko dobo vsaj 50.000 ur,
oziroma garancijsko dobo vsaj 5 let. Sijalke morajo imeti barvno
temparaturo 4000K razen če ni navedeno drugače. Vse svetilke
(izgled + tehnične lastnosti) mora pred vgradnjo potrditi predstavnik
naročnika!
IGRALNICE, HODNIKI IN GARDEROBE
98 | tip S1: NADGRADNO LED LINIJSKO SVETILO; linijska
svetilka, primarno usmerjanje svetlobe reflektor, mat,
v beli barvi, primarni svetlobnotehnični pokrov: pokrov,
material: PC, način montaže: nadgradna montaža,
LED, upravljanje razsvetljave: 4.060 lm, izkoristek:
107lm/W, barva svetlobe: 840, barvna temperatura:
4000K, predstikalna naprava: EVG, priključna moč: 38W,
UGR<19; ohišje, material: jeklena pločevina, traffic
white (RAL 9016), dolžina: 1.200 mm, širina: 300 mm,
čelna stranica, material: PC, v beli barvi, zaščitna
stopnja (celota): IP20, zaščitni razred (celota):
zaščitni razred I (RI - zaščitna ozemljitev), certifikacijski
znak: CE kot tip: CpComf,LED, 4060lm
840,ECG,dir,surf; 5MR51B71ZWN; proizvajalec:
Siteco Osram ali enakovredno
► | kos | 108
Ponujeni proizvajalec in model navesti v seznamu ponujene opreme
99 | tip S2: Nadgradna stropna LED svetilka kot tip:
SiTECO Osram Rondel LED 0MD5247L54830,
21W/LED 3000K, IP44, življenjska doba:
50.000h @ 25°C (L80/B50); 5 letna garancija;
Certifikat IFS, ENEC, VDE ali enakovredna (sanitarije, vhod)
► | kos | 14
Ponujeni proizvajalec in model navesti v seznamu ponujene opreme
100 | tip S3: Nadgradna stropna LED svetilka kot tip:
SiTECO Osram Rondel LED 0MD5247L54830,
21W/LED 3000K, IP44, z integriranim senzorjem za
prižiganje svetilke, življenjska doba: 50.000h @ 25°C
(L80/B50); 5 letna garancija; Certifikat IFS, ENEC,
VDE ali enakovredna (sanitarije)
| kos | 7
Ponujeni proizvajalec in model navesti v seznamu ponujene opreme
101 | tip S4: STROPNO NADGRADNO LED SVETILO kot tip:
Siteco, Compact Monsun® LED (2LS72471V44B ) ali
enakovredna; neto svetlobni tok 4500lm s sistemsko
močjo 35 W in zahtevami:
~ ohišje iz poliestra ojačanega s steklenimi vlakni uporaba za ekstremne pogoje
~ neto svetlobni tok 4500 lm s sistemsko močjo 35W
~ neto svetlobni tok 129 lm/W
~ Opalizirana PMMA kappa
~ Širokosnopna optika
~ Vključno z hitromontažnimi stremeni iz nerjavnega
jekla za montažo na strop ali visečo montažo
~ CRI>= 80, barva svetlobe 4000K, EVG
~ Zaščitna stopnja IP 65
~ Temperaturno območje: -20°C do +35°C
~ Življenjska doba: 50.000h @ 25°C (L80/B50)
~ Svetilke z ožičenjem brez halogenih materialov
~ 5 letna garancija
~ Zaščitni razred I
► | kos | 36
Ponujeni proizvajalec in model navesti v seznamu ponujene opreme
102 | tip S5 vgradno LED SVETILO tip: LEDVALUX 1120 lm;
12W; 840; IP20 white/white ; proizvajalec: OSRAM
Siteco ali enakovredno
► | kos | 3
Ponujeni proizvajalec in model navesti v seznamu ponujene opreme
103 | tip S6: nadgradno linijsko LED SVETILO tip:
LUMILUX Combi LED-F; LED 1100 lm; 10W; 840 IP20;
dolžine 580mm; proizvajalec: OSRAM Siteco ali enakovredno
► | kos | 6
Ponujeni proizvajalec in model navesti v seznamu ponujene opreme
104 | Drobni, vezni in spojni material
► | kpl | 1
105 | Podometno stikalo, 250V, 10A, komplet z ustrezno dozo,
montažnim in končnim okvirjem. Barva okrasnega okvirja
in stikal po izbiri arhitekta. Proizvajalec: kot Tem Čatež
Ekonomik ali enakovredno
* | navadno ali izmenično
► | kos | 14
* | navadno z LED indikatorjem
Ponujeni proizvajalec in model navesti v seznamu ponujene opreme
► | kos | 2
* | serijsko
► | kos | 16
Ponujeni proizvajalec in model navesti v seznamu ponujene opreme
* | preklopno 1-0-2
► | kos | 3 | 0
Ponujeni proizvajalec in model navesti v seznamu ponujene opreme
106 | Senzor gibanja (IR), za zunanjo in notranjo stropno
montažo, z možnostjo nastavljanja občutlivosti 2-2000lx,
časa vklopa 10sek - 15min, IP54, montažna višina do 4m,
kvadraten, komplet z relejem in dozo za neposredni vklop
svetilke
Obremenitev: -2000W - omsko breme - navadne sijalke -1000W - fluo svetilke KVG -1000W -fluo ali LED svetilke EVG
Proizvajalec: STEINEL
S2 - IS 3360, kot 360°, doseg r = 20m, montiran na stropu, bel, nadgraden
► | kos | 8
Ponujeni proizvajalec in model navesti v seznamu ponujene opreme
107 | Kabel s Cu vodniki - 0,5 kV položen pretežno na
kabelske police in delno v cevi
* | NYM-J 3x1,5 mm2
► | m | 320
Ponujeni proizvajalec in model navesti v seznamu ponujene opreme
108 | Elektroinstalacijska cev, rebrasta, gibljiva, položena
podometno ali v tlaku
* | i. c. fi 16 mm
► | m | 160
Ponujeni proizvajalec in model navesti v seznamu ponujene opreme
109 | PVC kabelski kanal (NIK Kanal raznih dimenzij) za
nadometni inštalacijski razvod raznih dimenzij
► | m | 190
Ponujeni proizvajalec in model navesti v seznamu ponujene opreme
110 | Zarisovanje, funkcionalni preizkus, instalacijske meritve
na tokokrogih razsvetljave in spuščanje v pogon
► | kpl | 1
111 | Pregled obstoječega stanja iskanje vertikal in optimalnih
tras za nove kable obvezno sodelovanje vzdrževalcev objekta
► | ur | 2
112 | Demontaža obstoječih elementov el. inštalacij
(svetilke, stikala, delno kabli)
► | ur | 64
113 | Odvoz demontiranega materiala na zato predvideno
deponijo oziroma v skladišče investitorja na lokaciji
do 10 km.ocenjeno 1 x prevoz
► | kpl | 1
114 | Dolblenje zidu kanal širine 5x8 cm; komplet s pozidavo
► | m1 | 36
CENTRALNI NADZORNI SISTEM - CNS
Vgradnja v glavni el. razdelilec:
115 | Dobava in montaža trifaznega elektro števca z M-Bus izhodom -
za vgradnjo preko nizkonapetostnih merilnih tokovnih
transformatorjev ali direktn (kot npr. SRACK - MGDIZ305-Z
ali Schneider iEM3135 ali enakovredno):
Števec je namenjen spremljanju porabe el. energije v objektu
► | kos | 1
Ponujeni proizvajalec in model navesti v seznamu ponujene opreme
116 | Tokovni transformatorji 250/5A
► | kos | 3
Ponujeni proizvajalec in model navesti v seznamu ponujene opreme
117 | Predelava el. razdelilca - delo na terenu
► | ur | 6
Vgradnja v kuhinjski el. razdelilec:
118 | Dobava in montaža trifaznega elektro števca z M-Bus
izhodom - za vgradnjo preko nizkonapetostnih merilnih
tokovnih transformatorjev ali direktn (kot npr. SRACK -
MGDIZ305-Z ali Schneider iEM3135 ali enakovredno):
Števec je namenjen spremljanju delovanja kuhinjskega prezračevanja
in se ga montira v kuhinjskem el. razdelilcu R-Kuh
► | kos | 1
Ponujeni proizvajalec in model navesti v seznamu ponujene opreme
119 | Tokovni transformatorji 50/5A
► | kos | 3
Ponujeni proizvajalec in model navesti v seznamu ponujene opreme
120 | Predelava el. razdelilca - delo na terenu
► | ur | 6
Kabelske povezave:
121 | Temperaturna tipala in zbiralec impulzov za glavni
elektro števec - Relay PadPulse M2C:
~NYM-J 3x1,5 mm2
► | m | 60
~IY(St)Y 2x2x0,8 mm2
Ponujeni proizvajalec in model navesti v seznamu ponujene opreme
► | m | 360
Ponujeni proizvajalec in model navesti v seznamu ponujene opreme
~ UTP cat 6A
► | m | 240
Ponujeni proizvajalec in model navesti v seznamu ponujene opreme
122 | PVC kabelski kanal (NIK Kanal raznih dimenzij) za
nadometni inštalacijski razvod raznih dimenzij
► | m | 190
Ponujeni proizvajalec in model navesti v seznamu ponujene opreme
123 | Zarisovanje, funkcionalni preizkus in spuščanje v pogon
► | kpl | 1
| Skupaj svetilke in inst.material: |  |  | 0
5. | OSTALE OBVEZNOSTI
124 | Pregled, meritve, izdaja protokolov, posnetki stanja
za PID.
► | kpl | 1
125 | Izdelava PID projekta
► | kpl | 1
126 | Zavarovanje, transport in manipulativni stroški
► | kpl | 1
| Skupaj ostale obveznosti |  |  | 0
D. STROJNE INSTALACIJE
PROJEKTANTSKI POPIS
(z dobavo in montažo ter tesnilnim in motažnim materialom)
I. | OGREVANJE
RADIATORJI - TERMOSTATSKI VENTILI
1 | Izvedba zapore sistema centralnega ogrevanja
(dovodna in povratna cev)
► | kpl | 1
2 | Praznenje ogrevalnega sistema obstoječega cevnega
omrežja predmetnega objekta.
► | kpl | 1
3 | Polnjenje ogrevalnega sistema obstoječega cevnega
omrežja predmetnega objekta.
► | kpl | 1
4 | Demontaža, razrez in odvoz na deponijo obstoječega
ročnega radiatorskega ventila s pripadajočim koncem cevi
► | kos | 2
5 | Demontaža, razrez in odvoz na deponijo obstoječega
radiatorskega zapirala, s pripadajočim koncem cevi
► | kos | 2
6 | Dobava in montaža termostatskega ventila, kotni ali
ravni, z vsem montažnim, tesnilnim in pritrdilnim
materialom, na obstoječi radiator kakovostno npr.:
DANFOSS tip RA-N DN15 ali enakovredno
► | kos | 2
Ponujeni proizvajalec in model navesti v seznamu ponujene opreme
7 | Zapiralo, kotno ali ravno, z vsem montažnim, tesnilnim in
pritrdilnim materialom.kakovostno npr.: DANFOSS tip
RLV DN15 ali enakovredno
► | kos | 2
Ponujeni proizvajalec in model navesti v seznamu ponujene opreme
8 | Termostatska glava s priključkom za Danfoss RA ventile
in radiatorje z vgrajenim termostatskim ventilom,
z vsem tesnilnim in pritrdilnim materialom.
kakovostno npr.: DANFOSS tip RA 2940 ali enakovredno
► | kos | 2
Ponujeni proizvajalec in model navesti v seznamu ponujene opreme
9 | Izdelava oz. priprava cevi za priključitev radiatorja,
z vsem pritdilnim materialom.
DN15
► | kos | 2 | 0
PLINSKA KOTLOVNICA
10 | Dobava in montaža ultrazvočnega toplotnega števca z
računsko enoto za merjenje porabe toplotne energije:
* | opcijska kartica z M-Bus izhodom
* | temperaturna tipala za dovodno in odvodno vejo (par)
* | vgradni komplet toplotnega števca
* | življenska doba baterije najmanj 6 let
* | možnost vgraditve v horizontalni ali vertikalni položaj
* | maksimalna obratovalna temperatura volumskega dela je 150 stopinj C.
* | Kakovostno kot npr. ALLMESS, CF - Echo II ali enakovredno
DN 50, pretok do 15 m3/h
► | kpl | 1
Ponujeni proizvajalec in model navesti v seznamu ponujene opreme
11 | Dobava in montaža ultrazvočnega toplotnega števca z
računsko enoto za merjenje porabe toplotne energije:
- opcijska kartica z M-Bus izhodom
- temperaturna tipala za dovodno in odvodno vejo (par)
- vgradni komplet toplotnega števca
- življenska doba baterije najmanj 6 let
- možnost vgraditve v horizontalni ali vertikalni položaj
- maksimalna obratovalna temperatura volumskega dela je 150 stopinj C.
DN 20, pretok do 2,5 m3/h
kakovostno kot npr. Allmess, CF - Echo II ali enakovredno
► | kpl | 1
Ponujeni proizvajalec in model navesti v seznamu ponujene opreme
12 | Demontažna dela-razrez cevi za vgraditev toplotnega
števca, z vsem pritdilnim materialom.
► | kpl | 1
13 | Praznenje ogrevalnega sistema v kotlovnici
► | kpl | 1
14 | Polnjenje ogrevalnega sistema v kotlovnici
► | kpl | 1
CNS+MONITORING
15 | Modularni prostoprogramabilen krmilnik z integriranim
HTML5 WEB strežnik za daljinski nadzor in upravljanje
strojnih sistemov preko standardnega WEB brskalnika;
grafična vizualizacija (dinamične slike) in upravljanje;
alarmiranje preko e-maila in SMS-a; časovni programi in
koledar; ethernet port; on-line prikaz podatkov,
zgodovina z izrisom grafov, več nivojski dostopi zaščiteni
z gesli; vgrajen požarni zid; nap. 24 VDC;
WEB strežnik je licenčni in je brezplačen za neomejeno
število točk in uporabnikov. GSM modem je namenjen
SMS obveščanju/alarmiranju. Krmilnik omogoča
avtomatsko pošiljanje in kreiranje podatkovne baze
na mySQL strežniku za potrebe digitalnega monitoringa.
► | Kakovostno kot npr.: Saia-Burgess, tip: PCD1.M2160
ali enakovredno
| kos | 1
Ponujeni proizvajalec in model navesti v seznamu ponujene opreme
16 | E-line napajalnik za krmilnik PCD1.M2160
* | input 110…240 VAC, output 24 VDC / 2.8 A
Kakovostno kot npr.: Saia Q.PS-PEL-2403 ali enakovredno
► | kos | 1
Ponujeni proizvajalec in model navesti v seznamu ponujene opreme
17 | Komunikacijski modul (master) z EIA-485 vmesnikom
za integracijom M-BUS protokola na krmilniškem
nivoju; priklop na krmilnik PCD2.M2160; do 20 merilnikov
Kakovostno kot npr.: Saia-Burgess, tip: PCD2.F2710 ali enakovredno
► | kos | 1
Ponujeni proizvajalec in model navesti v seznamu ponujene opreme
18 | Dobava in montaža KNX modula za povezavo med
plinsko pečjo Vaillant in CNS
Kakovostno kot npr.: Q.KNXIP 730 ali enakovredno
► | kos | 1
Ponujeni proizvajalec in model navesti v seznamu ponujene opreme
19 | Dobava in montaža KNX modula za plinsko peč
Kakovostno kot npr.: ise smart connect KNX
Remote Access ali enakovredno
► | kos | 1
Ponujeni proizvajalec in model navesti v seznamu ponujene opreme
20 | Števec impulzov in pretvornik na M-BUS protokol za
glavni elektro števec objekta.
Kakovostno kot npr.: Relay PadPulse M2C z 2 impulznima
vhodoma in M-BUS izhod.
► | kos | 1
Ponujeni proizvajalec in model navesti v seznamu ponujene opreme
21 | Sobno temperaturno tipalo z možnostjo M-Bus ali ModBus izhoda.
Kakovostno kot npr.: Elvaco CMa11 ali enakovredno
► | kos | 4
Ponujeni proizvajalec in model navesti v seznamu ponujene opreme
21 | Elektro-krmilna omara z vsemi močnostnimi, varovalnimi
in signalizacijskimi elementi za potrebe nadzornega
sistema. Elektro krmilna omara se vgradi v kotlovnici.
Do omare mora biti pripeljan napajalni kabel
3x2,5 16A in internetni kabel s fiksnim IP-jem.
► | kos | 1
Ponujeni proizvajalec in model navesti v seznamu ponujene opreme
23 | Razna nepredvidena dela
► | ocena | 10% | 0
| Skupaj ogrevanje: |  |  | 0

## SEZNAM PONUJENE OPREME
SEZNAM PONUJENE OPREME - VRTEC POD GRADOM ENOTA PRULE
[5 empty] | DIMENZIJE |  |  | ELEKTRIKA
Poz | Opis | Kol | PROIZVAJALEC | MODEL | Š | G | V | KW | NAPETOST
5 | Izdelava hidroizolacije pod asfaltom v sestavi: | 60
7d | Izvedba fasade v sestavi: | 655.49
7e | Izvedba fasade v sestavi: | 68.91
7f | Izvedba fasade v sestavi: | 83.5
1 | Izvedba nove strehe v sestavi, komplet z dobavo: | 988.76
2 | Izvedba nove strehe v sestavi, komplet z dobavo: | 40
3 | Izvedba nove strehe v sestavi, komplet z dobavo: | 35.76
5 | Izdelava, dobava in montaža horizontalnega žleba, | 83.36
6 | Izvedba zaščite proti golobom z montažo | 105.56
8 | Dobava in montaža novih vertikalnih odtočnih | 42
10 | Dobava in montaža novih LTŽ cevi (na vertikalnih | 6
1a | O 01 - enokrilno okno, dim. 100*100 cm | 2
1b | O 04 - enokrilno okno, dim. 140*140 cm | 4
1c | O 06 - dvokrilno okno, dim. 100*220 cm | 2
2a | O 02 - enokrilno okno, dim. 100*50 cm | 1
2b | O 03.1 - enokrilno okno, dim. 90*50 cm | 8
3a | O 35 - enokrilno okno, dim. 100*60 cm | 6
3b | Izdelava, dobava in montaža komarnika za okno 0 35 | 6
4a | O 03 - enokrilno okno, dim. 90*50 cm - mat. steklo | 5
4b | O 07 - enokrilno okno, dim. 100*160 cm | 5
5a | O 07.1 - enokrilno okno, dim. 100*160 cm | 2
6a | O 05 - enokrilno okno, dim. 90*90 cm | 1
7a | O 08 - enokrilno okno, dim. 100*160 cm | 2
7b | O 25 - enokrilno okno, dim. 100*170 cm | 1
8a | O 09 - štirikrilno okno, dim. 100*365 cm | 3
8b | O 11 - trokrilno okno, dim. 100*300 cm | 3
8c | O 13 - trokrilno okno, dim. 100*285 cm | 5
8d | O 19 - trokrilno okno, dim. 100*230 cm | 8
8e | O 26 - trokrilno okno, dim. 100*240 cm | 3
8f | O 28 - trokrilno okno, dim. 100*248 cm | 4
8g | O 30 - trokrilno okno, dim. 100*257 cm | 6
9a | O 09.1 - štirikrilno okno, dim. 100*365 cm | 1
10a | O 10 - štirikrilno okno, dim. 100*365 cm | 6
10b | O 12 - trokrilno okno, dim. 100*300 cm | 4
10c | O 14 - trokrilno okno, dim. 100*285 cm | 8
10d | O 16 - dvokrilno okno, dim. 100*220 cm | 4
10e | O 18 - dvokrilno okno, dim. 100*155 cm - okno je mat. | 2
10f | O 20 - trokrilno okno, dim. 100*230 cm | 7
10g | O 22 - dvokrilno okno, dim. 100*180 cm | 4
10h | O 24 - enokrilno okno, dim. 100*170 cm | 8
10i | O 24.1 - enokrilno okno, dim. 100*170 cm | 2
10j | O 27 - trokrilno okno, dim. 100*240 cm | 2
10k | O 29 - trokrilno okno, dim. 100*248 cm | 1
10l | O 31 - trokrilno okno, dim. 100*257 cm | 4
10m | O 32 - enokrilno okno, dim. 100*100 cm | 1
10n | O 33 - dvokrilno okno, dim. 100*190 cm | 2
11a | O 23 - enokrilno okno, dim. 100*215 cm | 10
12a | O 23.1 - enokrilno okno, dim. 100*215 cm | 1
13a | O 15 - dvokrilno okno, dim. 100*220 cm | 2
13b | O 21 - dvokrilno okno, dim. 100*180 cm | 3
14d | O 15.1 - dvokrilno okno, dim. 100*220 cm | 1
14c | O 20.1 - trokrilno okno, dim. 100*230 cm | 2
14b | O 27.1 - trokrilno okno, dim. 100*240 cm | 1
14a | O 29.1 - trokrilno okno, dim. 100*248 cm | 1
15a | O 17 - dvokrilno okno, dim. 100*155 cm - okno je mat. | 2
1a | V 02 - dvokrilna vrata, dim. 120*120 cm | 1
2a | V 03 - enokrilna vrata, dim. 100*300 cm | 5
3a | V 04 - enokrilna vrata, dim. 100*205 cm | 1
5 | Izdelava, dobava in montaža novih zunanjih Alu | 19.59
6 | Dobava in vgradnja zunanjih Alu žaluzij | 19
4 | Dobava in zamenjava obstoječih potopnih črpalk, | 2
1 | Kabelski vodnik NYM-J 3-5x1,5 mm2 z PVC izolacijo | 3500
2 | Kabelski vodnik NYM-J 5x6 mm2 z PVC izolacijo in | 70
3 | Ozemljitveni vodnik za izdedbo ozemljitev kov. delov | 550
4 | Razni spoji s fiksnimi kovinskimi masami | 210
| Samogasna inštalacijska cev fi 16mm | 4600
| Samogasna inštalacijska cev fi 23mm | 70
7 | Inštalacijske doze | 30
8 | Reverzibilno stikalo VIMAR ali slično za krmiljenje | 56
9 | Rele za krmiljenje motorjev žaluzij TTE 230V, z | 70
10 | Podometna doza dimenzije 250x200mm, za vgradnjo | 15
11 | Podometna doza dimenzije 300x200mm, za vgradnjo | 10
12 | Protipožara pena za atestirano tesnitev manjših odp. | 10
13 | Senzor temperature in vlage | 2
14 | Priključni vodotesni raychem spoj | 12
15 | Dobava in montaža atestiranega grelnega kabla | 1
16 | Dobava in montaža atestiranega grelnega kabla | 1
17 | Dobava in montaža atestiranega grelnega kabla | 1
18 | Dobava in montaža atestiranega grelnega kabla | 1
19 | Dobava in montaža atestiranega grelnega kabla | 1
20 | Dobava in montaža atestiranega grelnega kabla | 1
21 | Napajalni kabel OLFLEX 3x1,5mm2 | 110
22 | Napajalni kabel OLFLEX 3x2,5mm2 | 180
23 | Signalni kabel LiYCY 5x1,5mm2 | 120
24 | Montaža in priključitev grelnih kablov na krmilnik | 6
98 | tip S1: NADGRADNO LED LINIJSKO SVETILO; linijska | 108
99 | tip S2: Nadgradna stropna LED svetilka kot tip: | 14
100 | tip S3: Nadgradna stropna LED svetilka kot tip: | 7
101 | tip S4: STROPNO NADGRADNO LED SVETILO kot tip: | 36
102 | tip S5 vgradno LED SVETILO tip: LEDVALUX 1120 lm; | 3
103 | tip S6: nadgradno linijsko LED SVETILO tip: | 6
106 | Senzor gibanja (IR), za zunanjo in notranjo stropno | 8
107 | Kabel s Cu vodniki - 0,5 kV položen pretežno na | 320
108 | Elektroinstalacijska cev, rebrasta, gibljiva, položena | 160
109 | PVC kabelski kanal (NIK Kanal raznih dimenzij) za | 190
115 | Dobava in montaža trifaznega elektro števca
| Števec je namenjen spremljanju porabe el. En. v objek. | 1
116 | Tokovni transformatorji 250/5A | 3
118 | Dobava in montaža trifaznega elektro števca z M-Bus | 1
119 | Tokovni transformatorji 50/5A | 3
121 | Temperaturna tipala in zbiralec impulzov za glavni | 60
| ~IY(St)Y 2x2x0,8 mm2 | 360
| ~ UTP cat 6A | 240
122 | PVC kabelski kanal (NIK Kanal raznih dimenzij) za | 190
| DANFOSS tip RA-N DN15 ali enakovredno | 2
| RLV DN15 ali enakovredno | 2
| kakovostno npr.: DANFOSS tip RA 2940 ali ena. | 2
| DN15 | 2
10 | Dobava in montaža ultrazvočnega toplotnega števca z | 1
11 | Dobava in montaža ultrazvočnega toplotnega števca z | 1
15 | Modularni prostoprogramabilen krmilnik | 1
16 | E-line napajalnik za krmilnik PCD1.M2160 | 1
17 | Komunikacijski modul (master) z EIA-485 vmesnikom | 1
18 | Dobava in montaža KNX modula za povezavo med | 1
19 | Dobava in montaža KNX modula za plinsko peč | 1
20 | Števec impulzov in pretvornik na M-BUS protokol za | 1
21 | Sobno temperaturno tipalo z možnostjo M-Bus ali ModBus izhoda. | 4
22 | Programiranje krmilnika strojnih sistemov | 1