## NASLOVNICA
Investitor : | VRTEC MIŠKOLIN, ENOTA NOVO POLJE
CESTA VI
1260 LJUBLJANA POLJE
Projekt: | ENERGETSKA SANACIJA OVOJA VRTCA
Faza :
Vsebina: | Predračun gradbeno obrtniških del in del na instalacijah
Objekti | Vrtec MIŠKOLIN , enota Novo Polje SKLOP 1
Lokacija: | Ljubljana Polje
Ljubljana , junij 2013

## rekapitulacija SKLOP 1
R E K A P I T U L A C I J A
A - GRADBENA DELA
| 10 | RUŠITVENA, ODSTRANITVENA IN RAZNA DELA | 0
| 13 | ZIDARSKA DELA | 0
| 16 | FASADERSKA DELA | 0
| 17 | TESARSKA DELA - VGRAJENE KONSTRUKCIJE | 0
| 18 | ZUNANJA DELA | 0
| 19 | LESENI MONTAŽNI PANELI | 0
|  | S K U P A J : | 0
B - OBRTNIŠKA DELA
| 40 | KLEPARSKA DELA | 0
| 42 | KLJUČAVNIČARSKA DELA | 0
| 43 | MIZARSKA DELA | 0
| 47 | KERAMIČARSKA DELA | 0
| 48 | SLIKOPLESKARSKA DELA | 0
| 49 | TLAKARSKA DELA | 0
| 55 | MAVČNOKARTONSKA DELA | 0
| 58 | SVETLOBNE KUPOLE IN PASOVI | 0
|  | S K U P A J : | 0
C - STROJNE INSTALACIJE
| 70 | DELA NA STROJNIH INSTALACIJAH | 0
D - ELEKTROINSTALACIJE
| 80 | DELA NA ELEKTROINSTALACIJAH | 0
SKUPAJ VSA DELA |  |  | 0
|  | DDV 22% | 0
|  | SKUPAJ VSA DELA Z DDV | 0
Ljubljana , junij 2013

## GOI dela SKLOP1
Gr | Poz | Opis postavke | Em | Količina | Cena | Znesek
SPLOŠNA OPOMBA:
V določenih postavkah popisa so navedeni proizvajalci in tipi posamezne opreme in materialov s čemer so natančno opredeljene njene tehnične lastnosti. Ponudnik lahko ponudi nadomestno opremo drugega proizvajalca in tipa pri čemer morajo tehnične lastnosti ponujene opreme biti enakovredne ali boljše od tistih v popisu. Vse morebitne posledice zaradi spremembe tipov opreme, vključno s morebitnimi spremembami oz. dopolnitvami PZI, stroškovno in časovno bremenijo ponudnika.
A - GRADBENA DELA
10 |  | RUŠITVENA, ODSTRANITVENA IN RAZNA DELA
10 | 1 | SPLOŠNA OPOMBA RUŠITVENIH DEL: Pri vseh delih, kjer se elementi trajno odstranijo, je potrebno v ceni zajeti prenos ruševin na prevozna sredstva, transport v trajno odpadno deponijo ter plačilo vseh taks oz. dajatev za trajno odlaganje takih materialov. Izvajalec rušitvenih del mora pred pričetkom rušitvenih del ustrezno zavarovati obstoječe objekte ter izvesti vsa potrebna dela in ukrepe skladno z zahtevami vseh predpisov, ki določajo ukrepe pri takih delih. Pri odstranitvenih delih je potrebno upoštevati, da se nekateri elementi po končanih delih ponovno montirajo nazaj oziroma vzpostavljajo v prvotno stanje. Ti elementi so posebej označeni v popisu.
10 | 2 | Zaščita obstoječega pohištva, ki se ne prestavlja oziroma odstranjuje, zaščita v prostorih, kjer se izvajajo prenovitvena dela, enkratni obračun po m2 prostorov | M2 | 748 |  | 0
10 | 3 | Čiščenje kompletnih površin po končanih prenovitvenih delih, enkratni obračun po m2 zaprtih prostorov | M2 | 746.76 |  | 0
10 | 4 | Zaščita dostopov, prehodov ter ostala zaščita objektov, ki ostajajo v funkciji medtem, ko se objekti prenavljajo (pisarne, ...) - enkratni pavšalni obračun , zajeta zaščita ter odstranitev | EUR | 1 |  | 0
10 | 9 | ODSTRANITEV : kombiniran panel oznaka O9 skupne dim. 90x210cm, zgoraj leseno okno s termopan zasteklitvijo in pločevinasto zunanjo polico, brez notranje police, z zunanjo nadokensko polico , dim. 90/125 cm, vse komplet z alu žaluzijo , spodaj lesen sendvič panel leseni opaž, dim. 6x1,4 cm na leseni podkonstruciji, dim.6x12 cm s toplotno izolacijo, parno zaporo PE ali PVC folija, iverno ploščo, deb. 1,8 cm, dim. 90x80 cm pozicija vzhodna fasada igralnica kompletno z lesenimi polknami. | KOM | 5 |  | 0
10 | 13 | ODSTRANITEV : leseno okno s termopan zasteklitvijo in pločevinasto zunanjo polico, oznaka O7, dim. 120/300 cm, sestavljeno okno iz enega okenskega zastekljenega krila ter spodnjega lesenega polnega parapeta, vse komplet z alu žaluzijo pozicija južna fasada igralnica | KOM | 10 |  | 0
10 | 17 | ODSTRANITEV : kombiniran panel oznaka O10 skupne dim. 90x210cm, zgoraj leseno okno s termopan zasteklitvijo in pločevinasto zunanjo polico, brez notranje police, z zunanjo nadokensko polico , dim. 90/125 cm, vse komplet z alu žaluzijo , spodaj lesen sendvič panel leseni opaž, dim. 6x1,4 cm na leseni podkonstruciji, dim.6x12 cm s toplotno izolacijo, parno zaporo PE ali PVC folija, iverno ploščo, deb. 1,8 cm, dim. 90x80 cm pozicija zahodna fasada jasli | KOM | 1 |  | 0
10 | 22 | ODSTRANITEV : leseno okno s termopan zasteklitvijo in pločevinasto zunanjo polico, oznaka O7, dim. 120/300 cm, sestavljeno okno iz enega okenskega zastekljenega krila ter spodnjega lesenega polnega parapeta, vse komplet z alu žaluzijo pozicija južna fasada jasli | KOM | 6 |  | 0
10 | 27 | ODSTRANITEV : lesen sendvič kombiniran panel skupne dim. 120x300cm, oznake O12 in O14, sestavljen iz termopan okna 90x90cm z zunanjo pločevinasto polico, ob strani prezračevalne lesene lamele 25x90cm, spodaj lesen sendvič panel leseni opaž, dim. 6x1,4 cm na leseni podkonstruciji, dim.6x12 cm s toplotno izolacijo, parno zaporo PE ali PVC folija, iverno ploščo, deb. 1,8 cm, dim. 90x80 cm pozicija severna fasada igralnica | KOM | 2 |  | 0
10 | 28 | ODSTRANITEV : lesen sendvič kombiniran panel skupne dim. 120x300cm, oznake O16, sestavljen zgoraj iz termopan okna 120x90cm z zunanjo pločevinasto polico, spodaj lesen sendvič panel leseni opaž, dim. 6x1,4 cm na leseni podkonstruciji, dim.6x12 cm s toplotno izolacijo, parno zaporo PE ali PVC folija, iverno ploščo, deb. 1,8 cm, znotraj obložena s keramično oblogo pozicija severna fasada igralnica | KOM | 2 |  | 0
10 | 29 | ODSTRANITEV : lesen sendvič kombiniran panel skupne dim. 120x300cm, oznake O15, sestavljen zgoraj iz termopan okna 120x215cm z zunanjo pločevinasto polico, spodaj lesen sendvič panel leseni opaž, dim. 6x1,4 cm na leseni podkonstruciji, dim.6x12 cm s toplotno izolacijo, parno zaporo PE ali PVC folija, iverno ploščo, deb. 1,8 cm, pozicija severna fasada igralnica | KOM | 8 |  | 0
10 | 30 | ODSTRANITEV : lesen sendvič kombiniran panel skupne dim. 100x300cm, oznake O11 in O13, sestavljen iz dveh termopan oken 90x100cm z zunanjo pločevinasto polico, ob strani prezračevalne lesene lamele 20x215cm, spodaj lesen sendvič panel leseni opaž, dim. 6x1,4 cm na leseni podkonstruciji, dim.6x12 cm s toplotno izolacijo, parno zaporo PE ali PVC folija, iverno ploščo, deb. 1,8 cm, pozicija severna fasada igralnica | KOM | 4 |  | 0
10 | 34 | ODSTRANITEV : lesen sendvič kombiniran panel skupne dim. 120x300cm, oznake O12 in O14, sestavljen iz termopan okna 90x90cm z zunanjo pločevinasto polico, ob strani prezračevalne lesene lamele 25x90cm, spodaj lesen sendvič panel leseni opaž, dim. 6x1,4 cm na leseni podkonstruciji, dim.6x12 cm s toplotno izolacijo, parno zaporo PE ali PVC folija, iverno ploščo, deb. 1,8 cm, dim. 90x80 cm pozicija severna fasada jasli | KOM | 1 |  | 0
10 | 35 | ODSTRANITEV : lesen sendvič kombiniran panel skupne dim. 120x300cm, oznake O16, sestavljen zgoraj iz termopan okna 120x90cm z zunanjo pločevinasto polico, spodaj lesen sendvič panel leseni opaž, dim. 6x1,4 cm na leseni podkonstruciji, dim.6x12 cm s toplotno izolacijo, parno zaporo PE ali PVC folija, iverno ploščo, deb. 1,8 cm, znotraj obložena s keramično oblogo pozicija severna fasada jasli | KOM | 2 |  | 0
10 | 36 | ODSTRANITEV : lesen sendvič kombiniran panel skupne dim. 100x300cm, oznake O11 in O13, sestavljen iz dveh termopan oken 90x100cm z zunanjo pločevinasto polico, ob strani prezračevalne lesene lamele 20x215cm, spodaj lesen sendvič panel leseni opaž, dim. 6x1,4 cm na leseni podkonstruciji, dim.6x12 cm s toplotno izolacijo, parno zaporo PE ali PVC folija, iverno ploščo, deb. 1,8 cm, pozicija severna fasada jasli | KOM | 2 |  | 0
10 | 37 | ODSTRANITEV : lesen sendvič kombiniran panel skupne dim. 120x300cm, oznake O15, sestavljen zgoraj iz termopan okna 120x215cm z zunanjo pločevinasto polico, spodaj lesen sendvič panel leseni opaž, dim. 6x1,4 cm na leseni podkonstruciji, dim.6x12 cm s toplotno izolacijo, parno zaporo PE ali PVC folija, iverno ploščo, deb. 1,8 cm, pozicija severna fasada jasli | KOM | 5 |  | 0
10 | 48 | ODSTRANITEV kovinska rešetka z okvirjem , dim. 55x50cm pozicija severna fasada uprava | KOM | 3 |  | 0
10 | 49 | ODSTRANITEV : lesen sendvič kombiniran panel skupne dim. 120x300cm, oznake O2 in O1, sestavljen iz dveh termopan oken 90x100cm z zunanjo pločevinasto polico, ob strani prezračevalne lesene lamele stranska odprtina za prezračevanje lesen okvir, dim. 5x15 cm zunaj fiksne lesene lamele kot pri polknih znotraj kot okenski okvir z lesenim polnilom, dim. 25x215cm, spodaj lesen sendvič panel leseni opaž, dim. 6x1,4 cm na leseni podkonstrukciji, dim.6x12 cm s toplotno izolacijo, parno zaporo PE ali PVC folija, iverno ploščo, deb. 1,8 cm, pozicija vzhodna fasada uprava | KOM | 6 |  | 0
10 | 50 | ODSTRANITEV : lesen sendvič kombiniran panel skupne dim. 120x300cm, oznake O3, sestavljen zgoraj iz termopan zasteklitve 120x220cm , spodaj lesen sendvič panel leseni opaž, dim. 6x1,4 cm na leseni podkonstrukciji, dim.6x12 cm s toplotno izolacijo, parno zaporo PE ali PVC folija, iverno ploščo, deb. 1,8 cm, pozicija vzhodna fasada uprava | KOM | 9 |  | 0
10 | 51 | ODSTRANITEV : leseno polnilo zunaj opaž, dim. 6x1,4 cm na leseni podkonstrukciji zapolnjeno s tervolom znotraj iverna plošča, deb. 1,8 cm, dim. 21x300cm pozicija vzhodna fasada uprava | KOM | 2 |  | 0
10 | 52 | ODSTRANITEV : kombiniran panel oznaka O4 skupne dim. 90x210cm, zgoraj leseno okno s termopan zasteklitvijo in pločevinasto zunanjo polico, brez notranje police, z zunanjo nadokensko polico , dim. 90/125 cm, vse komplet z alu žaluzijo , spodaj lesen sendvič panel leseni opaž, dim. 6x1,4 cm na leseni podkonstruciji, dim.6x12 cm s toplotno izolacijo, parno zaporo PE ali PVC folija, iverno ploščo, deb. 1,8 cm, dim. 90x80 cm pozicija južna fasada uprava | KOM | 1 |  | 0
10 | 53 | ODSTRANITEV : lesen sendvič kombiniran panel skupne dim. 120x350cm, oznake O25 in O23, sestavljen iz termopan okna 90x140cm z zunanjo pločevinasto polico, ob strani prezračevalne lesene lamele 25x150cm, spodaj lesen sendvič panel leseni opaž, dim. 6x1,4 cm na leseni podkonstruciji, dim.6x12 cm s toplotno izolacijo, parno zaporo PE ali PVC folija, iverno ploščo, deb. 1,8 cm, pozicija severna fasada kuhinja | KOM | 4 |  | 0
10 | 54 | ODSTRANITEV : lesena vrata z leseno polnjeno nadsvetlobo, oznaka O26, dim. 120/200+150 cm, sestavljeno iz lesenega vratnega krila ter polne nadsvetlobe, pozicija severna fasada kuhinja | KOM | 1 |  | 0
10 | 55 | ODSTRANITEV : lesen sendvič kombiniran panel skupne dim. 120x350cm, oznake O24, sestavljen zgoraj iz termopan okna 120x150cm z zunanjo pločevinasto polico, spodaj lesen sendvič panel leseni opaž, dim. 6x1,4 cm na leseni podkonstruciji, dim.6x12 cm s toplotno izolacijo, parno zaporo PE ali PVC folija, iverno ploščo, deb. 1,8 cm, pozicija severna fasada kuhinja | KOM | 4 |  | 0
10 | 62 | ODSTRANITEV : kombiniran panel oznaka O19 skupne dim. 120x210cm, zgoraj leseno okno s termopan zasteklitvijo in pločevinasto zunanjo polico, brez notranje police, z zunanjo nadokensko polico , dim. 100/125 cm, vse komplet z alu žaluzijo , spodaj lesen sendvič panel leseni opaž, dim. 6x1,4 cm na leseni podkonstruciji, dim.6x12 cm s toplotno izolacijo, parno zaporo PE ali PVC folija, iverno ploščo, deb. 1,8 cm, stranska odprtina za prezračevanje lesen okvir, dim. 5x15 cm zunaj fiksne lesene lamele kot pri polknih znotraj kot okenski okvir z lesenim polnilom pozicija zahodna fasada kuhinja | KOM | 1 |  | 0
10 | 63 | ODSTRANITEV TER PONOVNA MONTAŽA Z USTREZNO PREDELAVO (krajšanje) PO KONČANIH DELIH: panelna zamrežena ograja z vbetoniranimi stebri, ograja višine 170cm, širina se prilagodi novi fasadi pozicija severna fasada kuhinja | KOM | 1 |  | 0
10 | 71 | ODSTRANITEV : lesen sendvič kombiniran panel skupne dim. 120x350cm, oznake O22 in O20, sestavljen iz dveh termopan oken 90x130cm z zunanjo pločevinasto polico, ob strani prezračevalne lesene lamele stranska odprtina za prezračevanje lesen okvir, dim. 5x15 cm zunaj fiksne lesene lamele kot pri polknih znotraj kot okenski okvir z lesenim polnilom, dim. 20x270cm, spodaj lesen sendvič panel leseni opaž, dim. 6x1,4 cm na leseni podkonstrukciji, dim.6x12 cm s toplotno izolacijo, parno zaporo PE ali PVC folija, iverno ploščo, deb. 1,8 cm, komplet z alu žaluzijami pozicija južna fasada kuhinja | KOM | 4 |  | 0
10 | 72 | ODSTRANITEV : kombiniran panel oznaka O21 skupne dim. 120x350cm, zgoraj leseno okno s termopan zasteklitvijo in pločevinasto zunanjo polico, brez notranje police, z zunanjo nadokensko polico , dim. 120/270 cm, vse komplet z alu žaluzijo , spodaj lesen sendvič panel leseni opaž, dim. 6x1,4 cm na leseni podkonstruciji, dim.6x12 cm s toplotno izolacijo, parno zaporo PE ali PVC folija, iverno ploščo, deb. 1,8 cm, komplet z alu žaluzijami pozicija južna fasada kuhinja | KOM | 6 |  | 0
10 | 78 | ODSTRANITEV TER PONOVNA MONTAŽA PO KONČANIH DELIH: zaščita radiatorjev : lesena obloga iz furnirane iverke, montirana na kovinsko podkonstrukcijo iz pohištvenih cevi 20/20mm, pritrjenih v zid in tla , obloga za radiatorje 150x30x30 pozicija prostori objekta igralnica | KOM | 6 |  | 0
10 | 78 | ODSTRANITEV TER PONOVNA MONTAŽA PO KONČANIH DELIH: zaščita radiatorjev : lesena obloga iz furnirane iverke, montirana na kovinsko podkonstrukcijo iz pohištvenih cevi 20/20mm, pritrjenih v zid in tla , obloga za radiatorje 140x60x12 pozicija prostori objekta igralnica | KOM | 3 |  | 0
10 | 79 | ODSTRANITEV TER PONOVNA MONTAŽA PO KONČANIH DELIH: zaščita radiatorjev : lesena obloga iz furnirane iverke, montirana na kovinsko podkonstrukcijo iz pohištvenih cevi 20/20mm, radiator 50xh60xd15 pritrjen na noge zaščiten z lesenimi oblogami pritrjene na sam radiator pozicija vezni hodnik | KOM | 1 |  | 0
10 | 80 | ODSTRANITEV TER PONOVNA MONTAŽA PO KONČANIH DELIH: zaščita radiatorjev : lesena obloga iz furnirane iverke, montirana na kovinsko podkonstrukcijo iz pohištvenih cevi 20/20mm, radiator 90xh60xd15 pritrjen na noge zaščiten z lesenimi oblogami pritrjene na sam radiator pozicija vezni hodnik | KOM | 5 |  | 0
10 | 81 | ODSTRANITEV : vertikalni odtok fi 12cm, obojestransko zaprto z iveralom deb. 18 mm, zapolnjeno s tervolom, pozicija objekt jasli | KOM | 1 |  | 0
10 | 82 | ODSTRANITEV : vertikalni odtok fi 12cm, obojestransko zaprto z iveralom deb. 18 mm, zapolnjeno s tervolom, pozicija objekt igralnice | KOM | 2 |  | 0
10 | 83 | ODSTRANITEV TER PONOVNA MONTAŽA PO KONČANIH DELIH: zaščita radiatorjev : lesena obloga iz furnirane iverke, montirana na kovinsko podkonstrukcijo iz pohištvenih cevi 20/20mm, pritrjenih na radiator , obloga za radiatorje 60x60x15 pozicija prostori objekta igralnica | KOM | 1 |  | 0
10 | 84 | ODSTRANITEV : vertikalni odtok fi 12cm, obojestransko zaprto z iveralom deb. 18 mm, zapolnjeno s tervolom, pozicija objekt kuhinja | KOM | 1 |  | 0
10 | 85 | ODSTRANITEV : vertikalni odtok fi 12cm, obojestransko zaprto z iveralom deb. 18 mm, zapolnjeno s tervolom, pozicija objekt uprava | KOM | 2 |  | 0
10 | 86 | ODSTRANITEV TER PONOVNA MONTAŽA Z USTREZNO PREDELAVO (krajšanje) PO KONČANIH DELIH: kovinska ograja z vrati, komplet z dvemi okroglimi stebri, vbetoniranimi v tla, širina se prilagodi novi fasadi pozicija severna fasada uprava | KOM | 1 |  | 0
10 | 112 | ODSTRANITEV strešna kupola iz akrila , dim. 90x90cm, kupola z nastavnim vencem, skupne višine 50cm pozicija streha hodniki | KOM | 2 |  | 0
10 | 113 | ODSTRANITEV pločevinasta strešna kritina, položena v pasovih cca 70cm pozicija streha uprava | M2 | 13.2 |  | 0
10 | 122 | ODSTRANITEV izhod na streho, predvidoma lesen okvir za strešno odprtino obdan z bitumensko kritino, dim 60x60cm, h skupna je 40cm pokrov iz pločevine 60x60cm, h 15cm pozicija streha uprava | KOM | 1 |  | 0
10 | 123 | ODSTRANITEV strešno leseno okno tip kot Velux, dim. 60x90 , komplet z vsemi zaključki, obrobami, notranjim slepim podbojem. Opomba: večina oken prekrita z bitumenskim slojem - odstranitev bitumna zajeta drugje pozicija streha jasli, igralnice, uprava | KOM | 11 |  | 0
10 | 124 | ODSTRANITEV dodatna zasteklitev strešnih nizov oken, zasteklitev dim. 3,0x0,85m , zasteklitev obešena na kovinske kavlje pozicija streha jasli, igralnice | KOM | 6 |  | 0
10 | 125 | ODSTRANITEV okno v lesenem okvirju, vgrajeni v nizu v poševnini kot svetlobniki, nekatera okna so prekrita z bitumensko kritino, katere odstranitev je zajeta drugje, okno dim. 55x85 v nizih pozicija streha jasli, igralnice | KOM | 83 |  | 0
10 | 130 | Razna nepredvidena rušitvena dela, ocena EUR, obračun po dejanskih stroških | EUR | 0.1 |  | 0
|  | S K U P A J : |  |  |  | 0
13 | . | ZIDARSKA DELA
13 | 1 | Splošna opomba : Dela je izvajati v skladu z veljavnimi tehničnimi predpisi, normativi in upoštevati predpise iz varstva pri delu ter projektno dokumentacijo. OPIS STORITEV ZAJETIH V CENI - dobava vsega materiala, priprava in vgrajevanje potrebnega materiala po opisu del v posameznih postavkah z vsemi transporti, prenosi in vsemi pomožnimi deli - vsi zidarski odri se upoštevajo skladno z določili GNG - vgrajeni materiali za ta dela morajo po kvaliteti ustrezati določilom veljavnih tehničnih predpisov in standardov
13 | 3 | Zidarska pomoč za tuje storitve - VKV, KV zidar, ocena ur , obračun po dejanski porabi časa | UR | 150 |  | 0
13 | 4 | Zidarska pomoč za tuje storitve - PK, NK delavec, ocena ur, obračun po dejanski porabi časa | UR | 150 |  | 0
13 | 5 | Razna nepredvidena dela - ocena 5% gradbeno obrtniških del v EUR - obračun po dejanskih stroških po gradbeni knjigi | EUR | 0.05 |  | 0
|  | S K U P A J : |  |  |  | 0
16 | . | FASADERSKA DELA
16 | 1 | Splošna opomba : Dela je izvajati v skladu z veljavnimi tehničnimi predpisi, normativi in upoštevati predpise iz varstva pri delu ter projektno dokumentacijo. OPIS STORITEV ZAJETIH V CENI - dobava vsega materiala, priprava in vgrajevanje potrebnega materiala po opisu del v posameznih postavkah z vsemi transporti, prenosi in vsemi pomožnimi deli - vsi zidarski odri so zajeti v tesarskih delih - vgrajeni materiali za ta dela morajo po kvaliteti ustrezati določilom veljavnih tehničnih predpisov in standardov
16 | 2 | Izvedba kompletne obloge cokla oznake Zid C1 (cokel in temeljni zid pod nosilno armirano betonsko steno, cokel in temeljni zid veznega hodnika), v komplet sestavi : - Zaključni sloj fasade.................................. 0,5 cm akrilni omet izdelan iz večbarvnega naravnega marmornega granulata v višini 30,0 cm od vrha cokla (npr. Kulirplast) barva po izbiri projektanta - Toplotna izolacija: ................................... 10,0 cm XPS ekstrudiran polistiren (SIST EN 13164) [?D = min. 0.034 W/(m.K), ? = min.30kg/m3] robovi s preklopom v višini 90,0 cm (npr.: Styrodur 2800C ali podobno) - | M1 | 102.26 |  | 0
16 | 3 | Izvedba kompletne obloge cokla oznake Zid C2 (cokel in temeljni zid pod panoramsko leseno zastekljeno steno) , v komplet sestavi : - Zaključni sloj fasade.................................. 0,5 cm akrilni omet izdelan iz večbarvnega naravnega marmornega granulata v višini 30,0 cm od vrha cokla (npr. Kulirplast) barva po izbiri projektanta - Toplotna izolacija: ................................... 8,0 cm XPS ekstrudiran polistiren (SIST EN 13164) [?D = min. 0.034 W/(m.K), ? = min.30kg/m3] robovi s preklopom, v višini 90,0 cm (npr.: Styrodur 2800C ali podobno) | M1 | 108.97 |  | 0
16 | 4 | Izvedba kompletne fasadne obloge oznake Zid Z1 (zunanji nosilni armirano betonski zid), v komplet sestavi : - Tankoslojna kontaktna fasada..... 0,7 cm V sestavi: silikatni zaključni sloj granulacije 1,5mm, impregnacija fasadnega lepila, osnovno fasadno lepilo z dvojno armirno mrežico (npr. Fasadni sistem Weber term plus ultra 022 ali podobno) barva po izbiri projektanta - Toplotna izolacija...... 10,0 cm Bakelitna plošča [?D = min. 0.022 W/(m.K)] (npr. Weber therm plus ultra 022 ali podobno) lepljena in sidrana na obstoječo fasado OBRAČUN PO M2 | M2 | 276.79 |  | 0
16 | 5 | Izvedba kompletne fasadne obloge oznake Zid Z1a (zunanji nosilni armirano betonski zid – oblačenje slopov), v komplet sestavi : - Tankoslojna kontaktna fasada........................... 0,7 cm V sestavi: silikatni zaključni sloj granulacije 1,5mm, impregnacija fasadnega lepila, osnovno fasadno lepilo z dvojno armirno mrežico (npr. Fasadni sistem Weber term plus ultra 022 ali podobno) barva po izbiri projektanta - Toplotna izolacija..................................... 5,0 cm Bakelitna plošča [?D = min. 0.022 W/(m.K)] (npr. Weber therm plus ultra 022 ali podobno) lepljena in sidrana na obstoječo fasado OBRAČUN PO M2 - OBLOGA V VERTIKALNIH PASOVIH | M2 | 43.654 |  | 0
16 | 6 | Izvedba kompletne fasadne obloge oznake Zid Z1b (pod betonskim vencem oz. nad panoramsko steno in Stena dvigalnega jaška) , v komplet sestavi : - Tankoslojna kontaktna fasada........................... 0,7 cm V sestavi: silikatni zaključni sloj granulacije 1,5mm, impregnacija fasadnega lepila, osnovno fasadno lepilo z dvojno armirno mrežico (npr. Fasadni sistem Weber term plus ultra 022 ali podobno) barva po izbiri projektanta - Toplotna izolacija..................................... 8,0 cm Bakelitna plošča [?D = min. 0.022 W/(m.K)] (npr. Weber therm plus ultra 022 ali podobno) lepljena in sidrana na obstoječo fasado OBRAČUN PO M2 | M2 | 72.01 |  | 0
16 | 7 | Izvedba kompletne fasadne obloge oznake Zid Z1c (zid okoli vhodnih vrat uprave in kuhinje), v komplet sestavi : - Tankoslojna kontaktna fasada....... 0,7 cm V sestavi: silikatni zaključni sloj granulacije 1,5mm, impregnacija fasadnega lepila, osnovno fasadno lepilo z dvojno armirno mrežico (npr. Fasadni sistem Weber term plus ultra 022 ali podobno) barva po izbiri projektanta - Toplotna izolacija................. 8,0 cm Bakelitna plošča [?D = min. 0.022 W/(m.K)] (npr. Weber therm plus ultra 022 ali podobno) lepljena in sidrana na obstoječo fasado OBRAČUN PO M2 | M2 | 4.8 |  | 0
|  | S K U P A J : |  |  |  | 0
17 | . | TESARSKA DELA - VGRAJENE KONSTRUKCIJE
17 | 1 | Splošna opomba : Dela je izvajati v skladu z veljavnimi tehničnimi predpisi, normativi in upoštevati predpise iz varstva pri delu ter projektno dokumentacijo. OPIS STORITEV ZAJETIH V CENI - dobava vsega materiala, priprava in vgrajevanje potrebnega materiala po opisu del v posameznih postavkah z vsemi transporti, prenosi in vsemi pomožnimi deli - vgrajeni materiali za ta dela morajo po kvaliteti ustrezati določilom veljavnih tehničnih predpisov in standardov
17 | 2 | Izvedba strešne konstrukcije vhodnih nadstreškov in veznega hodnika , oznaka Streha S4 in Streha S5, v komplet sestavi : - Iverna plošča OSB 3.................................... 2,2 cm na pero in utor (npr.: Agepan OSB/3 PUR ali podobno) - Lesena konstrukcija.................................... 22,0 cm Dolžinsko lepljen les iz smreke, dim 220 x 60 mm, industrijske kvalitete, z izrezi za prezračevalni kanal požarno zaščitni premaz (2x brizganje ali potapljanje) (npr.: TIKRA F50 ali podobno) izvedba komplet s stransko distančno letvijo dim. 4x8cm - glej prerez E-E OBRAČUN: TLORISNA PROJEKCIJA STREHE. | M2 | 79.3 |  | 0
17 | 3 | Dobava in polaganje osb plošč na streho plinske postaje, oznaka Streha S6: - Iverna plošča OSB 3.................................... 2,2 cm na pero in utor (npr.: Agepan OSB/3 PUR ali podobno) | M2 | 13.3 |  | 0
|  | S K U P A J : |  |  |  | 0
18 | . | ZUNANJA DELA
18 | 1 | Splošna opomba : Dela je izvajati v skladu z veljavnimi tehničnimi predpisi, normativi in upoštevati predpise iz varstva pri delu ter projektno dokumentacijo. OPIS STORITEV ZAJETIH V CENI - dobava vsega materiala, priprava in vgrajevanje potrebnega materiala po opisu del v posameznih postavkah z vsemi transporti, prenosi in vsemi pomožnimi deli - vgrajeni materiali za ta dela morajo po kvaliteti ustrezati določilom veljavnih tehničnih predpisov in standardov
18 | 97 | Ponovna izvedba robnika iz granitnih kock 10/10/10 v betonskem temelju pozicija jasli, igralnice, uprava | M1 | 6 |  | 0
18 | 98 | Ponovna izvedba betonskega robnika 5/25 v betonskem temelju pozicija jasli, igralnice, uprava | M1 | 68.35 |  | 0
18 | 99 | Ponovno asfaltiranje površin , asfaltna prevleka deb. 6cm, komplet s pripravo površine pozicija jasli, igralnice, kuhinja | M2 | 19.35 |  | 0
18 | 100 | Ponovna izvedba tlaka iz betonskih pranih plošč, betonske prane plošče 40/40cm komplet z betonsko podlago pozicija jasli, igralnice | M2 | 34.32 |  | 0
18 | 101 | Ponovna izvedba pasu kamnitega kroglastega sloja ob objektih, krogle fi 30-60mm, zalite v cementno malto pozicija jasli, igralnice, uprava, kuhinja | M2 | 30.6 |  | 0
18 | 102 | Ponovna izvedba betonskega tlaka v naklonu , tlak debeline cca 10cm , zmrzlinsko odporen, minimalno armiran, površina metlana proti drsenju pozicija jasli, igralnice, uprava, | M2 | 10.2 |  | 0
18 | 103 | Ponovna izdelava betonskega robnika 12/25 v betonskem temelju pozicija kuhinja | M1 | 1.2 |  | 0
18 | 104 | Humuziranje zelenic in brežin v sloji 10-15cm s posejanjem travnatega semena, ročno humuziranje z dovozom humusa do 20m', posejanjem trave ter zagrebenjem semena z grabljami - vzpostavitev zelenic v prvotno stanje v površinah, kjer se izvajajo posegi ob objektu | M2 | 450 |  | 0
|  | S K U P A J : |  |  |  | 0
19 | . | LESENI MONTAŽNI PANELI
19 | 1 | Splošna opomba : Dela je izvajati v skladu z veljavnimi tehničnimi predpisi, normativi in upoštevati predpise iz varstva pri delu ter projektno dokumentacijo. OPIS STORITEV ZAJETIH V CENI - dobava vsega materiala, priprava in vgrajevanje potrebnega materiala po opisu del v posameznih postavkah z vsemi transporti, prenosi in vsemi pomožnimi deli - vgrajeni materiali za ta dela morajo po kvaliteti ustrezati določilom veljavnih tehničnih predpisov in standardov IZVEDBA KOMPLET Z VSEMI ZAKLJUČKI IN OBROBAMI !
19 | 2 | Dobava in montaža fasadnih lesenih panelov oznake Zid Z2, Z2a (parapetni zid panoramske stene), v komplet sestavi: - Leseni opaž s poudarjenim stikom .......... 2,0 cm Macesnove opažne letve 20 x 67 mm, kvaliteta A ali AB nevidno pritrjevanje z vijaki na podkonstrukcijo zaščiten z barvo, 3x nanos barva po izbiri projektanta - Lesena podkonstrukcija.............. 4,0 cm letve iz smreke impregnirane s potapljanjem zaščita pred trajnim navlaženjem, dim 40 x 30 mm Vijačena v sekundarno leseno konstrukcijo - Paroprepustna folija................... 0,08cm [SD = 0.04m, ? = 220kg/m3] (npr.: URSA SECO PRO 0,04 ali podobno) - Sekundarna lesena konstrukcija........................ 6,0 cm letve iz smreke, dim 60 x 30 mm, industrijske kvalitete vijačena v osnovno leseno konstrukcijo, med konstrukcijo vgrajeno - toplotno izolacijo d=6,0 cm iz steklene volne [?D = min. 0.035 W/(m.K), vodoodbojna] (npr.: URSA FDP 3/Vf ali podobno) **nadaljevanje v post. 003***
19 | 3 | - Primarna lesena konstrukcija.................... 10,0 cm Dolžinsko lepljen les iz smreke, dim 100 x 60 mm, industrijske kvalitete, med konstrukcijo vgrajeno - toplotno izolacijo d=10,0 cm iz steklene volne [?D = min. 0.035 W/(m.K), vodoodbojna] (npr.: URSA FDP 2 ali podobno) - Iverna plošča OSB 3........ 1,5 cm na pero in utor (npr.: Agepan OSB/3 PUR ali podobno) - Parna zapora........... 0,0023cm Dvoplastna folija in aluminija in poliestra Stiki lepljeni s samolepilnimi ALU trakovi [SD = min. 170 m, µ = 7.000.000, ? = min. 0,052kg/m2] (npr.: IZOFOL – ROYAL S ali podobno) Kompletna stena mora biti izvedena zrakotesno po principu RAL vgradnje! OBRAČUN PO M2 | M2 | 91.53 |  | 0
19 | 4 | Dobava in montaža fasadnih lesenih panelov oznake Zid Z3 (zid panoramske stene – priključitev na mavčnokartonsko pr, v komplet sestavi: - Leseni opaž s poudarjenim stikom ...... 2,0 cm Macesnove opažne letve 20 x 67 mm, kvaliteta A ali AB nevidno pritrjevanje z vijaki na podkonstrukcijo zaščiten z barvo, 3x nanos barva po izbiri projektanta - Lesena podkonstrukcija......... 4,0 cm letve iz smreke impregnirane s potapljanjem, zaščita pred trajnim navlaženjem, dim 40 x 30 mm Vijačena v primarno leseno konstrukcijo - Paroprepustna folija............. 0,08cm [SD = 0.04m, ? = 220kg/m3] (npr.: URSA SECO PRO 0,04 ali podobno) - Primarna lesena konstrukcija.......... 16,0 cm Dolžinsko lepljen les iz smreke, dim 100 x 60 mm, Vidne kvalitete, znotraj zaobljen rob in sredinska zareza Požarno zaščitni premaz (2x brizganje ali potapljanje) (npr.: TIKRA F50 ali podobno) barva po izbiri projektanta med konstrukcijo vgrajeno **nadaljevanje v post. 005***
19 | 5 | - toplotno izolacijo d=6,0 cm iz steklene volne [?D = min. 0.035 W/(m.K), vodoodbojna] (npr.: URSA FDP 3/Vf ali podobno) - toplotno izolacijo d=8,0 cm iz steklena volne [?D = min. 0.032 W/(m.K), vodoodbojna] (npr.: URSA SF 32 ali podobno) - parna zapora d=0,0023cm, dvoplastna folija in aluminija in poliestra, stiki lepljeni s samolepilnimi ALU trakovi [SD = min. 170 m, µ = 7.000.000, ? = min. 0,052kg/m2] (npr.: IZOFOL – ROYAL S ali podobno) Kompletna stena mora biti izvedena zrakotesno po principu RAL vgradnje! | M2 | 7.524 |  | 0
19 | 6 | Dobava in montaža fasadnih lesenih panelov oznake Zid Z3a (zid panoramske stene – priključitev na betonsko pravok.steno), v komplet sestavi: - Leseni opaž s poudarjenim stikom ..... 2,0 cm Macesnove opažne letve 20 x 67 mm, kvaliteta A ali AB nevidno pritrjevanje z vijaki na podkonstrukcijo zaščiten z barvo, 3x nanos barva po izbiri projektanta - Lesena podkonstrukcija......... 4,0 cm letve iz smreke impregnirane s potapljanjem zaščita pred trajnim navlaženjem, dim 40 x 30 mm Vijačena v primarno leseno konstrukcijo med podkonstrukcijo vgrajeno - toplotno izolacijo d=4,0 cm iz steklena volne [?D = min. 0.032 W/(m.K), vodoodbojna] (npr.: URSA SF 32 ali podobno) - Paroprepustna folija.......... 0,08cm [SD = 0.04m, ? = 220kg/m3] (npr.: URSA SECO PRO 0,04 ali podobno) - toplotna izolacija... 6,0 cm steklena volna [?D = min. 0.035 W/(m.K), vodoodbojna] (npr.: URSA FDP 3/Vf ali podobno) ***nadaljevanje v poz. 007*** |  | 0 |  | 0
19 | 7 | - zračni sloj..................... 0,5 cm - toplotna izolacija............. 2,0 cm EPS (ekspandirani polistiren) (SIST EN 13163) [?D = min. 0.034 W/(m.K)] (npr.: FRAGMAT EPS 150 ali podobno) Kompletna stena mora biti izvedena zrakotesno po principu RAL vgradnje! | M2 | 4.65 |  | 0
|  | S K U P A J : |  |  |  | 0
B - OBRTNIŠKA DELA
40 | . | KLEPARSKA DELA
40 | 1 | Splošna opomba : Pri izvedbi, opremi in finalizaciji vseh izdelkov je potrebno upoštevati vse načrte, sheme in tehnične specifikacije. Pred izvedbo in montažo izdelkov je preveriti mere na objektu in v projektu. Vsa eventualna neskladja oz odstopanja je potrebno predhodno razjasniti s projektantom. V vseh postavkah je potrebno zajeti : - nabava vseh materialov - vsi transporti do mesta vgraditve - snemanje potrebnih izmer na objektu, - vsi delovni, pomožni in ostali odri, če ni v postavki določeno drugače - ukrepi po določilih veljavnih predpisov varstva pri delu, - čiščenje prostorov in delovnih naprav po dovršitvi opisanega dela - izvedbo vseh pripravljalnih in zaključnih ter vseh ostalih del, da se postavka izvede v celoti Pred izvedbo posameznih sklopov mora izvajalec izdelati delavniške načrte in za njih pridobiti potrditev projektanta.
40 | 2 | Obroba kape čelnih vencev s cinkano barvano pločevino, komplet z vso podkonstrukcijo ter slojem xps izolacije deb.5cm , izvedba po detajlu, pločevina r.š. 85cm | M1 | 102.12 |  | 0
40 | 3 | Obroba raznih zaključkov in obrob s cinkano barvano pločevino, komplet z vso podkonstrukcijo , pločevina r.š do 50cm . - ocena m1, obračun po dejanski izvedbi | M1 | 50 |  | 0
40 | 4 | Izdelava in montaža visečih strešnih žlebov nepravilnih oblik r.š.28 cm iz pocinkane barvane pločevine deb.0.55 mm, žleb vhodnih nadstreškov, prilagojen strešini | M1 | 46.5 |  | 0
40 | 5 | Izdelava in montaža okroglih odtočnih cevi iz pocinkane barvane pločevine deb.0.55 mm , odtok fi 8cm, komplet s horizontalnim delom | M1 | 9.6 |  | 0
40 | 6 | Dobava in montaža alu mrežice proti mrčesu v kap strešine | M1 | 46.5 |  | 0
40 | 7 | Dobava in montaža alu pločevinastega pokrivnega traku , barvan po izbiri projektanta, alu pločevina deb. 1mm, širine 10cm , pokrivanje spoja zasteklitve in lesene letve | M1 | 32 |  | 0
|  | S K U P A J : |  |  |  | 0
42 | . | KLJUČAVNIČARSKA DELA
42 | 1 | Splošna opomba : Pri izvedbi, opremi in finalizaciji vseh izdelkov je potrebno upoštevati vse načrte, sheme in tehnične specifikacije. Pred izvedbo in montažo izdelkov je preveriti mere na objektu in v projektu. Vsa eventualna neskladja oz odstopanja je potrebno predhodno razjasniti s projektantom. V vseh postavkah je potrebno zajeti : - nabava vseh materialov - vsi transporti do mesta vgraditve - snemanje potrebnih izmer na objektu, - vsi delovni, pomožni in ostali odri, če ni v postavki določeno drugače - ukrepi po določilih veljavnih predpisov varstva pri delu, - čiščenje prostorov in delovnih naprav po dovršitvi opisanega dela - izvedbo vseh pripravljalnih in zaključnih ter vseh ostalih del, da se postavka izvede v celoti Pred izvedbo posameznih sklopov mora izvajalec izdelati delavniške načrte in za njih pridobiti potrditev projektanta.
42 | 2 | Dobava in vgradnja vročecinkanega kovinskega Z profila v zaključek roba cokla , izvedba po detajlu, obračun po m1, profil Z 8,6/14 | M1 | 30.6 |  | 0
42 | 3 | Dobava in vgradnja vročecinkanega kovinskega L 40/40/3 profila v zaključek roba cokla , izvedba po detajlu, obračun po m1, | M1 | 30.6 |  | 0
42 | 4 | Dobava in vgradnja vročecinkanega kovinskega L 100/260/8 profila v zaključek roba cokla zunanjega hodnika , izvedba po detajlu, obračun po m1, montiran na razdalji 50cm | KOM | 60 |  | 0
42 | 5 | Dobava in vgradnja nove kovinske rešetke 50/160cm - pohodna rešetka - predpražnik komplet z okvirjem, vse korozijsko zaščiteno in finalno barvano po izbiri projektanta | KOM | 1 |  | 0
42 | 6 | Dobava in vgradnja nove kovinske rešetke dim. 40x230cm pozicija jasli, igralnice - pohodna rešetka - predpražnik komplet z okvirjem, vse korozijsko zaščiteno in finalno barvano po izbiri projektanta | KOM | 2 |  | 0
|  | S K U P A J : |  |  |  | 0
43 | . | MIZARSKA DELA
43 | 1 | Splošna opomba : Pri izvedbi, opremi in finalizaciji vseh izdelkov je potrebno upoštevati vse načrte, sheme in tehnične specifikacije. Pred izvedbo in montažo izdelkov je preveriti mere na objektu in v projektu. Vsa eventualna neskladja oz odstopanja je potrebno predhodno razjasniti s projektantom. V vseh postavkah je potrebno zajeti : - nabava vseh materialov - vsi transporti do mesta vgraditve - snemanje potrebnih izmer na objektu, - vsi delovni, pomožni in ostali odri, če ni v postavki določeno drugače - ukrepi po določilih veljavnih predpisov varstva pri delu, - čiščenje prostorov in delovnih naprav po dovršitvi opisanega dela - izvedbo vseh pripravljalnih in zaključnih ter vseh ostalih del, da se postavka izvede v celoti Pred izvedbo posameznih sklopov mora izvajalec izdelati delavniške načrte in za njih pridobiti potrditev projektanta.
43 | 2 | SPLOŠNE OPOMBE SHEM: - Vse mere preveriti na objektu! - Pred izvedbo izdelati delavniške načrte in jih v potrditev predložitev projektantu. - Vsi izvedbeni detajli ter dimenzije po načrtih proizvajalca. - Kotirane dimenzije okvirjev in drugih konstrukcijskih elementov so informativni prikaz razdelitev, proizvajalec jih prilagodi lastnim sistemom in RAL vgradnji. Kotirane so zidarske odprtine, ki so istočasno tudi končne dimenzije vidne lesene nosilne konstrukcije in ne upoštevajo potrebnih poglobitev lesenih nosilnih okvirjev za tesnenje po RAL vgradnji. - RAL vgradnja velja za okna, fiksne zasteklitve, vrata in lesene nosilne okvirje v stiku z obodno konstrukcijo. - Predviden princip tesnenja je prikazan v detajlih, ki jih je potrebno upoštevati v izdelavi delavniških načrtov. - Višine parapetov so navedene od notranjega končnega tlaka do vrha notranje okenske police. - Ob izvedbi oken in vrat je potrebno obdelati tudi vse stike s sosednjimi okni oz. stenami s kotniki, letvic
43 | 3 | Dobava in montaža oken oznaka STR01 okvirnih dim. cca 610x82cm TIP - Lesena / steklena termoizolativna zunanja strešna okna. Skupna toplotna prehodnost okna min. Uw=0.95W/m2K. Fiksna zasteklitev min. Ug=0,9W/m2K. RAL montaža. Zvočna izolativnost oken min. 34 dB. KRILO oz. OKVIR - Plastificiran les, ALU odkapniki, silikonska tesnila. Obojestransko debeloslojno barvan les, z barvo na vodni osnovi z UV zaščito, ki garantira obstojnost 10 let brez obnavljanja s čopičem z rednim vsakoletnim negovanjem in čiščenjem. Barva po izboru projektanta, po barvni lestvici proizvajalca. NOTRANJI NOSILNI OKVIR - Dolžinsko lepljen les vidne kvalitete. Požarno zaščitni premaz (2x brizganje ali potapljanje), npr. TIKRA F50 ali podobno. Barva po izboru projektanta. STEKLO - Troslojni izolativni termopan. Zunanje kaljeno s samočistilnim nanosom, notranje lepljeno. **nadaljevanje v poz 004**
43 | 4 | Debelina in sestava stekla določi proizvajalec glede na zahtevane termične in varnostne lastnosti, fizične lastnosti materiala in statiko oken. Fiksna zasteklitev min. Ug=0,9W/min. Za okna ni določena v kolikor je skupna toplotna prehodnost min. Uw=0.95W/m2K. min. Lt=70% OBROBE - Eloksiran aluminij na stikih oken s kritino in oken med seboj. Barva po izbiri projektanta. OKOVJE - Jekleno okovje z enoročnim odpiranjem s kljuko spodaj. Podaljšana ročica na dosegljivi višini za odpiranje višje ležečih oken. V barvi po izboru projektanta po barvni lestvici proizvajalca. ODPIRANJE - Okno s sklopnim odpiranje okoli zgornje horizontalne osi. OBODNA KONSTRUKCIJA - AB stene in plošča. DODATNO - Zunanja stran folija za toplotno in sončno zaščito z odbojem sončne svetlobe do 70%. Barva po izbiri projektanta. | KOM | 1 |  | 0
43 | 5 | Dobava in montaža oken oznaka STR02 okvirnih dim. cca 610x87cm TIP - Lesena / steklena termoizolativna zunanja strešna okna. Skupna toplotna prehodnost okna min. Uw=0.95W/m2K. Fiksna zasteklitev min. Ug=0,9W/m2K. RAL montaža. Zvočna izolativnost oken min. 34 dB. KRILO oz. OKVIR - Plastificiran les, ALU odkapniki, silikonska tesnila. Obojestransko debeloslojno barvan les, z barvo na vodni osnovi z UV zaščito, ki garantira obstojnost 10 let brez obnavljanja s čopičem z rednim vsakoletnim negovanjem in čiščenjem. Barva po izboru projektanta, po barvni lestvici proizvajalca. NOTRANJI NOSILNI OKVIR - Dolžinsko lepljen les vidne kvalitete. Požarno zaščitni premaz (2x brizganje ali potapljanje), npr. TIKRA F50 ali podobno. Barva po izboru projektanta. STEKLO - Troslojni izolativni termopan. Zunanje kaljeno s samočistilnim nanosom, notranje lepljeno.. **nadaljevanje v poz 006** |  | 0 |  | 0
43 | 6 | Debelina in sestava stekla določi proizvajalec glede na zahtevane termične in varnostne lastnosti, fizične lastnosti materiala in statiko oken. Fiksna zasteklitev min. Ug=0,9W/min. Za okna ni določena v kolikor je skupna toplotna prehodnost min. Uw=0.95W/m2K. min. Lt=70% OBROBE - Eloksiran aluminij na stikih oken s kritino in oken med seboj. Barva po izbiri projektanta. OKOVJE - Jekleno okovje z enoročnim odpiranjem s kljuko spodaj. Podaljšana ročica na dosegljivi višini za odpiranje višje ležečih oken. V barvi po izboru projektanta po barvni lestvici proizvajalca. ODPIRANJE - Okno s sklopnim odpiranje okoli zgornje horizontalne osi. OBODNA KONSTRUKCIJA - AB stene in plošča. DODATNO - Zunanja stran folija za toplotno in sončno zaščito z odbojem sončne svetlobe do 70%. Barva po izbiri projektanta. | KOM | 1 |  | 0
43 | 7 | Dobava in montaža oken oznaka STR03 okvirnih dim. cca 610x82cm TIP - Lesena / steklena termoizolativna zunanja strešna okna. Skupna toplotna prehodnost okna min. Uw=0.95W/m2K. Fiksna zasteklitev min. Ug=0,9W/m2K. RAL montaža. Zvočna izolativnost oken min. 34 dB. KRILO oz. OKVIR - Plastificiran les, ALU odkapniki, silikonska tesnila. Obojestransko debeloslojno barvan les, z barvo na vodni osnovi z UV zaščito, ki garantira obstojnost 10 let brez obnavljanja s čopičem z rednim vsakoletnim negovanjem in čiščenjem. Barva po izboru projektanta, po barvni lestvici proizvajalca. NOTRANJI NOSILNI OKVIR - Dolžinsko lepljen les vidne kvalitete. Požarno zaščitni premaz (2x brizganje ali potapljanje), npr. TIKRA F50 ali podobno. Barva po izboru projektanta. STEKLO - Troslojni izolativni termopan. Zunanje kaljeno s samočistilnim nanosom, notranje lepljeno. **nadaljevanje v poz 008**
43 | 8 | Debelina in sestava stekla določi proizvajalec glede na zahtevane termične in varnostne lastnosti, fizične lastnosti materiala in statiko oken. Fiksna zasteklitev min. Ug=0,9W/min. Za okna ni določena v kolikor je skupna toplotna prehodnost min. Uw=0.95W/m2K. min. Lt=70% OBROBE - Eloksiran aluminij na stikih oken s kritino in oken med seboj. Barva po izbiri projektanta. OKOVJE - Jekleno okovje z enoročnim odpiranjem s kljuko spodaj. Podaljšana ročica na dosegljivi višini za odpiranje višje ležečih oken. V barvi po izboru projektanta po barvni lestvici proizvajalca. ODPIRANJE - Okno s sklopnim odpiranje okoli zgornje horizontalne osi. OBODNA KONSTRUKCIJA - AB stene in plošča. | KOM | 1 |  | 0
43 | 9 | Dobava in montaža oken oznaka STR04 okvirnih dim. cca 640x87cm TIP - Lesena / steklena termoizolativna zunanja strešna okna. Skupna toplotna prehodnost okna min. Uw=0.95W/m2K. Fiksna zasteklitev min. Ug=0,9W/m2K. RAL montaža. Zvočna izolativnost oken min. 34 dB. KRILO oz. OKVIR - Plastificiran les, ALU odkapniki, silikonska tesnila. Obojestransko debeloslojno barvan les, z barvo na vodni osnovi z UV zaščito, ki garantira obstojnost 10 let brez obnavljanja s čopičem z rednim vsakoletnim negovanjem in čiščenjem. Barva po izboru projektanta, po barvni lestvici proizvajalca. NOTRANJI NOSILNI OKVIR - Dolžinsko lepljen les vidne kvalitete. Požarno zaščitni premaz (2x brizganje ali potapljanje), npr. TIKRA F50 ali podobno. Barva po izboru projektanta. STEKLO - Troslojni izolativni termopan. Zunanje kaljeno s samočistilnim nanosom, notranje lepljeno. **nadaljevanje v poz 010**
43 | 10 | Debelina in sestava stekla določi proizvajalec glede na zahtevane termične in varnostne lastnosti, fizične lastnosti materiala in statiko oken. Fiksna zasteklitev min. Ug=0,9W/min. Za okna ni določena v kolikor je skupna toplotna prehodnost min. Uw=0.95W/m2K. min. Lt=70% OBROBE - Eloksiran aluminij na stikih oken s kritino in oken med seboj. Barva po izbiri projektanta. OKOVJE - Jekleno okovje z enoročnim odpiranjem s kljuko spodaj. Podaljšana ročica na dosegljivi višini za odpiranje višje ležečih oken. V barvi po izboru projektanta po barvni lestvici proizvajalca. ODPIRANJE - Okno s sklopnim odpiranje okoli zgornje horizontalne osi. OBODNA KONSTRUKCIJA - AB stene in plošča. | KOM | 1 |  | 0
43 | 11 | Dobava in montaža oken oznaka STR 05 okvirnih dim. cca 615x82cm TIP - Lesena / steklena termoizolativna zunanja strešna okna. Skupna toplotna prehodnost okna min. Uw=0.95W/m2K. Fiksna zasteklitev min. Ug=0,9W/m2K. RAL montaža. Zvočna izolativnost oken min. 34 dB. KRILO oz. OKVIR - Plastificiran les, ALU odkapniki, silikonska tesnila. Obojestransko debeloslojno barvan les, z barvo na vodni osnovi z UV zaščito, ki garantira obstojnost 10 let brez obnavljanja s čopičem z rednim vsakoletnim negovanjem in čiščenjem. Barva po izboru projektanta, po barvni lestvici proizvajalca. NOTRANJI NOSILNI OKVIR - Dolžinsko lepljen les vidne kvalitete. Požarno zaščitni premaz (2x brizganje ali potapljanje), npr. TIKRA F50 ali podobno. Barva po izboru projektanta. STEKLO - Troslojni izolativni termopan. Zunanje kaljeno s samočistilnim nanosom, notranje lepljeno. **nadaljevanje v poz 012** |  | 0 |  | 0
43 | 12 | Debelina in sestava stekla določi proizvajalec glede na zahtevane termične in varnostne lastnosti, fizične lastnosti materiala in statiko oken. Fiksna zasteklitev min. Ug=0,9W/min. Za okna ni določena v kolikor je skupna toplotna prehodnost min. Uw=0.95W/m2K. min. Lt=70% OBROBE - Eloksiran aluminij na stikih oken s kritino in oken med seboj. Barva po izbiri projektanta. OKOVJE - Jekleno okovje z enoročnim odpiranjem s kljuko spodaj. Podaljšana ročica na dosegljivi višini za odpiranje višje ležečih oken. V barvi po izboru projektanta po barvni lestvici proizvajalca. ODPIRANJE - Okno s sklopnim odpiranje okoli zgornje horizontalne osi. OBODNA KONSTRUKCIJA - AB stene in plošča. | KOM | 1 |  | 0
43 | 13 | Dobava in montaža oken oznaka STR 06 okvirnih dim. cca 615x82cm TIP - Lesena / steklena termoizolativna zunanja strešna okna. Skupna toplotna prehodnost okna min. Uw=0.95W/m2K. Fiksna zasteklitev min. Ug=0,9W/m2K. RAL montaža. Zvočna izolativnost oken min. 34 dB. KRILO oz. OKVIR - Plastificiran les, ALU odkapniki, silikonska tesnila. Obojestransko debeloslojno barvan les, z barvo na vodni osnovi z UV zaščito, ki garantira obstojnost 10 let brez obnavljanja s čopičem z rednim vsakoletnim negovanjem in čiščenjem. Barva po izboru projektanta, po barvni lestvici proizvajalca. NOTRANJI NOSILNI OKVIR - Dolžinsko lepljen les vidne kvalitete. Požarno zaščitni premaz (2x brizganje ali potapljanje), npr. TIKRA F50 ali podobno. Barva po izboru projektanta. STEKLO - Troslojni izolativni termopan. Zunanje kaljeno s samočistilnim nanosom, notranje lepljeno. **nadaljevanje v poz 014**
43 | 14 | Debelina in sestava stekla določi proizvajalec glede na zahtevane termične in varnostne lastnosti, fizične lastnosti materiala in statiko oken. Fiksna zasteklitev min. Ug=0,9W/min. Za okna ni določena v kolikor je skupna toplotna prehodnost min. Uw=0.95W/m2K. min. Lt=70% OBROBE - Eloksiran aluminij na stikih oken s kritino in oken med seboj. Barva po izbiri projektanta. OKOVJE - Jekleno okovje z enoročnim odpiranjem s kljuko spodaj. Podaljšana ročica na dosegljivi višini za odpiranje višje ležečih oken. V barvi po izboru projektanta po barvni lestvici proizvajalca. ODPIRANJE - Okno s sklopnim odpiranje okoli zgornje horizontalne osi. OBODNA KONSTRUKCIJA - AB stene in plošča. | KOM | 1 |  | 0
43 | 15 | Dobava in montaža oken oznaka STR 07 okvirnih dim. cca 615x82cm TIP - Lesena / steklena termoizolativna zunanja strešna okna. Skupna toplotna prehodnost okna min. Uw=0.95W/m2K. Fiksna zasteklitev min. Ug=0,9W/m2K. RAL montaža. Zvočna izolativnost oken min. 34 dB. KRILO oz. OKVIR - Plastificiran les, ALU odkapniki, silikonska tesnila. Obojestransko debeloslojno barvan les, z barvo na vodni osnovi z UV zaščito, ki garantira obstojnost 10 let brez obnavljanja s čopičem z rednim vsakoletnim negovanjem in čiščenjem. Barva po izboru projektanta, po barvni lestvici proizvajalca. NOTRANJI NOSILNI OKVIR - Dolžinsko lepljen les vidne kvalitete. Požarno zaščitni premaz (2x brizganje ali potapljanje), npr. TIKRA F50 ali podobno. Barva po izboru projektanta. STEKLO - Troslojni izolativni termopan. Zunanje kaljeno s samočistilnim nanosom, notranje lepljeno. **nadaljevanje v poz 016**
43 | 16 | Debelina in sestava stekla določi proizvajalec glede na zahtevane termične in varnostne lastnosti, fizične lastnosti materiala in statiko oken. Fiksna zasteklitev min. Ug=0,9W/min. Za okna ni določena v kolikor je skupna toplotna prehodnost min. Uw=0.95W/m2K. min. Lt=70% OBROBE - Eloksiran aluminij na stikih oken s kritino in oken med seboj. Barva po izbiri projektanta. OKOVJE - Jekleno okovje z enoročnim odpiranjem s kljuko spodaj. Podaljšana ročica na dosegljivi višini za odpiranje višje ležečih oken. V barvi po izboru projektanta po barvni lestvici proizvajalca. ODPIRANJE - Okno s sklopnim odpiranje okoli zgornje horizontalne osi. OBODNA KONSTRUKCIJA - AB stene in plošča. | KOM | 1 |  | 0
43 | 17 | Dobava in montaža oken oznaka STR 08 okvirnih dim. cca 615x82cm TIP - Lesena / steklena termoizolativna zunanja strešna okna. Skupna toplotna prehodnost okna min. Uw=0.95W/m2K. Fiksna zasteklitev min. Ug=0,9W/m2K. RAL montaža. Zvočna izolativnost oken min. 34 dB. KRILO oz. OKVIR - Plastificiran les, ALU odkapniki, silikonska tesnila. Obojestransko debeloslojno barvan les, z barvo na vodni osnovi z UV zaščito, ki garantira obstojnost 10 let brez obnavljanja s čopičem z rednim vsakoletnim negovanjem in čiščenjem. Barva po izboru projektanta, po barvni lestvici proizvajalca. NOTRANJI NOSILNI OKVIR - Dolžinsko lepljen les vidne kvalitete. Požarno zaščitni premaz (2x brizganje ali potapljanje), npr. TIKRA F50 ali podobno. Barva po izboru projektanta. STEKLO - Troslojni izolativni termopan. Zunanje kaljeno s samočistilnim nanosom, notranje lepljeno. **nadaljevanje v poz 018** |  | 0 |  | 0
43 | 18 | Debelina in sestava stekla določi proizvajalec glede na zahtevane termične in varnostne lastnosti, fizične lastnosti materiala in statiko oken. Fiksna zasteklitev min. Ug=0,9W/min. Za okna ni določena v kolikor je skupna toplotna prehodnost min. Uw=0.95W/m2K. min. Lt=70% OBROBE - Eloksiran aluminij na stikih oken s kritino in oken med seboj. Barva po izbiri projektanta. OKOVJE - Jekleno okovje z enoročnim odpiranjem s kljuko spodaj. Podaljšana ročica na dosegljivi višini za odpiranje višje ležečih oken. V barvi po izboru projektanta po barvni lestvici proizvajalca. ODPIRANJE - Okno s sklopnim odpiranje okoli zgornje horizontalne osi. OBODNA KONSTRUKCIJA - AB stene in plošča. | KOM | 1 |  | 0
43 | 19 | Dobava in montaža oken oznaka STR 09 okvirnih dim. cca 270x82cm TIP - Lesena / steklena termoizolativna zunanja strešna okna. Skupna toplotna prehodnost okna min. Uw=0.95W/m2K. Fiksna zasteklitev min. Ug=0,9W/m2K. RAL montaža. Zvočna izolativnost oken min. 34 dB. KRILO oz. OKVIR - Plastificiran les, ALU odkapniki, silikonska tesnila. Obojestransko debeloslojno barvan les, z barvo na vodni osnovi z UV zaščito, ki garantira obstojnost 10 let brez obnavljanja s čopičem z rednim vsakoletnim negovanjem in čiščenjem. Barva po izboru projektanta, po barvni lestvici proizvajalca. NOTRANJI NOSILNI OKVIR - Dolžinsko lepljen les vidne kvalitete. Požarno zaščitni premaz (2x brizganje ali potapljanje), npr. TIKRA F50 ali podobno. Barva po izboru projektanta. STEKLO - Troslojni izolativni termopan. Zunanje kaljeno s samočistilnim nanosom, notranje lepljeno.. **nadaljevanje v poz 020**
43 | 20 | Debelina in sestava stekla določi proizvajalec glede na zahtevane termične in varnostne lastnosti, fizične lastnosti materiala in statiko oken. Fiksna zasteklitev min. Ug=0,9W/min. Za okna ni določena v kolikor je skupna toplotna prehodnost min. Uw=0.95W/m2K. min. Lt=70% OBROBE - Eloksiran aluminij na stikih oken s kritino in oken med seboj. Barva po izbiri projektanta. OKOVJE - Jekleno okovje z enoročnim odpiranjem s kljuko spodaj. Podaljšana ročica na dosegljivi višini za odpiranje višje ležečih oken. V barvi po izboru projektanta po barvni lestvici proizvajalca. ODPIRANJE - Okno s sklopnim odpiranje okoli zgornje horizontalne osi. OBODNA KONSTRUKCIJA - AB stene in plošča. | KOM | 1 |  | 0
43 | 21 | Dobava in montaža oken oznaka STR 10 okvirnih dim. cca 615x82cm TIP - Lesena / steklena termoizolativna zunanja strešna okna. Skupna toplotna prehodnost okna min. Uw=0.95W/m2K. Fiksna zasteklitev min. Ug=0,9W/m2K. RAL montaža. Zvočna izolativnost oken min. 34 dB. KRILO oz. OKVIR - Plastificiran les, ALU odkapniki, silikonska tesnila. Obojestransko debeloslojno barvan les, z barvo na vodni osnovi z UV zaščito, ki garantira obstojnost 10 let brez obnavljanja s čopičem z rednim vsakoletnim negovanjem in čiščenjem. Barva po izboru projektanta, po barvni lestvici proizvajalca. NOTRANJI NOSILNI OKVIR - Dolžinsko lepljen les vidne kvalitete. Požarno zaščitni premaz (2x brizganje ali potapljanje), npr. TIKRA F50 ali podobno. Barva po izboru projektanta. STEKLO - Troslojni izolativni termopan. Zunanje kaljeno s samočistilnim nanosom, notranje lepljeno. **nadaljevanje v poz 022**
43 | 22 | Debelina in sestava stekla določi proizvajalec glede na zahtevane termične in varnostne lastnosti, fizične lastnosti materiala in statiko oken. Fiksna zasteklitev min. Ug=0,9W/min. Za okna ni določena v kolikor je skupna toplotna prehodnost min. Uw=0.95W/m2K. min. Lt=70% OBROBE - Eloksiran aluminij na stikih oken s kritino in oken med seboj. Barva po izbiri projektanta. OKOVJE - Jekleno okovje z enoročnim odpiranjem s kljuko spodaj. Podaljšana ročica na dosegljivi višini za odpiranje višje ležečih oken. V barvi po izboru projektanta po barvni lestvici proizvajalca. ODPIRANJE - Okno s sklopnim odpiranje okoli zgornje horizontalne osi. OBODNA KONSTRUKCIJA - AB stene in plošča. | KOM | 1 |  | 0
43 | 23 | Dobava in vgradnja vrat V1 dim. 131/206cm TIP - Lesena termoizolativna dvokrilna vrata. Skupna toplotna prehodnost vrat min. Uw=0.95W/m2K. RAL montaža. Zvočna izolativnost vrat min. 34 dB. KRILO oz. OKVIR - Macesnov les, ALU odkapniki, silikonska tesnila. Obojestransko debeloslojno barvan les, z barvo na vodni osnovi z UV zaščito, ki garantira obstojnost 10 let brez obnavljanja s čopičem z rednim vsakoletnim negovanjem in čiščenjem. Steklo v krilu. Barva po izboru projektanta, po barvni lestvici proizvajalca. STEKLO - Troslojni izolativni termopan. Zunanji in notranji sloj kaljen. Debelina in sestava stekla določi proizvajalec glede na zahtevane termične in varnostne lastnosti, fizične lastnosti materiala in statiko vrat. Za steklo vrat ni določen Ug v kolikor je skupna toplotna prehodnost min. Uw=0.95W/m2K. min. Lt=70% **nadalj. v poz 024** |  | 0 |  | 0
43 | 24 | KLJUKA - Znotraj klasična ALU, zunaj ročaj. Tip in barva po izboru projektanta. KLJUČAVNICA - Električna povezana na domofon, znotraj, cilindrična z varnostnim sistemskim ključem. OKOVJE - Jekleno varnostno okovje. V barvi po izboru projektanta po barvni lestvici proizvajalca. ODPIRANJE - Najprej levo krilo. OBODNA KONSTRUKCIJA - Siporex stene. DODATNA OPREMA - Dvižna nogica na vzmet za fiksiranje odprtih vrat na tla. Samozapiralo | KOM | 1 |  | 0
43 | 25 | Dobava in vgradnja vrat V2 dim. 151/206cm TIP - Lesena termoizolativna dvokrilna vrata. Skupna toplotna prehodnost vrat min. Uw=0.95W/m2K. RAL montaža. Zvočna izolativnost vrat min. 34 dB. KRILO oz. OKVIR - Macesnov les, ALU odkapniki, silikonska tesnila. Obojestransko debeloslojno barvan les, z barvo na vodni osnovi z UV zaščito, ki garantira obstojnost 10 let brez obnavljanja s čopičem z rednim vsakoletnim negovanjem in čiščenjem. Steklo v krilu. Barva po izboru projektanta, po barvni lestvici proizvajalca. SKRITI ŠTOK - Dolžinsko lepljen les vidne kvalitete. Vidni robovi zaobljeni po potrditvi oblike s strani projektanta. Požarno zaščitni premaz (2x brizganje ali potapljanje), npr. TIKRA F50 ali podobno. Barva po izboru projektanta. STEKLO - Troslojni izolativni termopan. Zunanji in notranji sloj kaljen. Debelina in sestava stekla določi proizvajalec glede na zahtevane termične in varnostne lastnosti, fizične lastnosti materiala in statiko vrat. **nadalj. v poz 026**
43 | 26 | Za steklo vrat ni določen Ug v kolikor je skupna toplotna prehodnost min. Uw=0.95W/m2K. min. Lt=70% KLJUKA - Znotraj in zunaj klasična ALU. Tip in barva po izboru projektanta. KLJUČAVNICA - Zunaj in znotraj, cilindrična z varnostnim sistemskim ključem. OKOVJE - Jekleno varnostno okovje V barvi po izboru projektanta po barvni lestvici proizvajalca. ODPIRANJE - Najprej desno krilo. OBODNA KONSTRUKCIJA - AB stene. DODATNA OPREMA - Silikonska zaščitna letev proti uščipu prstov. Prozorne barve, do 130 cm višine vratnega krila. Dvižna nogica na vzmet za fiksiranje odprtih vrat na tla. | KOM | 1 |  | 0
43 | 27 | Dobava in montaža nadsvetlobe N1 okvirnih dim. 122x34cm TIP - Fiksna nadsvetloba nad obstoječimi nihajnimi vrati. OKVIR - Macesnov les. Obojestransko debeloslojno barvan les, z barvo na vodni osnovi. Barva po izboru projektanta, po barvni lestvici proizvajalca. STEKLO - Dvoslojni termopan. Oba sloja kaljena. Debelina in sestava stekla določi proizvajalec glede na zahtevane termične in varnostne lastnosti, fizične lastnosti materiala in statiko vrat. | KOM | 2 |  | 0
43 | 28 | Dobava in montaža okna O1 okv.dim. 120x128cm TIP - Leseno termoizolativno zunanje okno. Skupna toplotna prehodnost okna min. Uw=0.95W/m2K. RAL montaža. Zvočna izolativnost okna min. 34 dB. KRILO oz. OKVIR - Macesnov les, ALU odkapniki, silikonska tesnila. Obojestransko debeloslojno barvan les, z barvo na vodni osnovi z UV zaščito, ki garantira obstojnost 10 let brez obnavljanja s čopičem z rednim vsakoletnim negovanjem in čiščenjem. Barva po izboru projektanta, po barvni lestvici proizvajalca. ODKAPNIKI - Tovarniško eloksiran ALU profil. Barva po izboru projektanta, po barvni lestvici proizvajalca. NOTRANJI NOSILNI OKVIR - Dolžinsko lepljen les vidne kvalitete. Vidni robovi zaobljeni po potrditvi oblike s strani projektanta. Požarno zaščitni premaz (2x brizganje ali potapljanje), npr. TIKRA F50 ali podobno. Barva po izboru projektanta. ZUNANJI OKRASNI OKVIR - Macesnov les A ali AB kvalitete. Vidni robovi zaobljeni po potrditvi oblike s strani projektanta **nadalj. v poz. 029**
43 | 29 | Nevidno vijačen in tesnjen na okno in parapetni zid. Spodnji okrasni okvir z odkapno zarezo. Zaščiten z UV obstojno barvo, v treh nanosih z barvo na vodni osnovi. Barva po izboru projektanta. STEKLO - Troslojni izolativni termopan. Zunanji in notranji sloj kaljen. Debelina in sestava stekla določi proizvajalec glede na zahtevane termične in varnostne lastnosti, fizične lastnosti materiala in statiko oken in vrat. Za steklo okna ni določen Ug v kolikor je skupna toplotna prehodnost min. Uw=0.95W/m2K. min. Lt=70% ZUNANJA POLICA - Okno brez zunanje police, glej opis zunanjega okrasnega okvirja. NOTRANJA POLICA - HPL laminat police iz visoko oplemenitene vodoodporne iverice. Sprednji rob dvojno zaokrožen. Tesnenje na okno. Debelina od 17-20mm. Širina od 55 do 200mm, dolžina po shemi. Barva, špaletni zaključek in oblika po izbiri projektanta. **nadalj. v poz. 030**
43 | 30 | POLNILO NEPROSOJNEGA DELA - Zunaj rombaste macesnove letve 20x40 mm, A ali AB kvalitete, nevidno pritrjevanje z vijaki v razmaku na podkonstrukcijo zaščiten z barvo, 3x nanos, barva po izbiri projektanta. Sredica paroprepustna folija, toplotna izolacija iz steklena volne ?D = min. 0.032 W/(m.K), vodoodbojna (npr.: URSA SF 32 ali podobno), debeline 14 cm, dvoplastna parna zapora iz aluminija in poliestra, Sd= min. 170 m, µ = 7.000.000, ? = min. 0,052kg/m2, (npr.: IZOFOL - ROYAL S ali podobno), ognjevarna in vlagoodporna mavčnokartonska plošča (odziv na ogenj EN 13501-1, A2-s1,d0(B) ) (npr.: KNAUF GKF-I FH 15 ali podobno), debeline 15mm v barvi po izbiri projektanta. KLJUKA - Znotraj klasična ALU. Tip in barva po izboru projektanta. OKOVJE - Jekleno varnostno okovje z enoročnim odpiranjem. Vgrajena blokada vrtenja pololive pri odprtem oknu. V barvi po izboru projektanta po barvni lestvici proizvajalca. **nadalj. v poz. 031**
43 | 31 | ODPIRANJE - Klasično kombinirano. Blokada proti zapiranju odprtega okna v ventus položaju, v sistemu okovja oz. načinu uporabe kljuke. OBODNA KONSTRUKCIJA AB stene, lesena parapetna stena. | KOM | 1 |  | 0
43 | 32 | Dobava in montaža okna O2, okv. dim. 90x128cm TIP - Leseno termoizolativno zunanje okno. Skupna toplotna prehodnost okna min. Uw=0.95W/m2K. RAL montaža. Zvočna izolativnost okna min. 34 dB. KRILO oz. OKVIR - Macesnov les, ALU odkapniki, silikonska tesnila. Obojestransko debeloslojno barvan les, z barvo na vodni osnovi z UV zaščito, ki garantira obstojnost 10 let brez obnavljanja s čopičem z rednim vsakoletnim negovanjem in čiščenjem. Barva po izboru projektanta, po barvni lestvici proizvajalca. ODKAPNIKI - Tovarniško eloksiran ALU profil. Barva po izboru projektanta, po barvni lestvici proizvajalca. NOTRANJI NOSILNI OKVIR - Dolžinsko lepljen les vidne kvalitete. Vidni robovi zaobljeni po potrditvi oblike s strani projektanta. Požarno zaščitni premaz (2x brizganje ali potapljanje), npr. TIKRA F50 ali podobno. Barva po izboru projektanta. ZUNANJI OKRASNI OKVIR - Macesnov les A ali AB kvalitete. Vidni robovi zaobljeni po potrditvi oblike s strani projektanta. **nadalj. v poz. 033**
43 | 33 | Nevidno vijačen in tesnjen na okno in parapetni zid. Spodnji okrasni okvir z odkapno zarezo. Zaščiten z UV obstojno barvo, v treh nanosih z barvo na vodni osnovi. Barva po izboru projektanta. STEKLO - Troslojni izolativni termopan. Zunanji in notranji sloj kaljen. Debelina in sestava stekla določi proizvajalec glede na zahtevane termične in varnostne lastnosti, fizične lastnosti materiala in statiko oken in vrat. Za steklo okna ni določen Ug v kolikor je skupna toplotna prehodnost min. Uw=0.95W/m2K. min. Lt=70% ZUNANJA POLICA - Okno brez zunanje police, glej opis zunanjega okrasnega okvirja. NOTRANJA POLICA - HPL laminat police iz visoko oplemenitene vodoodporne iverice. Sprednji rob dvojno zaokrožen. Tesnenje na okno. Debelina od 17-20mm. Širina od 55 do 200mm, dolžina po shemi. Barva, špaletni zaključek in oblika po izbiri projektanta. KLJUKA - Znotraj klasična ALU. Tip in barva po izboru projektanta. **nadalj. v poz. 034**
43 | 34 | OKOVJE - Jekleno varnostno okovje z enoročnim odpiranjem. Vgrajena blokada vrtenja pololive pri odprtem oknu. V barvi po izboru projektanta po barvni lestvici proizvajalca. ODPIRANJE - Klasično kombinirano. Blokada proti zapiranju odprtega okna v ventus položaju, v sistemu okovja oz. načinu uporabe kljuke. ZUNANJA SENČILA - Nadometne ALU žaluzije s fiksnimi stranskimi ALU vodili z distančniki pritrjenimi na lesen okvir okna, brez nevarnih izpostavljenih vogalov. Tipska ALU prekrivna kapa zgoraj. Lamele iz valjanega ALU, širine 65mm "C" profil, zaokrožene z obojestranskim ojačitvenim robom. Upravljanje z notranjo monokomandno palico. V barvi po izboru projektanta po barvni lestvici proizvajalca. Dolžina in višina po izmerah. Pozicija in pokrivno polje prikazano v shemi. OBODNA KONSTRUKCIJA AB stene, lesena parapetna stena. | KOM | 1 |  | 0
43 | 35 | Dobava in montaža lesene stene oznake VH04 okv.dim. 46x161cm TIP - Lesena stena z odpiranjem. RAL montaža. KRILO oz. OKVIR - Macesnov les A ali AB kvalitete, silikonska tesnila. Obojestransko debeloslojno barvan les, z barvo na vodni osnovi z UV zaščito, ki garantira obstojnost 10 let brez obnavljanja s čopičem z rednim vsakoletnim negovanjem in čiščenjem. Barva po izboru projektanta, po barvni lestvici proizvajalca. Vidni robovi zaobljeni. SPODNJE POLNILO - Zunaj lesen opaž s poudarjenim stikom, macesnove opažne letve 20x67 mm, A ali AB kvalitete, nevidno pritrjevanje z vijaki na podkonstrukcijo zaščiten z barvo, 3x nanos, barva po izbiri projektanta. Sredica paroprepustna folija, toplotnoizolacijska bakelitna plošča debeline 6 cm, dvoplastna parna zapora iz aluminija in poliestra, Sd= min. 170 m, µ = 7.000.000, ? = min. 0,052kg/m2, (npr.: IZOFOL - ROYAL S ali podobno), iveral debeline 10mm v barvi po izbiri projektanta. **nadalj. v poz. 036** |  | 0 |  | 0
43 | 36 | ZGORNJE POLNILO - Zunaj rombaste macesnove letve 20x40 mm, A ali AB kvalitete, nevidno pritrjevanje z vijaki v razmaku na podkonstrukcijo zaščiten z barvo, 3x nanos, barva po izbiri projektanta. Sredica paroprepustna folija, toplotnoizolacijska bakelitna plošča debeline 4 cm, dvoplastna parna zapora iz aluminija in poliestra, Sd= min. 170 m, µ = 7.000.000, ? = min. 0,052kg/m2, (npr.: IZOFOL - ROYAL S ali podobno), iveral debeline 10mm v barvi po izbiri projektanta. KLJUKE - Znotraj klasična ALU. Tip in barva po izboru projektanta. OKOVJE - Jekleno varnostno okovje z enoročnim odpiranjem. V barvi po izboru projektanta po barvni lestvici proizvajalca. ODPIRANJE - Zgornji del klasično po vertikalni osi | KOM | 2 |  | 0
43 | 37 | SPLOŠNI OPIS SHEM SESTAVLJENIH PANORAMSKIH STEN RAL VGRADNJA - Posebno pozornost je potrebno nameniti RAL vgradnji. RAL vgradnja je predvidena za celotni kompozit panoramske stene. Torej tako za stavbno pohištvo, kot za nosilne elemente oz. okvirje stavbnega pohištva, parapetne zidce, kot tudi tesnenje teh elementov na obodne konstrukcije. V detajlih je predviden način RAL vgradnje s tesnjenjem z PU samolepilno predstisnjeno peno v traku, širine traku min 60 mm oz. cela širina okenskega okvirja. Možna je tudi drugačna RAL vgradnja, vendar se mora upoštevati predvidene detajle glede vidnih delov. TIP - Lesena / steklena termoizolativna zunanja okna, vrata in balkonska vrata. Skupna toplotna prehodnost oken, vrat in balkonskih vrat min. Uw=0.95W/m2K. Zvočna izolativnost min. 34 dB. KRILO oz. OKVIR - Macesnov les, ALU odkapniki, silikonska tesnila. Obojestransko debeloslojno barvan les, z barvo na vodni osnovi z UV zaščito. **nadalj. v poz. 038**
43 | 38 | Na zunanji strani vhodnih vrat v garderobe igralnic, jasli in kuhinje je opaž s poudarjenim stikom 20x67 mm, A ali AB kvalitete, nevidno pritrjene z vijaki v razmaku na podkonstrukcijo zaščiten z barvo, 3x nanos. ODKAPNIKI - Tovarniško eloksiran ALU profil. NOTRANJI NOSILNI OKVIR - Dolžinsko lepljen les vidne kvalitete. Vidni robovi zaobljeni, širši leseni okvirji z poglobljeno zarezo za navidezno delitev elementa, po potrditvi oblike s strani projektanta. Požarno zaščitni premaz (2x brizganje ali potapljanje). ZUNANJI OKRASNI OKVIR - Macesnov les A ali AB kvalitete. Vidni robovi zaobljeni, širši leseni okvirji s poglobljeno zarezo za navidezno delitev elementa, po potrditvi oblike s strani projektanta. Nevidno vijačen in tesnjen na okna, vrata, fiksno zasteklitev in parapetni zid. Spodnji okrasni okvir z odkapno zarezo. Zaščiten z UV obstojno barvo, v treh nanosih z barvo na vodni osnovi. **nadalj.v poz. 039** |  | 0 |  | 0
43 | 39 | STEKLO - Vse zasteklitve morajo biti iz troslojnega izolativnega termopana. Debelino in sestavo stekla določi proizvajalec glede na zahtevane termične in varnostne lastnosti, fizične lastnosti materiala in statiko oken in vrat. Zunanji in notranji sloj kaljen, razen pri strešnih oknih. Vse steklene površine v delih objekta kjer se zadržujejo otroci in imajo spodnji rob stekla nižje od 125cm nad gotovim tlakom, morajo biti z zaščitno varnostno folijo na kompletnih notranjih steklih površinah. Debelina folije 100mikronov (EN 121600), kat.2B2. Fiksna zasteklitev min. Ug=0,9W/m2K. Za okna in balkonska vrata ni določena v kolikor je skupna toplotna prehodnost min. Uw=0.95W/m2K. Vrednost Lt=70%. Določene steklene površine (vezni hodnik in nekatera strešna okna) imajo predvideno na zunanji strani folijo za toplotno in sončno zaščito z odbojem sončne svetlobe do 70%. ZUNANJE POLICE - Okna in fiksne zasteklitve so brez polic, glej opis zunanjega okrasnega okvirja. **nadalj.v poz. 040**
43 | 40 | Pred vrati oz. balkonskimi vrati so ponekod police iz naravnega kamna na kovinski RF podkonstrukciji z zaobljenim robom. NOTRANJE POLICE - HPL laminatne police iz visoko oplemenitene vodoodporne iverice, zaključene s PVC zaključki. Sprednji rob dvojno zaokrožen. Tesnjenje na okna in fiksno zasteklitev. Debelina od 17-20mm. Širine in dolžine po shemah. Obvezno v enem kosu. OKOVJE - Jekleno varnostno okovje z enoročnim odpiranjem. Vgrajena blokada vrtenja pololive pri odprtem oknu. ODPIRANJE - Vrata po shemah klasično po vertikalni osi. Okna in balkonska vrata po shemi ventus ali kombinirano. Blokada proti zapiranju odprtega okna v ventus položaju, v sistemu okovja oz. načinu uporabe kljuke za okna in balkonska vrata v objektu igralnic in jasli. ODBOJNIKI - Stenski ali talni gumijasti odbojniki bele barve. PRAGOVI - Vsa balkonska vrata z nizkim pragom, max. višina 20 mm. Enako velja za vhodna vrata v garderobe objekta igralnic in jasli. **nadalj. v poz. 041**
43 | 41 | Prag vrat mora biti z notranje strani poravnan z gotovim tlakom oz. vgrajen v tlak. Enako velja za prag balkonskih vrat, v kolikor izbrani model okvirja to omogoča. KLJUKE - Zunaj in znotraj klasične ALU. Podaljšana ročica vedno na dosegljivi višini za odpiranje višje ležečih oken. Tip po izboru projektanta. Za vhodna vrata v garderobe objekta igralnic in jasli pa velja, da morajo biti znotraj nameščene vrtljive bunke, ki otrokom onemogočajo samostojno odpiranje. KLJUČAVNICE - Zunaj in znotraj, cilindrična z varnostnim sistemskim ključem. Električna ključavnica je predvidena le na vhodnih vratih med objektom kuhinje in uprave. ZUNANJA SENČILA - Nadometne ALU žaluzije s fiksnimi stranskimi ALU vodili z distančniki pritrjenimi na zunanji lesen okrasni okvir, brez nevarnih izpostavljenih vogalov. Tipska ALU prekrivna kapa zgoraj. Lamele iz valjanega ALU, širine 65mm "C" profil, zaokrožene z obojestranskim ojačitvenim robom. **nadal. v poz. 042** |  | 0 |  | 0
43 | 42 | Upravljanje z notranjo monokomandno palico. Dolžina in višina po izmerah. Število, pozicija in pokrivno polje prikazano v shemi. Samo na južni strani objektov kuhinja, igralnice in jasli. POLNILA NEPROSOJNEGA DELA - Zunaj rombaste macesnove letve 20x40 mm, razen nad vhodnimi vrati garderob igralnic, jasli in kuhinje, kjer je opaž s poudarjenim stikom 20x67 mm, A ali AB kvalitete, nevidno pritrjene z vijaki v razmaku na podkonstrukcijo zaščiten z barvo, 3x nanos. Sredica paroprepustna folija, toplotna izolacija iz steklena volne ?D = min. 0.032 W/(m.K), vodoodbojna (npr.: URSA SF 32 ali podobno), debeline po shemi, dvoplastna parna zapora iz aluminija in poliestra, Sd= min. 170 m, µ = 7.000.000, ? = min. 0,052kg/m2, (npr.: IZOFOL - ROYAL S ali podobno), ognjevarna in vlagoodporna mavčnokartonska plošča (odziv na ogenj EN 13501-1, A2-s1,d0(B) ) (npr.: KNAUF GKF-I FH 15 ali podobno), debeline 15mm. **nadalj. v poz. 043**
43 | 43 | BARVE IN MATERIALI -Vse zaključne sloje, barve in materiale pred izvedbo v potrditev predložiti projektantu. Vsi leseni elementi na zunanji strani morajo biti zaščiteni z barvo na vodni osnovi z UV zaščito, ki garantira obstojnost 10 let brez obnavljanja s čopičem z rednim vsakoletnim negovanjem in čiščenjem. Notranji vidni nosilni okvirji morajo biti zaščiteni s požarno zaščitnim premazom (2x brizganje ali potapljanje). DODATNA OPREMA Silikonska zaščitna letev proti uščipu prstov na vsem stavbnem pohištvu v objektu igralnic in jasli v kolikor je spodnji rob stavbnega pohištva nižje od 125 cm nad gotovim tlakom. Zaščita prozorne barve, do 130 cm višine. Dodatna zaščita stekla balkonskih vrat z notranje strani s horizontalnimi lesenimi lamelami, do višine 100 cm nad gotovim tlakom, po shemah. Dvižna nogica na vzmet za fiksiranje odprtih vrat in balkonskih vrat na tla. **nadal. v poz. 044**
43 | 44 | Vsa vhodna vrata razen vhodnih vrat v objekt kuhinje in med objektoma jasli in igralnic morajo imeti napravo za samozapiranje. POSEBNA OPOMBA - Iz vseh vgrajenih materialov se pri običajnih pogojih uporabe ne smejo sproščati ali lužiti zdravju škodljive snovi, za katere velja eno ali več standardnih opozoril, stavkov za nevarnost ali previdnostnih stavkov iz zakona, ki ureja kemikalije skladno z Uredbo o zelenem javnem naročanju.
43 | 45 | Dobava in montaža sestavljene stene oznake PS1 , izvedena iz elementov : 2 x 85,5x116 okna 3 x 111x237 fiksni del 1 x 109,5x70 okno 1 x 109,5x220 balkonska vrata 1 x 18x237 neprosojni del izvedba po predhodnih opombah poz. 001 in 002, opombah za izvedbo panoramskih sten poz. 037-038-039-040-041-042-043, ter shemah in vseh načrtih, ki se na njih nanašajo | KPL | 1 |  | 0
43 | 46 | Dobava in montaža sestavljene stene oznake PS2 , izvedena iz elementov : 2 x 85,5x116 okna 3 x 111x237 fiksni del 1 x 109,5x70 okno 1 x 109,5x220 balkonska vrata 1 x 18x237 neprosojni del izvedba po predhodnih opombah poz. 001 in 002, opombah za izvedbo panoramskih sten poz. 037-038-039-040-041-042-043, ter shemah in vseh načrtih, ki se na njih nanašajo | KPL | 1 |  | 0
43 | 47 | Dobava in montaža sestavljene stene oznake PS3 , izvedena iz elementov : 3 x 85,5x116 okna 3 x 111x237 fiksni del 1 x 109,5x70 okno 1 x 109,5x220 balkonska vrata 1 x 18x237 neprosojni del izvedba po predhodnih opombah poz. 001 in 002, opombah za izvedbo panoramskih sten poz. 037-038-039-040-041-042-043, ter shemah in vseh načrtih, ki se na njih nanašajo | KPL | 1 |  | 0
43 | 48 | Dobava in montaža sestavljene stene oznake PS4 , izvedena iz elementov : 2 x 90,5x116 okna 3 x 111x237 fiksni del 1 x 109,5x70 okno 1 x 109,5x220 balkonska vrata 1 x 13x237 neprosojni del izvedba po predhodnih opombah poz. 001 in 002, opombah za izvedbo panoramskih sten poz. 037-038-039-040-041-042-043, ter shemah in vseh načrtih, ki se na njih nanašajo | KPL | 1 |  | 0
43 | 49 | Dobava in montaža sestavljene stene oznake PS5 , izvedena iz elementov : 2 x 90,5x116 okna 1 x 109,5x70 okno 1 x 13x237 neprosojni del izvedba po predhodnih opombah poz. 001 in 002, opombah za izvedbo panoramskih sten poz. 037-038-039-040-041-042-043, ter shemah in vseh načrtih, ki se na njih nanašajo | KPL | 1 |  | 0
43 | 50 | Dobava in montaža sestavljene stene oznake PS6 , izvedena iz elementov : 2 x 85,5x116 okna 3 x 111x237 fiksni del 1 x 109,5x70 okno 1 x 109,5x220 balkonska vrata 1 x 18x237 neprosojni del izvedba po predhodnih opombah poz. 001 in 002, opombah za izvedbo panoramskih sten poz. 037-038-039-040-041-042-043, ter shemah in vseh načrtih, ki se na njih nanašajo | KPL | 1 |  | 0
43 | 51 | Dobava in montaža sestavljene stene oznake PS7 , izvedena iz elementov : 2 x 90,5x106 okna 2 x 111x217 fiksni del 1 x 111x91 fiksni del 1 x 85,5x91 okno 1 x 18x91 neprosojni del 1 x 13x217 neprosojni del izvedba po predhodnih opombah poz. 001 in 002, opombah za izvedbo panoramskih sten poz. 037-038-039-040-041-042-043, ter shemah in vseh načrtih, ki se na njih nanašajo | KPL | 1 |  | 0
43 | 52 | Dobava in montaža sestavljene stene oznake PS8 , izvedena iz elementov : 2 x 90,5x106 okna 1 x 111x217 fiksni del 1 x 13x217 neprosojni del izvedba po predhodnih opombah poz. 001 in 002, opombah za izvedbo panoramskih sten poz. 037-038-039-040-041-042-043, ter shemah in vseh načrtih, ki se na njih nanašajo | KPL | 1 |  | 0
43 | 53 | Dobava in montaža sestavljene stene oznake PS9 , izvedena iz elementov : 2 x 90,5x106 okna 2 x 111x217 fiksni del 1 x 109,5x217 fiksni del 1 x 111x221,5 vrata 1 x 15x217 neprosojni del 1 x 111x68,5 neprosojni del izvedba po predhodnih opombah poz. 001 in 002, opombah za izvedbo panoramskih sten poz. 037-038-039-040-041-042-043, ter shemah in vseh načrtih, ki se na njih nanašajo | KPL | 1 |  | 0
43 | 54 | Dobava in montaža sestavljene stene oznake PS10 , izvedena iz elementov : 1 x 85,5x91 okna 2 x 90,5x106 okna 2 x 111x217 fiksni del 1 x 111x91 fiksni del 1 x 13x217 neprosojni del 1 x 18x91 neprosojni del izvedba po predhodnih opombah poz. 001 in 002, opombah za izvedbo panoramskih sten poz. 037-038-039-040-041-042-043, ter shemah in vseh načrtih, ki se na njih nanašajo | KPL | 1 |  | 0
43 | 55 | Dobava in montaža sestavljene stene oznake PS11 , izvedena iz elementov : 1 x 85,5x91 okna 2 x 90,5x106 okna 2 x 111x217 fiksni del 1 x 111x91 fiksni del 1 x 13x217 neprosojni del 1 x 18x91 neprosojni del izvedba po predhodnih opombah poz. 001 in 002, opombah za izvedbo panoramskih sten poz. 037-038-039-040-041-042-043, ter shemah in vseh načrtih, ki se na njih nanašajo | KPL | 1 |  | 0
43 | 56 | Dobava in montaža sestavljene stene oznake PS12 , izvedena iz elementov : 2 x 90,5x106 okna 2 x 111x217 fiksni del 1 x 106x217 fiksni del 1 x 111x221,5 vrata 1 x 13x217 neprosojni del izvedba po predhodnih opombah poz. 001 in 002, opombah za izvedbo panoramskih sten poz. 037-038-039-040-041-042-043, ter shemah in vseh načrtih, ki se na njih nanašajo | KPL | 1 |  | 0
43 | 57 | Dobava in montaža sestavljene stene oznake PS13 , izvedena iz elementov : 2 x 90,5x106 okna 2 x 85,5x106 okno 3 x 111x217 fiksni del 1 x 13x217 neprosojni del 1 x 18x217 neprosojni del izvedba po predhodnih opombah poz. 001 in 002, opombah za izvedbo panoramskih sten poz. 037-038-039-040-041-042-043, ter shemah in vseh načrtih, ki se na njih nanašajo | KPL | 1 |  | 0
43 | 58 | Dobava in montaža sestavljene stene oznake PS14 , izvedena iz elementov : 2 x 90,5x106 okna 3 x 111x217 fiksni del 2 x 13x217 neprosojni del izvedba po predhodnih opombah poz. 001 in 002, opombah za izvedbo panoramskih sten poz. 037-038-039-040-041-042-043, ter shemah in vseh načrtih, ki se na njih nanašajo | KPL | 1 |  | 0
43 | 59 | Dobava in montaža sestavljene stene oznake PS15 , izvedena iz elementov : 2 x 90,5x106 okna 2 x 85,5x106 okno 3 x 111x217 fiksni del 1 x 13x217 neprosojni del 1 x 18x217 neprosojni del izvedba po predhodnih opombah poz. 001 in 002, opombah za izvedbo panoramskih sten poz. 037-038-039-040-041-042-043, ter shemah in vseh načrtih, ki se na njih nanašajo | KPL | 1 |  | 0
43 | 60 | Dobava in montaža sestavljene stene oznake PS16 , izvedena iz elementov : 2 x 85,5x131 okna 2 x 90,5x131 okno 3 x 111x267 fiksni del 1 x 18x267 neprosojni del 1 x 13x267 neprosojni del izvedba po predhodnih opombah poz. 001 in 002, opombah za izvedbo panoramskih sten poz. 037-038-039-040-041-042-043, ter shemah in vseh načrtih, ki se na njih nanašajo | KPL | 1 |  | 0
43 | 61 | Dobava in montaža sestavljene stene oznake PS17 , izvedena iz elementov : 2 x 85,5x131 okna 2 x 90,5x131 okno 3 x 111x267 fiksni del 2 x 13x267 neprosojni del izvedba po predhodnih opombah poz. 001 in 002, opombah za izvedbo panoramskih sten poz. 037-038-039-040-041-042-043, ter shemah in vseh načrtih, ki se na njih nanašajo | KPL | 1 |  | 0
43 | 62 | Dobava in montaža sestavljene stene oznake PS18, izvedena iz elementov : 2 x 90,5x121 okna 1 x 111x121 fiksni del 1 x 142x220 vrata 2 x 13x121 neprosojni del 1 x 142x118,5 neprosojni del izvedba po predhodnih opombah poz. 001 in 002, opombah za izvedbo panoramskih sten poz. 037-038-039-040-041-042-043, ter shemah in vseh načrtih, ki se na njih nanašajo | KPL | 1 |  | 0
43 | 63 | Dobava in montaža sestavljene stene oznake PS19, izvedena iz elementov : 1 x 85,5x121 okna 1 x 90,5x121 okno 3 x 111x121 fiksni del (od tega 1x z ventilacijo) 1 x 18x121 neprosojni del 1 x 13x121 neprosojni del izvedba po predhodnih opombah poz. 001 in 002, opombah za izvedbo panoramskih sten poz. 037-038-039-040-041-042-043, ter shemah in vseh načrtih, ki se na njih nanašajo | KPL | 1 |  | 0
|  | S K U P A J : |  |  |  | 0
47 | . | KERAMIČARSKA DELA
47 | 1 | Splošna opomba : Pri izvedbi, opremi in finalizaciji vseh izdelkov je potrebno upoštevati vse načrte, sheme in tehnične specifikacije. Pred izvedbo in montažo izdelkov je preveriti mere na objektu in v projektu. Vsa eventualna neskladja oz odstopanja je potrebno predhodno razjasniti s projektantom. V vseh postavkah je potrebno zajeti : - nabava vseh materialov - vsi transporti do mesta vgraditve - snemanje potrebnih izmer na objektu, - vsi delovni, pomožni in ostali odri, če ni v postavki določeno drugače - ukrepi po določilih veljavnih predpisov varstva pri delu, - čiščenje prostorov in delovnih naprav po dovršitvi opisanega dela - izvedbo vseh pripravljalnih in zaključnih ter vseh ostalih del, da se postavka izvede v celoti Pred izvedbo posameznih sklopov mora izvajalec izdelati delavniške načrte in za njih pridobiti potrditev projektanta.
47 | 4 | Popravilo obstoječih oblog (stenska, talna ) ob prenovi fasadnih slojev, (popravilo odstopajočih ploščic, fugiranje...l.) - ocena m2, obračun po dejanski izvedbi | M2 | 5 |  | 0
47 | 4 | Obloga sten na lepilo - obloga sten s keramičnimi ploščicami podobne barve kot obstoječe, dim cca 20/20cm, obloga z lepilom, višine do 3.00 m vrsto, dimenzijo keramike določi projektant | M2 | 20.76 |  | 0
|  | S K U P A J : |  |  |  | 0
48 | . | SLIKOPLESKARSKA DELA
48 | 1 | Splošna opomba : Pri izvedbi, opremi in finalizaciji vseh izdelkov je potrebno upoštevati vse načrte, sheme in tehnične specifikacije. Pred izvedbo in montažo izdelkov je preveriti mere na objektu in v projektu. Vsa eventualna neskladja oz odstopanja je potrebno predhodno razjasniti s projektantom. V vseh postavkah je potrebno zajeti : - nabava vseh materialov - vsi transporti do mesta vgraditve - snemanje potrebnih izmer na objektu, - vsi delovni, pomožni in ostali odri, če ni v postavki določeno drugače - ukrepi po določilih veljavnih predpisov varstva pri delu, - čiščenje prostorov in delovnih naprav po dovršitvi opisanega dela - izvedbo vseh pripravljalnih in zaključnih ter vseh ostalih del, da se postavka izvede v celoti
48 | 3 | Slikanje sten in stropov s pralnimi barvami, slika se območje ob saniranih površinah, v popisu je predvideno slikanje samo tistih površin, ki so poškodovane ob prenovitvenih delih ter slikanje veznega hodnika, slikanje komplet z ustrezno pripravo površin ter event. sanacijo oziroma izravnavo | M2 | 396.715 |  | 0
|  | S K U P A J : |  |  |  | 0
49 | . | TLAKARSKA DELA
49 | 1 | Splošna opomba : Pri izvedbi, opremi in finalizaciji vseh izdelkov je potrebno upoštevati vse načrte, sheme in tehnične specifikacije. Pred izvedbo in montažo izdelkov je preveriti mere na objektu in v projektu. Vsa eventualna neskladja oz odstopanja je potrebno predhodno razjasniti s projektantom. V vseh postavkah je potrebno zajeti : - nabava vseh materialov - vsi transporti do mesta vgraditve - snemanje potrebnih izmer na objektu, - vsi delovni, pomožni in ostali odri, če ni v postavki določeno drugače - ukrepi po določilih veljavnih predpisov varstva pri delu, - čiščenje prostorov in delovnih naprav po dovršitvi opisanega dela - izvedbo vseh pripravljalnih in zaključnih ter vseh ostalih del, da se postavka izvede v celoti Pred izvedbo posameznih sklopov mora izvajalec izdelati delavniške načrte in za njih pridobiti potrditev projektanta.
49 | 2 | Sanacija tlakov vinflex ob fasadnih stenah po končanih delih , ocena m2, obračun po dejanski količini , v ceno zajeti odstranitev poškodovanega tlaka, sanacija površine ter dobava in vgradnja novega tlaka istih karakteristik in lastnosti | M2 | 45 |  | 0
|  | S K U P A J : |  |  |  | 0
55 | . | MAVČNOKARTONSKA DELA
55 | 1 | Splošna opomba : Pri izvedbi, opremi in finalizaciji vseh izdelkov je potrebno upoštevati vse načrte, sheme in tehnične specifikacije. Pred izvedbo in montažo izdelkov je preveriti mere na objektu in v projektu. Vsa eventualna neskladja oz odstopanja je potrebno predhodno razjasniti s projektantom. V vseh postavkah je potrebno zajeti : - nabava vseh materialov - vsi transporti do mesta vgraditve - snemanje potrebnih izmer na objektu, - vsi delovni, pomožni in ostali odri, če ni v postavki določeno drugače - ukrepi po določilih veljavnih predpisov varstva pri delu, - čiščenje prostorov in delovnih naprav po dovršitvi opisanega dela - izvedbo vseh pripravljalnih in zaključnih ter vseh ostalih del, da se postavka izvede v celoti
55 | 2 | Vertikalna dvostranska obloga odtočne cevi z ognjevarnimi in vlagoodpornimi mavčnokartonskimi ploščami deb. 15mm, komplet z vso podkonstrukcijo ter zapiranjem prostora s stekleno volno, debelina obstoječe stene 20cm, širina odprtine, ki se zapira, 24cm, izvedba komplet z bandažiranjem in kitanjem spojev, vse pripravljeno za slikarska dela | M2 | 13.8 |  | 0
55 | 3 | Izvedba mavčnokartonske obloge veznega hodnika, oznaka stropa (del sestave) Streha S4 v komplet izvedbi : med leseno konstrukcijo vgrajeno - zračni sloj d=4,0 cm - Paroprepustna folija d=0,08cm [SD = 0.04m, ? = 220kg/m3] (npr.: URSA SECO PRO 0,04 ali podobno) - toplotno izolacijo skupne debeline d=18,0 cm iz steklene volne v dveh slojih [?D = min. 0.032 W/(m.K), vodoodbojna] (npr.: URSA SF 32 ali podobno) na leseno konstr. vgrajeno - Parna zapora.............. 0,0023cm Dvoplastna folija in aluminija in poliestra Stiki lepljeni s samolepilnimi ALU trakovi [SD = min. 170 m, µ = 7.000.000, ? = min. 0,052kg/m2] (npr.: IZOFOL – ROYAL S ali podobno) - Mavčnokartonske plošče......... 2,5 cm dva sloja ognjevarne in vlagoodporne mavčnokartonske plošče 2x d=1,25, na pocinkani podkonstrukciji (odziv na ogenj EN 13501-1, A2-s1,d0(B) ) (npr.: KNAUF GKF-I FH 15 ali podobno) vsi spoji bandažirani in kitani, vse pripravljeno za slikarska dela | M2 | 32.72 |  | 0
55 | 4 | Izvedba mavčnokartonske obloge veznega hodnika, delno v poševnini, oznaka stropa (del sestave) Streha S5 v komplet izvedbi : na leseno konstr. vgrajeno - Mavčnokartonske plošče................... 1,25 cm ognjevarne in vlagoodporne mavčnokartonske plošče d=1,25, na pocinkani podkonstrukciji (odziv na ogenj EN 13501-1, A2-s1,d0(B) ) (npr.: KNAUF GKF-I FH 15 ali podobno) - Mavčnokartonske plošče................. 1,25 cm vlagoodporne mavčnokartonske plošče d=1,25, na pocinkani podkonstrukciji (npr.: KNAUF GKB-I H 15 ali podobno) vsi spoji bandažirani in kitani, vse pripravljeno za slikarska dela | M2 | 58.04 |  | 0
55 | 5 | Izvedba mavčnokartonske obloge fasadnih sten, kot del sestave Zid Z2, Z2a, Z3, v komplet izvedbi : - Mavčnokartonske plošče................................. 1.5 cm ognjevarna in vlagoodporna mavčnokartonska plošča (odziv na ogenj EN 13501-1, A2-s1,d0(B) ) (npr.: KNAUF GKF-I FH 15 ali podobno) montaža na leseno iverno ploščo, vsi stiki bandažirani in kitani, vse pripravljeno za slikarska ali keramičarka dela | M2 | 99.06 |  | 0
|  | S K U P A J : |  |  |  | 0
58 | . | SVETLOBNE KUPOLE IN PASOVI
58 | 1 | Splošna opomba : Pri izvedbi, opremi in finalizaciji vseh izdelkov je potrebno upoštevati vse načrte, sheme in tehnične specifikacije. Pred izvedbo in montažo izdelkov je preveriti mere na objektu in v projektu. Vsa eventualna neskladja oz odstopanja je potrebno predhodno razjasniti s projektantom. V vseh postavkah je potrebno zajeti : - nabava vseh materialov - vsi transporti do mesta vgraditve - snemanje potrebnih izmer na objektu, - vsi delovni, pomožni in ostali odri, če ni v postavki določeno drugače - ukrepi po določilih veljavnih predpisov varstva pri delu, - čiščenje prostorov in delovnih naprav po dovršitvi opisanega dela - izvedbo vseh pripravljalnih in zaključnih ter vseh ostalih del, da se postavka izvede v celoti Pred izvedbo posameznih sklopov mora izvajalec izdelati delavniške načrte in za njih pridobiti potrditev projektanta.
58 | 2 | Dobava in montaža svetlobne kupole oznaka SK iz litega akrila, nazivna dim. 76x76 cm, gradbena dim. 60x60 cm, dvoslojna prozorna, bombirana oblika, toplotna prehodnost 2,7 W/m2K, svetlobna prepustnost 85%, poliesterski nastavni venec višine 30cm, odpiranje za prezracevanje - ročno, s teleskopskim vretenom in ročico, v vzdolžni smeri hodnika nad katerim je vgrajena | KOM | 2 |  | 0
|  | S K U P A J : |  |  |  | 0
C - STROJNE INSTALACIJE
70 | . | DELA NA STROJNIH INSTALACIJAH
70 | 1 | SPLOŠNA OPOMBA RUŠITVENIH DEL: Pri vseh delih, kjer se elementi trajno odstranijo, je potrebno v ceni zajeti prenos ruševin na prevozna sredstva, transport v trajno odpadno deponijo ter plačilo vseh taks oz. dajatev za trajno odlaganje takih materialov. Izvajalec rušitvenih del mora pred pričetkom rušitvenih del ustrezno zavarovati obstoječe objekte ter izvesti vsa potrebna dela in ukrepe skladno z zahtevami vseh predpisov, ki določajo ukrepe pri takih delih. Pri odstranitvenih delih je potrebno upoštevati, da se nekateri elementi po končanih delih ponovno montirajo nazaj oziroma vzpostavljajo v prvotno stanje. Ti elementi so posebej označeni v popisu.
70 | 2 | ODSTRANITEV IN PONOVNA MONTAŽA TER PRIKLOP PO KONČANIH DELIH nadometni kolenčni izliv klime pozicija kuhinja zahodna fasada | KOM | 1 |  | 0
70 | 3 | ODSTRANITEV IN PONOVNA MONTAŽA TER PRIKLOP PO KONČANIH DELIH nadometni cevni priključek klima naprave pozicija kuhinja zahodna fasada | KOM | 1 |  | 0
70 | 4 | ODSTRANITEV IN PONOVNA MONTAŽA TER PRIKLOP PO KONČANIH DELIH starejši radiator 50xh60xd15 pritrjen na noge pozicija vezni hodnik | KOM | 1 |  | 0
70 | 5 | ODSTRANITEV IN PONOVNA MONTAŽA TER PRIKLOP PO KONČANIH DELIH starejši radiator 90xh60xd15 pritrjen na noge pozicija vezni hodnik | KOM | 5 |  | 0
70 | 6 | ODSTRANITEV IN PONOVNA MONTAŽA TER PRIKLOP PO KONČANIH DELIH starejši radiator 150xh30xd30 pritrjen na noge pozicija objekt jasli | KOM | 4 |  | 0
70 | 7 | ODSTRANITEV IN PONOVNA MONTAŽA TER PRIKLOP PO KONČANIH DELIH starejši radiator 110xh60xd12 pritrjen na noge pozicija objekt jasli | KOM | 2 |  | 0
70 | 8 | ODSTRANITEV IN PONOVNA MONTAŽA TER PRIKLOP PO KONČANIH DELIH starejši radiator 40xh90xd8 pritrjen na steno pozicija objekt jasli | KOM | 1 |  | 0
70 | 9 | ODSTRANITEV IN PONOVNA MONTAŽA TER PRIKLOP PO KONČANIH DELIH radiatorji dimenzij 150xh30xd30, pritrjen na noge pozicija objekt igralnice | KOM | 6 |  | 0
70 | 10 | ODSTRANITEV IN PONOVNA MONTAŽA TER PRIKLOP PO KONČANIH DELIH radiatorji dimenzij 60X90X12, pritrjen na parapetno steno pozicija objekt igralnice | KOM | 1 |  | 0
70 | 11 | ODSTRANITEV IN PONOVNA MONTAŽA TER PRIKLOP PO KONČANIH DELIH radiatorji dimenzij 140X60X12, pritrjen na noge pozicija objekt igralnice | KOM | 3 |  | 0
70 | 12 | ODSTRANITEV IN PONOVNA MONTAŽA TER PRIKLOP PO KONČANIH DELIH radiatorji dimenzij 80X60X12, pritrjen na noge pozicija objekt igralnice | KOM | 1 |  | 0
70 | 13 | ODSTRANITEV IN PONOVNA MONTAŽA TER PRIKLOP PO KONČANIH DELIH radiatorji dimenzij 60/60/12 , pritrjen na parapetno steno pozicija objekt igralnice | KOM | 1 |  | 0
70 | 14 | ODSTRANITEV IN PONOVNA MONTAŽA TER PRIKLOP PO KONČANIH DELIH radiatorji dimenzij 130/50/18 , pritrjen na parapetno steno pozicija objekt igralnice | KOM | 1 |  | 0
70 | 15 | ODSTRANITEV IN PONOVNA MONTAŽA TER PRIKLOP PO KONČANIH DELIH radiatorji dimenzij 60/60/15 , pritrjen na noge pozicija objekt igralnice | KOM | 1 |  | 0
70 | 16 | ODSTRANITEV IN PONOVNA MONTAŽA TER PRIKLOP PO KONČANIH DELIH radiatorji dimenzij 180/60/15 0, pritrjen na noge pozicija objekt kuhinja | KOM | 4 |  | 0
70 | 17 | ODSTRANITEV IN PONOVNA MONTAŽA TER PRIKLOP PO KONČANIH DELIH radiatorji dimenzij 80/90/12, pritrjen na parapetno steno pozicija objekt kuhinja | KOM | 4 |  | 0
70 | 18 | ODSTRANITEV IN PONOVNA MONTAŽA TER PRIKLOP PO KONČANIH DELIH radiatorji dimenzij 120/100/15, pritrjen na noge pozicija objekt kuhinja | KOM | 1 |  | 0
70 | 19 | ODSTRANITEV IN PONOVNA MONTAŽA TER PRIKLOP PO KONČANIH DELIH radiatorji dimenzij 100/100/15 , pritrjen na noge pozicija objekt kuhinja | KOM | 1 |  | 0
70 | 20 | ODSTRANITEV IN PONOVNA MONTAŽA TER PRIKLOP PO KONČANIH DELIH radiatorji dimenzij 100/60/20, pritrjen na noge pozicija objekt uprava | KOM | 2 |  | 0
70 | 21 | ODSTRANITEV IN PONOVNA MONTAŽA TER PRIKLOP PO KONČANIH DELIH radiatorji dimenzij 120/40/12, pritrjen na parapetno steno pozicija objekt uprava | KOM | 4 |  | 0
70 | 22 | ODSTRANITEV IN PONOVNA MONTAŽA TER PRIKLOP PO KONČANIH DELIH radiatorji dimenzij 160/40/12, pritrjen na parapetno steno pozicija objekt uprava | KOM | 1 |  | 0
70 | 23 | ODSTRANITEV IN PONOVNA MONTAŽA TER PRIKLOP PO KONČANIH DELIH plinska instalacija ob fasadnem zidu , rf cev fi 30mm, povezava od toplotne postaje v kuhinjo, točkovno pritrjena v steno pozicija vzhodna fasada kuhinja | M1 | 14.6 |  | 0
70 | 24 | ODSTRANITEV IN PONOVNA MONTAŽA TER PRIKLOP PO KONČANIH DELIH klima naprave na strešnih površinah pozicija streha | KOM | 3 |  | 0
70 | 25 | Strošek za ateste, preizkuse itd, obračun pavšal | EUR | 1 |  | 0
|  | S K U P A J : |  |  |  | 0
D - ELEKTROINSTALACIJE
80 | . | DELA NA ELEKTROINSTALACIJAH
80 | 1 | PRESTAVITEV zračnega voda elektro instalacije , ki poteka po strehi , pozicija Igralnice vzhodna fasada | EUR | 1 |  | 0
80 | 2 | ODSTRANITEV TER PONOVNA MONTAŽA TER PRIKLOP PO KONČANIH DELIH pvc nadometne stenske omarice zračnega voda elektro instalacije , pozicija Igralnice vzhodna fasada | KOM | 1 |  | 0
80 | 3 | VSTAVLJANJE nadometne elektro instalacije v zaščitno cev, , pozicija Igralnice vzhodna fasada | M1 | 4.1 |  | 0
80 | 4 | ODSTRANITEV TER PONOVNA MONTAŽA TER PRIKLOP PO KONČANIH DELIH zunanje stenske luči pozicija Igralnice vzhodna fasada | KOM | 1 |  | 0
80 | 5 | ODSTRANITEV TER PONOVNA MONTAŽA TER PRIKLOP PO KONČANIH DELIH stenski - fasadni kovinski nosilec elektro kablov pozicija jasli zahodna fasada | KOM | 1 |  | 0
80 | 6 | ODSTRANITEV TER PONOVNA MONTAŽA TER PRIKLOP PO KONČANIH DELIH zunanje stenske luči pozicija jasli zahodna fasada | KOM | 1 |  | 0
80 | 7 | ODSTRANITEV TER PONOVNA MONTAŽA TER PRIKLOP PO KONČANIH DELIH nadometna razdelilna doza pozicija jasli zahodna fasada | KOM | 1 |  | 0
80 | 8 | VSTAVLJANJE nadometne elektro instalacije v zaščitno cev - povezava luči pozicija Igralnice vzhodna fasada | M1 | 13.1 |  | 0
80 | 9 | ODSTRANITEV TER PONOVNA MONTAŽA TER PRIKLOP PO KONČANIH DELIH zunanje stenske luči pozicija jasli južna fasada | KOM | 1 |  | 0
80 | 10 | ODSTRANITEV TER PONOVNA MONTAŽA TER PRIKLOP PO KONČANIH DELIH zunanje stenske luči pozicija igralnice severna fasada | KOM | 1 |  | 0
80 | 11 | ODSTRANITEV TER PONOVNA MONTAŽA TER PRIKLOP PO KONČANIH DELIH nadometna razdelilna doza pozicija igralnice severna fasada | KOM | 2 |  | 0
80 | 12 | ODSTRANITEV TER PONOVNA MONTAŽA TER PRIKLOP PO KONČANIH DELIH nadometno stikalo - zvonec pozicija igralnice severna fasada | KOM | 1 |  | 0
80 | 13 | VSTAVLJANJE nadometne elektro instalacije v pvc cevi , pozicija Igralnice severna fasada | M1 | 12.5 |  | 0
80 | 14 | ODSTRANITEV TER PONOVNA MONTAŽA TER PRIKLOP PO KONČANIH DELIH nadometno stikalo - zvonec pozicija jasli severna fasada | KOM | 1 |  | 0
80 | 15 | ODSTRANITEV TER PONOVNA MONTAŽA TER PRIKLOP PO KONČANIH DELIH zunanje stenske luči pozicija jasli severna fasada | KOM | 1 |  | 0
80 | 16 | ODSTRANITEV TER PONOVNA MONTAŽA TER PRIKLOP PO KONČANIH DELIH nadometne elektro instalacije v pvc cevi , pozicija Igralnice zahodna fasada | M1 | 6.2 |  | 0
80 | 17 | ODSTRANITEV TER PONOVNA MONTAŽA TER PRIKLOP PO KONČANIH DELIH razdelilna škatla na kovinskem nosilcu, pritrjenem na fasadno steno pozicija igralnice zahodna fasada | KOM | 1 |  | 0
80 | 18 | ODSTRANITEV TER PONOVNA MONTAŽA TER PRIKLOP PO KONČANIH DELIH fasadne strelovodne instalacije, pritrjen točkovno na steno na cca 120cm z obešankami pozicija Igralnice zahodna fasada | M1 | 11.9 |  | 0
80 | 19 | ODSTRANITEV TER PONOVNA MONTAŽA TER PRIKLOP PO KONČANIH DELIH nadometni zvonec pozicija kuhinja severna fasada | KOM | 1 |  | 0
80 | 20 | ODSTRANITEV TER PONOVNA MONTAŽA TER PRIKLOP PO KONČANIH DELIH nadometno stikalo - zvonec pozicija kuhinja severna fasada | KOM | 1 |  | 0
80 | 21 | ODSTRANITEV TER PONOVNA MONTAŽA TER PRIKLOP PO KONČANIH DELIH senzor gibanja pozicija kuhinja severna fasada | KOM | 1 |  | 0
80 | 22 | VSTAVLJANJE nadometne elektro instalacije v zaščitno cev, , pozicija severna fasada kuhinja | M1 | 14.55 |  | 0
80 | 23 | ODSTRANITEV IN PONOVNA MONTAŽA TER PRIKLOP PO KONČANIH DELIH nadometna razdelilna doza pozicija kuhinja severna fasada | KOM | 1 |  | 0
80 | 24 | ODSTRANITEV IN PONOVNA MONTAŽA TER PRIKLOP PO KONČANIH DELIH nadometna nadzorna kamera pozicija kuhinja severna fasada | KOM | 1 |  | 0
80 | 25 | ODSTRANITEV IN PONOVNA MONTAŽA TER PRIKLOP PO KONČANIH DELIH zunanje stenske luči pozicija kuhinja severna fasada | KOM | 1 |  | 0
80 | 26 | ODSTRANITEV IN PONOVNA MONTAŽA TER PRIKLOP PO KONČANIH DELIH domofon pozicija kuhinja severna fasada | KOM | 1 |  | 0
80 | 27 | ODSTRANITEV IN PONOVNA MONTAŽA TER PRIKLOP PO KONČANIH DELIH vzidana elektro omarica dim. 62x71cm komplet s pločevinasto polico nad omarico pozicija kuhinja zahodna fasada | KOM | 1 |  | 0
80 | 28 | ODSTRANITEV IN PONOVNA MONTAŽA TER PRIKLOP PO KONČANIH DELIH vzidana PTT omarica dim. 17x30cm pozicija kuhinja zahodna fasada | KOM | 1 |  | 0
80 | 29 | ODSTRANITEV IN PONOVNA MONTAŽA TER PRIKLOP PO KONČANIH DELIH priključki klima naprave , komplet z zaščitnimi kanali pozicija kuhinja zahodna fasada | KOM | 1 |  | 0
80 | 30 | VSTAVLJANJE nadometne elektro instalacije v zaščitno cev - nadometni kabli za objekt jasli pozicija kuhinja zahodna fasada | M1 | 23.2 |  | 0
80 | 31 | ODSTRANITEV IN PONOVNA MONTAŽA TER PRIKLOP PO KONČANIH DELIH nadometno stikalo alarma požar pozicija vezni hodnik | KOM | 1 |  | 0
80 | 32 | ODSTRANITEV IN PONOVNA MONTAŽA TER PRIKLOP PO KONČANIH DELIH neonska luč na kovinskem nosilcu pozicija vezni hodnik | KOM | 14 |  | 0
80 | 33 | ODSTRANITEV IN PONOVNA MONTAŽA TER PRIKLOP PO KONČANIH DELIH elektro nadometna instalacija v pvc zaščitni cevi pozicija vezni hodnik | M1 | 55.3 |  | 0
80 | 34 | ODSTRANITEV IN PONOVNA MONTAŽA TER PRIKLOP PO KONČANIH DELIH nadometna doza alarma pozicija vezni hodnik | KOM | 2 |  | 0
80 | 35 | ODSTRANITEV IN PONOVNA MONTAŽA TER PRIKLOP PO KONČANIH DELIH priključki klima naprave , komplet z zaščitnimi kanali pozicija kuhinja vzhodna fasada | KOM | 1 |  | 0
80 | 36 | ODSTRANITEV IN PONOVNA MONTAŽA TER PRIKLOP PO KONČANIH DELIH elektro parapetni kanali pozicija uprava | M1 | 17.75 |  | 0
80 | 37 | ODSTRANITEV IN PONOVNA MONTAŽA TER PRIKLOP PO KONČANIH DELIH strelovodna instalacija, montirana na betonske kocke pozicija streha | M1 | 166 |  | 0
80 | 38 | ODSTRANITEV IN PONOVNA MONTAŽA TER PRIKLOP PO KONČANIH DELIH fasadna strelovodna instalacija, montirana na fasadno steno pozicija fasadna stena jasli, igralnice, kuhinja, uprava | M1 | 17 |  | 0
80 | 100 | Stroški preizkusov, atestov itd. ter vsi stroški v zvezi z odklopi ter ponovnimi priklopi vseh instalacij, obračun pavšal | EUR | 1 |  | 0
|  | S K U P A J : |  |  |  | 0