## NASLOVNICA
PONUDBA
OBJEKT: | ENERGETSKA SANACIJA
Vrtec JARŠE, enota MOJCA
SKLOP 2
LOKACIJA: | LJUBLJANA
2013-06-30

## SKUPNA REKAPITULACIJA
REKAPITULACIJA
A….GRADBENA DELA |  | 0
B…OBRTNIŠKA DELA |  | 0
D…projektatski nadzor | 0.3% | 0
SKUPAJ: |  | 0
DDV 22% |  | 0
SKUPAJ z ddv-jem: |  | 0

## GRADBENA DELA REK
A.) | GRADBENA DELA
I. | PRIPRAVLJALNA DELA | 0
II. | RUŠITVENA DELA | 0
III. | ZEMELJSKA DELA | 0
IV. | ARMIRANO-BETONSKA DELA | 0
V. | TESARSKA DELA | 0
VI. | ZIDARSKA DELA | 0
VII. | KANALIZACIJA | 0
VIII. | NEPREDVIDENA DELA 5% | 0
| S K U P A J: | 0

## GRADBENA DELA POPIS
I. | PRIPRAVLJALNA DELA
SPLOŠNI POGOJI ZA IZVAJANJE DEL:
S temi popisi je zajeta ocena investicije za izvedbo gradbenih in obrtniških del za
energetsko sanacijo fasade Vrtca JARŠE, enota Mojca v Ljubljani
tehničnimi predpisi in normativi za tovrstna dela ter ob upoštevanju
predpisov iz varstva pri delu. Tehnološke risbe za proizvodnjo mora
izvajalec del izdelati v skladu s projektno dokumentacijo, katero
mora pregledati in s podpisom potrditi arhitekt.
Enotna cena mora vsebovati:
- merjenje na objektu
- izdelava tehnoloških risb za proizvodnjo s potrebnimi detajli
- izdelava elementov v delavnici in montaži na objektu
- vsa potrebna dela do končnega izdelka
- ves potreben glavni, pomožni, pritrdilni in vezni material
- vsa pomožna delovna sredstva, kot so odri, lestve
- preizkus materiala predvidenega za vgrajevanje in kvalitet z atesti
- čiščenje prostorov in odvoz odpadnega materiala na stalno deponijo
Emisije hlapnih organskih
spojin v gradbenih proizvodih, ki bodo uporabljeni pri gradnji, ne smejo presegati vrednosti,
določenih v evropskem standardu za določitev emisij SIST EN ISO 16000-9, SIST EN ISO
16000-10, SIST EN ISO 16000-11 ali v enakovrednem standardu.
V določenih postavkah popisa so navedeni proizvajalci in tipi posamezne opreme in materialov s čemer so natančno opredeljene njene tehnične lastnosti. Ponudnik lahko ponudi nadomestno opremo drugega proizvajalca in tipa pri čemer morajo tehnične lastnosti ponujene opreme biti enakovredne ali boljše od tistih v popisu. Vse morebitne posledice zaradi spremembe tipov opreme, vključno s morebitnimi spremembami oz. dopolnitvami PZI, stroškovno in časovno bremenijo ponudnika.
1. | Priprava, zavarovanje, in organizacija gradbišča z vsemi
pomožnimi objekti (pisarniški kontejnarji), z enostavnimi
opozorilnimi demontažnimi gradbiščnimi ograjami (PVC),
s potrebnimi instalacijami, dopeljavo potrebnih strojev in
orodij, odstranitvijo humusa na mestu gradbiščnih objektov,
z zagotovitvijo varnostnih in higiensko tehničnih pogojev
(montažne WC kabine - najem) in z vsemi predpisnimi
oznakami gradbišča.
| ocena | kos | 1 |  | 0
varnostni načrt
| ocena | kos | 1 |  | 0
| S K U P A J: |  |  |  | 0
II. | RUŠITVENA DELA
V ceni vseh postavk zajeti vsa pomožna dela, ves material in prenose, nakladanje na prevozno sredstvo ter odvoz na stalno deponijo s plačilom vseh taks in dostavo evidenčnih listov odpadkov. Vse rušitve po projektu. Vse rušitve nosilnih konstrukcij je izvajati po navodilu statika z vsemi potrebnimi podpornimi konstrukcijami. Odvoz odpadkov je izvesti v skladu s pravilniki o ravnanju z odpadki.
V ceni vseh postavk je potrebno zajeti vse potrebne delovne, lovilne in fasadne odre.
1 | Odstranitev elementov stavbnega pohištva v fasadnih stenah velikosti do 2,00 m2/kom vključno z notranjimi in zunanjimi policami, ter nakladanje na prevozno sredstvo in odvoz na stalno deponijo.
|  | m2 | 101.8 |  | 0
2 | Odstranitev elementov stavbnega pohištva v fasadnih stenah velikosti nad 2,00 m2/kom vključno z notranjimi in zunanjimi polivami, ter nakladanje na prevozno sredstvo in odvoz na stalno deponijo.
|  | m2 | 360 |  | 0
3 | Demontaža kopilitnih sten
|  | m2 | 150 |  | 0
4 | Demontaža napisnih tabel, konzol ter hramba za ponovno namestitev.
|  | kos | 2 |  | 0
5 | Odstranitev pločevinastih horizontalnih in vertikalnih elementov zaključka strehe, ter nakladanje na prevozno sredstvo in odvoz na stalno deponijo.
|  | m1 | 614 |  | 0
6 | Demontaža elementov instalacij in začasno skladiščenje s fasade objekta, s ponovno montažo in priklopom le teh po končanih delih.
|  | kos | 5 |  | 0
7 | Odstranitev lesenega opaža fasade vključno z podkonstrukcijo in obstoječo termoizolacijo, ter nakladanje na prevozno sredstvo in odvoz na stalno deponijo.
|  | m2 | 120 |  | 0
8 | Demontaža posamičnih vertikalnih žlebov in delov strelovodne napeljave in priprava za kasnejšo ponovno namestitev.
|  | m1 | 91 |  | 0
9 | Zbijanje poškodovanih fasadnih ometov, do zdrave podlage
| ocena | m2 | 20 |  | 0
10 | Odstranitev kompletnega razvoda – vertikale strelovoda, s ponovno montažo oz. nadomestitvijo z novim, po končanih delih, s pridobljenimi meritvami.
|  | kpl | 1 |  | 0
11 | Demontaža rešetk oz. mrež za obsoječe izpuste prezračevanja.
| 40/40 | kos | 8 |  | 0
| 50/10 | kos | 1 |  | 0
| fi 20 | kos | 2 |  | 0
12 | Rušenje silikatne fasade in odvoz na stalno deponijo. | m3 | 33 |  | 0
13 | Nakladanje odpadkov (les, kovina, steklo…..) na kamion in odvoz na stalno deponijo
|  | m3 | 12 |  | 0
| S K U P A J: |  |  |  | 0
III. | ZEMELJSKA DELA
1 | Odstranitev pasu pranih plošč, širine 80 cm in odkop zemljine in nasutja širine 60 cm v globini do 1m, z odvozom zemljine na gradbiščno deponijo.
|  | m1 | 113 |  | 0
2 | Odstranitev humusa s travo, širine 60 cm in odkop zemljine in nasutja v globini do 1 m, z odvozom zemljine na gradbiščno deponijo in ponovno vgradnjo in zatravitvijo po končanih delih
|  | m1 | 220 |  | 0
3 | Odstranitev pasu asfalta, širine 60 cm, z ravnim odrezom le tega. in odkop zemljine in nasutja v globini do 1m, z odvozom zemljine na gradbiščno deponijo.
| m1 | m1 | 60 |  | 0
4 | Zasipi jarkov po izvedbi izolacije cokla fasade, z materialom deponiranim na gradbišču, z utrjevanjem in nabijanjem v plasteh.
|  | m3 | 236 |  | 0
| S K U P A J: |  |  |  | 0
IV. | ARMIRANOBETONSKA DELA
V. | TESARSKA DELA
SKUPAJ:
V. | ZIDARSKA DELA
1 | Izvedba pasu asfalta, širine 60cm, z utrditvijo podlage – tampon, z dobavo in vgradnjo asfaltbetona
|  | m1 | 60 |  | 0
2 | Izvedba pasu rečnega prodca granulacije nad 32mm v debelinei 10 cm in širini 60 cm, na lokaciji izdelave izolacije cokla objekta.
|  | m1 | 220 |  | 0
3 | Izvedba pasu obstoječih pranih plošč, širine 80cm, z utrditvijo podlage – tampon.
|  | m1 | 113 |  | 0
4 | Visokotlačno čiščenje temelnega zidca.
| m2 | m2 | 393 |  | 0
5 | Zidanje parapetnega zidu zidov iz siporexa širine 30 cm z lepilno malto, skupaj z vsemi transporti, ometavanjem in pomožnimi deli
|  | m3 | 32.5 |  | 0
6 | Doizolacija ravnih streh
Izvedba doizolacije ravne strehe z odstranitvijo obstoječega prodca, doizolacijo, namestitvijo filca in ponovnim nasipavanjem obstoječega agregata
Izolacija: XPS PLOŠČE ; d = 10 cm
|  | m2 | 436 |  | 0
7 | Doizolacija ravnih streh
Izvedba doizolacije ravne strehe z doizolacijo, namestitvijo filca in dobavo ter nasipavanjem rečnega prodca.
Izolacija: XPS PLOŠČE ; d = 10 cm
|  | m2 | 86 | 1 | 86
| SKUPAJ: |  |  |  | 0
KANALIZACIJA
V.
| SKUPAJ: |  |  |  | 0

## OBRTNIŠKA DELA REK
B/ | OBRTNIŠKA DELA
I. | KROVSKO IN KLEPARSKA DELA | 0
II. | KLJUČAVNIČARSKA DELA | 0
III. | STAVBNO POHIŠTVO | 0
IV. | MIZARSKA DELA | 0
V. | KERAMIČARSKA DELA | 0
VI. | TALNE OBLOGE | 0
VII. | MONTAŽNI STROP IN STENE | 0
VIII. | SLIKOPLESKARSKA DELA | 0
IX. | NARAVNI KAMEN | 0
X. | FASADERSKA DELA | 0
XI. | NEPREDVIDENA DELA | 0
B/ | OBRTNIŠKA DELA SKUPAJ: | 0

## OBRTNIŠKA DELA POPIS
B/ OBRTNIŠKA DELA
SPLOŠNI POGOJI ZA IZVAJANJE DEL:
V določenih postavkah popisa so navedeni proizvajalci in tipi posamezne opreme in materialov s čemer so natančno opredeljene njene tehnične lastnosti. Ponudnik lahko ponudi nadomestno opremo drugega proizvajalca in tipa pri čemer morajo tehnične lastnosti ponujene opreme biti enakovredne ali boljše od tistih v popisu. Vse morebitne posledice zaradi spremembe tipov opreme, vključno s morebitnimi spremembami oz. dopolnitvami PZI, stroškovno in časovno bremenijo ponudnika.
V ceni vseh postavk je zajeti vsa dela, ves osnovni, pritrdilni in tesnilni material, vse prenose, vse za gotove vgrajene elemente. Vsa stikovanja in pritrditve je potrebno izvesti kvalitetno, po detajlih.
1 | Vgradnja odstranjenih in deponiranih odtočnih cevi strešnih vod, s sidranjem v fasadne stene (nova pritrdila) , s priklopom na obstoječe strešne žlebove, s predelavo kotlička in priklopom na obstoječe peskolovne jaške.
|  | m1 | 91 | 0
2 | Izvedba novega oz. dopolnjenega odkapnega zaključka ob stiku nove fasadne obloge in obstoječih vhodov, nadstreškov..., alu pločevina v naravni barvi kot obstoječe obrobe, r.š. cca 60cm, z odkapnim nosom, z vsemi potrebnimi tesnjenji.
|  | m1 | 614 | 0
| SKUPAJ: |  |  | 0
II. KLJUČAVNIČARSKA DELA
1 | Opravila v zvezi z demontažo in ponovno montažo posameznih elementov.
|  | ur | 20 | 0
2 | Dobava in montaža rešetk oz. mrež za obsoječe izpuste prezračevanja.
| 40/40 | kos | 8 | 0
| 50/10 | kos | 1 | 0
| fi 20 | kos | 2 | 0
| SKUPAJ: |  |  | 0
III. STAVBNO POHIŠTVO
Splošni pogoji
Iz oken se pri običajnih pogojih uporabe ne smejo sproščati ali lužiti zdravju škodljive snovi, za
katere velja eno ali več standardnih opozoril, stavkov za nevarnost ali previdnostnih
stavkov iz zakona, ki ureja kemikalije skladno z Uredbo o zelenem javnem naročanju - priloga 7.
V ceni vseh postavk je zajeti vsa dela, ves osnovni, pritrdilni in tesnilni material, vse prenose, vse za gotove vgrajene elemente. Vsa stikovanja in pritrditve je izvesti kvalitetno, po detajlih. Zrakotestna vgradnja, predviena je vgradnja stavbnega pohištva po sistemu RAL.
Vse mere je potrebno preveriti na licu mesta. V ceni je potrebno zajeti vse eventuelne potrebne slepe okvirje in podkonstrukcijo in podlago za vgradnjo elementov.
TIP: leseno okno - smreka, les mora izhajati iz zakonitih virov, emisije formaldehida ne smejo biti višje od zahtev za emisijski razred E1, kot jih opredeljujejo standardi SIST EN 300, SIST EN 312, SIST EN 622, SIST EN 636, SIST EN 13986
KOTNA VEZ: okvir in krilo križana kotna vez
VRSTA LESA: smreka, dolžinsko nespojen troslojno lepljen les
STEKLO: dvoslojni termopan, topli rob, specialni emisijski nanos, notranje steklo kaljeno
TOPLOTNA PREHODNOST: Ug=0,6 W/m2K, Uw= <1,0 W/m2K
OKOVJE: vrtljivo nagibno okovje ROTO
ODKAPNIK: ALU pokrivni odkapni profil na okvirju in krilu
SILIKON: transparentni
TESNILO: 2 x
POVRŠINSKA OBDELAVA: leseni deli okna so površinsko končno obdelani s premazi na vodni osnovi, barva po izboru projektanta
ZUNANJE POLICE: aluminij, globine30 cm, izvedene na nosilni OSB konstrukciji, barva ALU natur
NOTRANJE POLICE: PVC, svetli marmor, globine do 30 cm, po izboru projektanta
Stik okenskega okvirja in zidu se zaključi z letvico širine do 10cm.
Delitev oken po shemah. Barva oken enaka, kot obstoječa že zamenjana okna. RAL montaža.
O1 | 196/140 | kos | 1 | 0
O2 | 80/80 | kos | 8 | 0
O3 | 185/100 | kos | 15 | 0
O3* | 185/100 | kos | 1
O4* | 170/100 | kos | 1 | 0
O5 | 335/140 | kos | 1 | 0
O6 | 455/140 | kos | 1 | 0
O7* | 575/140 | kos | 1 | 0
O8 | 212/140 | kos | 1 | 0
O9* | 175/100 | kos | 1 | 0
O10* | 164/100 | kos | 1 | 0
O11 | 594/80 | kos | 5 | 0
O12* | 584/80 | kos | 3 | 0
O13 | 186/80 | kos | 2 | 0
O14* | 335/40 | kos | 1 | 0
O15 | 455/40 | kos | 1 | 0
O16 | 575/40 | kos | 1 | 0
O17 | 206/205 | kos | 2 | 0
O18 | 206/205 | kos | 2 | 0
O19 | 80/80 | kos | 3 | 0
O20 | 300/180 | kos | 2 | 0
O21 | 310/180 | kos | 1 | 0
O22* | 254/65 | kos | 1 | 0
O23* | 600/80 | kos | 1 | 0
O24 | 200/140 | kos | 1 | 0
O25 | 106/140 | kos | 1 | 0
O26 | 290/180 | kos | 2 | 0
O27 | 305/180 | kos | 1 | 0
O28* | 294/65 | kos | 1 | 0
O29 | 190/205 | kos | 6 | 0
O30 | 96/180 | kos | 2 | 0
O31* | 140/100 | kos | 2 | 0
O32 | 212/70 | kos | 19 | 0
O33* | 190/70 | kos | 9 | 0
O34 | 174/140 | kos | 1 | 0
O35 | 186/205 | kos | 2 | 0
O36 | 75/80 | kos | 6 | 0
O37 | 100/80 | kos | 2 | 0
O38 | 140/80 | kos | 6 | 0
O39 | 75/80 | kos | 2 | 0
O40 | 174/70 | kos | 2 | 0
* | OKNO Z RAZŠIRITVENIM PROFILOM
ST - 1 | 584/260 | kos | 5 | 0
ST - 2 | 580/260 | kos | 2 | 0
ST-3 | 564/260 | kos | 1 | 0
2 | Kompletna izdelava, dobava in montaža zunanjih premičnih žaluzij šir.80 mm, iz aluminijastih lamel. Lamele z možnostjo obračanja naklona, z bočnimi aluminijastimi vodili, monokomandnim upravljanjem, podometne izvedbe. Notranje vodilo - alu palica, kompletno s pomičnim komarnikom, omarica zgoraj skrita v alu okvir, skupaj z dobavo materiala, vključno veznim, ostalimi potrebnimi deli in prenosi, barva ALU natur.
ST - 1 | 584/260 | kos | 5 | 0
ST - 2 | 580/260 | kos | 2 | 0
ST-3 | 564/260 | kos | 1 | 0
3 | Dobava in montaža zunanjih lesenih vhodnih vrat z nadsvetlobo in obsvetlobo.Zastekljeno s troslojnim termopanom u=0,6 W/m2K, kaljeno steklo. Vratno krilo opremljeno z ključavnico, kljuko in samozapiralom. Barva podboja in vrat RAL 3003. Uw= <1,00w/m2K, Ral montaža
V5* | 196/260 | kos | 1 | 0
V6 | 206/260 | kos | 1 | 0
V7 | 186/260 | kos | 1 | 0
V11* | 180/260 | kos | 1 | 0
V12 | 190/260 | kos | 2 | 0
V13* | 170/260 | kos | 2 | 0
4 | Dobava in montaža zunanjih lesenih vhodnih vrat z obsvetlobo.Zastekljeno s troslojnim termopanom u=0,6 W/m2K, kaljeno steklo. Vratno krilo opremljeno z ključavnico, kljuko in samozapiralom. Barva podboja in vrat ral 3003 . Uw= <1,00w/m2K, Ral montaža
V1 | 144/220 | kos | 2 | 0
V3 | 212/210 | kos | 4 | 0
V9* | 203/220 | kos | 1 | 0
5 | Dobava in montaža zunanjih lesenih vhodnih vrat .Zastekljeno z dvoslojnim termopanom u=0,6 W/m2K, kaljeno steklo. Vratno krilo opremljeno z ključavnico, kljuko in samozapiralom. Požarna odpornost Ei = 30 min. Barva podboja in vratRAL 3003. Uw= <1,00w/m2K, Ral montaža
V2 | 100/200 | kos | 1 | 0
V4 | 112/240 | kos | 1 | 0
V8 | 95/205 | kos | 2 | 0
V10 | 105/205 | kos | 1 | 0
| SKUPAJ: |  |  | 0
IV. MIZARSKA DELA
| SKUPAJ: |  |  | 0
V. KERAMIČARSKA DELA
| SKUPAJ: |  |  | 0
VIII. SLIKOPLESKARSKA DELA
1 | Slikarska obdelava okenskih špalet z notranje strani, širine 30 cm, 2 x glajenje in brušenje, izvedba osnovnega premaza z Akril emulzijo ter 2 x premaz z Jupolom.
|  | m1 | 862 | 0
2 | Slikarska obdelava stropa, 2 x glajenje in brušenje, izvedba osnovnega premaza z Akril emulzijo ter 2 x premaz z Jupolom.
|  | m1 | 1020 | 0
| SKUPAJ: |  |  | 0
VI. | TALNE OBLOGE
0
VII. | MONTAŽNI STROP IN STENE
1 | Toplotna izolacija stropa z tervolom d=12 cm vključno z izdelavo parne zapore, podkonstrukcije za mavčne plošče in premontažo električnih naprav. Mavčne plošče 2x 12,5 mm.
|  | m2 | 1020 | 0
2 | Toplotna izolacija stropa z tervolom d=12 cm vključno z demontažo obstoječega stropa in izdelavo parne zapore, podkonstrukcije za mavčne plošče in premontažo električnih naprav. Mavčne plošče 2x 12,5 mm.
|  | m2 | 170 | 0
0
X. FASADERSKA DELA
Naprava kompletne sestave fasadne obloge na zidane fasadne stene.
Sistemska rešitev proizvajalca fasadne obloge, z vsemi potrebnimi sloji, sidranjem in lepljenjem izolacije v podlago glede na zahteve proizvajalca, z upoštevanjem klimatske cone, veternih pogojev, višine.....
Izvajalec mora v ceni zajeti vse potrebne dodatke in ukrepe zaradi vremenskih pogojev (zaščita fasade...)
fasadna obloga fasadnih sten
Špalete odprtin se izvede s 3cm EPS in fasadno oblogo, kar je zajeti v ceni postavke.
pred začetkom del na fasadi je potrebno temeljito preveriti stanje ometov s pretrkavanjem, omete, ki se
luščijo in podvotljena mesta je dopustno odstraniti, omete, ki so trdni, je potrebno ohraniti.
mesta odstranjenih ometov je potrebno označiti na kartografski podlogi (lahko tudi na fotografiji)
- | Ravnost fasadnih površin in podlage izvajati-kontrolirati v skladu z DIN 18202 in ÖNORM B 2259
Evropsko tehnično soglasje ETA, pridobljeno po določilih smernice za evropska tehnična soglasja ETAG 004
- | EC izjave o skladnosti, da zaključni sloj - dekorativni omet, ustreza zahtevam SIST EN 15824
EC izjave o skladnosti, da zunanji toplotnoizolacijski sistem z ometom, skladen z zahtevami evropskega tehničnega soglasja ETA
Pisna garancija za certificiran fasadni sistem v dobi minimalno 10 let, iz strani proizvajalca fasadnega sistema
Toplotnoizolacijski sistem s proizvodi iz ekspandiranega polistirena (EPS), mora dosegati zahteve požarnega razreda B - s1, d0
Toplotnoizolacijski sistem s proizvodi iz mineralne volne (MW) , mora dosegati zahteve požarnega razreda A2 - s1, d0
Izračun obtežbe vetra v skladu z (EN 1991 Eurocode 1 Actions ) in določitev sheme sidranja fasadnega sistema
IZBRANI IZVAJALEC MORA DOSLEDNO UPOŠTEVATI NAVODILA ZA IZVEDBO PO TEHNIČNIH LISTIH, ZA VGRAJENE MATERIALE IN SISTEME. Pri izvedbi upoštevati, da se vse okenske in vratne odprtina obdelajo s PVC vogalniki z mrežico( vertikalni zunanji rob). Vse kontaknte površine med špaletami in okvirji stavbnega pohištva (okna, vrata) z npr. Jubizol špaletnim profilom. Na zunanjih robovih zgornjih-horizontalnih špalet nad okni in vrati se vgradi npr. Jubizol PVC odkapni profil. Vsi vogali objekta morajo biti obdelani s PVC vogalniki, kot tudi izvedeno diagonalno armiranje s kosi armaturne mrežice dimenzij 30x50cm, na vseh vogalih okenskih in vratnih odprtin. Fasader mora v ponudbi upoštevati vgradnjo predpisanih PVC elementov (vogalniki, odkapniki, špaletni profili), ustrezne količine (metraže) izvleče iz priložene dokumentacije in po potrebi z dodatnimi izmerami oziroma z ogledom objekta pred oddajo ponudbe!!! Pred lepljenjem izolacijskih plošče je potrebno izvesti predpripravo vseh ravnin s sidri in žico, ter zagotoviti horizontalno in vertikalno ravnino.
1 | Izdelava kovinskega fasadnega odra višine do 4 m za potrebe izdelave fasade …amortizacijska doba 45 dni. V ceni upoštevati izdelavo zaščite iz jute.
|  | m2 | 300 | 0
2 | Dobava in izvedba kontaktne toplotnoizolacijske fasade kot npr. fasadni sistem JUBIZOL EPS.
Lepilo: JUBIZOL lepilna malta (debeline 5-20 mm)
Izolacija: PLOŠČE IZ STIROPORA ; d = 16 cm
Sidranje: PLASTIČNA SIDRA S KOVINSKIM JEDROM EJOT STR-U (6 sider/m2), izvedba po priloženi shemi!
Osnovni omet: JUBIZOL lepilna malta (debeline 4 - 5 mm)
Armaturna mrežica: 160 g/m2
Osnovni premaz: UNIGRUND v odtenku dekorativnega ometa
Dekorativni omet: SILIKONSKI GLAJEN OMET 2,0 mm (odtenek I - IV. cenovni razred )
|  | m2 | 860 | 0
3 | Dobava in izvedba podzidka toplotnoizolacijske fasade kot npr. fasadni sistemJUBIZOL XPS
Lepilo: JUBIZOL LEPILNA MALTA (debeline 5-20 mm)
Izolacija: XPS PLOŠČE FIBRAN ETICS GF ; d = 14cm
Sidranje: JUBIZOL PLASTIČNA SIDRA S KOVINSKIM JEDROM (4 sider/m2)
Osnovni omet: JUBIZOL lepilna malta (debeline min. 4-5 mm)
Armaturna mrežica: 160 g/m2
Osnovni premaz: UNIGRUND v odtenku dekorativnega ometa
Dekorativni omet: SILIKONSKI GLAJEN OMET 2,0 mm (odtenek I - IV. cenovni razred )
|  | m2 | 40 | 0
4 | Dobava in izvedba vkopanega dela objekta globine do 1 m kot npr. fasadni sistemJUBIZOL XPS brez zaključnega sloja
Lepilo: JUBIZOL LEPILNA MALTA (debeline 5-20 mm)
Izolacija: XPS PLOŠČE FIBRAN ETICS GF ; d = 14 cm
Sidranje: JUBIZOL PLASTIČNA SIDRA S KOVINSKIM JEDROM (4 sider/m2)
Osnovni omet: JUBIZOL lepilna malta (debeline min. 4-5 mm)
Armaturna mrežica: 160 g/m2
Osnovni premaz: UNIGRUND v odtenku dekorativnega ometa
Cementni hidroizolacijski premaz Hidrozol
|  | m2 | 390 | 0
5 | Dobava in izvedba špalet z kontaktno toplotnoizolacijsko fasado kot npr. fasadni sistem JUBIZOL EPS.
Lepilo: JUBIZOL lepilna malta (debeline 5-20 mm)
Izolacija: PLOŠČE IZ STIROPORA ; d = 5 cm
Sidranje: PLASTIČNA SIDRA S KOVINSKIM JEDROM EJOT STR-U (6 sider/m2), izvedba po priloženi shemi!
Osnovni omet: JUBIZOL lepilna malta (debeline 4 - 5 mm)
Armaturna mrežica: 160 g/m2
Osnovni premaz: UNIGRUND v odtenku dekorativnega ometa
Dekorativni omet: SILIKONSKI GLAJEN OMET 2,0 mm (odtenek I - IV. cenovni razred )
|  | m1 | 579 | 0
| SKUPAJ: |  |  | 0
Note on B209: Glej zavihek (.xls) : Pozar. klas. SIST EN 13501-1
Note on B210: Glej zavihek (.xls) : Pozar. klas. SIST EN 13501-1
Note on B211: Izračun se lahko izvede z aplikacijo JUBIZOL Engineering na spletni strani www.jub.si