## NASLOVNICA
PONUDBA
OBJEKT: | ENERGETSKA SANACIJA
Vrtec NAJDIHOJCA, enota PALČEK, Gorazdova 6
SKLOP 1
LOKACIJA: | LJUBLJANA
2013-06-30

## SKUPNA REKAPITULACIJA
REKAPITULACIJA
A….GRADBENA DELA | 0
B…OBRTNIŠKA DELA | 0
SKUPAJ: | 0
DDV 22% | 0
SKUPAJ z ddv-jem: | 0

## GRADBENA DELA REK
A.) | GRADBENA DELA
I. | PRIPRAVLJALNA DELA | 0
II. | RUŠITVENA DELA | 0
VI. | ZIDARSKA DELA | 0
VIII. | NEPREDVIDENA DELA 5% | 0
| S K U P A J: | 0

## GRADBENA DELA POPIS
I. | PRIPRAVLJALNA DELA
SPLOŠNI POGOJI ZA IZVAJANJE DEL:
S temi popisi je zajeta ocena investicije za izvedbo gradbenih in obrtniških del za
zamenjava oken na vrtcu Najdihojca enota Palček , Gorazdova 6 v Ljubljani
tehničnimi predpisi in normativi za tovrstna dela ter ob upoštevanju
predpisov iz varstva pri delu. Tehnološke risbe za proizvodnjo mora
izvajalec del izdelati v skladu s projektno dokumentacijo, katero
mora pregledati in s podpisom potrditi arhitekt.
Enotna cena mora vsebovati:
- merjenje na objektu
- izdelava tehnoloških risb za proizvodnjo s potrebnimi detajli
- izdelava elementov v delavnici in montaži na objektu
- vsa potrebna dela do končnega izdelka
- ves potreben glavni, pomožni, pritrdilni in vezni material
- vsa pomožna delovna sredstva, kot so odri, lestve
- preizkus materiala predvidenega za vgrajevanje in kvalitet z atesti
- čiščenje prostorov in odvoz odpadnega materiala na stalno deponijo
Emisije hlapnih organskih
spojin v gradbenih proizvodih, ki bodo uporabljeni pri gradnji, ne smejo presegati vrednosti,
določenih v evropskem standardu za določitev emisij SIST EN ISO 16000-9, SIST EN ISO
16000-10, SIST EN ISO 16000-11 ali v enakovrednem standardu.
V določenih postavkah popisa so navedeni proizvajalci in tipi posamezne opreme in materialov s čemer so natančno opredeljene njene tehnične lastnosti. Ponudnik lahko ponudi nadomestno opremo drugega proizvajalca in tipa pri čemer morajo tehnične lastnosti ponujene opreme biti enakovredne ali boljše od tistih v popisu. Vse morebitne posledice zaradi spremembe tipov opreme, vključno s morebitnimi spremembami oz. dopolnitvami PZI, stroškovno in časovno bremenijo ponudnika.
1. | Priprava, zavarovanje, in organizacija gradbišča z vsemi
pomožnimi objekti (pisarniški kontejnarji), z enostavnimi
opozorilnimi demontažnimi gradbiščnimi ograjami (PVC),
s potrebnimi instalacijami, dopeljavo potrebnih strojev in
orodij, odstranitvijo humusa na mestu gradbiščnih objektov,
z zagotovitvijo varnostnih in higiensko tehničnih pogojev
(montažne WC kabine - najem) in z vsemi predpisnimi
oznakami gradbišča.
| ocena | kos | 1 | 0
varnostni načrt
| ocena | kos | 1 | 0
| S K U P A J: |  |  | 0
II. | RUŠITVENA DELA
V ceni vseh postavk zajeti vsa pomožna dela, ves material in prenose, nakladanje na prevozno sredstvo ter odvoz na stalno deponijo s plačilom vseh taks in dostavo evidenčnih listov odpadkov. Vse rušitve po projektu. Vse rušitve nosilnih konstrukcij je izvajati po navodilu statika z vsemi potrebnimi podpornimi konstrukcijami. Odvoz odpadkov je izvesti v skladu s pravilniki o ravnanju z odpadki. V ceni vseh postavk je potrebno zajeti vse potrebne delovne, lovilne in fasadne odre.
1 | Rušenje AB nadstreškov , podesta in stopnic, kompletno z nakladanjem in odvozom na deponijo
| AB nadstrešek dim. 1,10 x 1,00 x deb. 0,15 m | kpl | 1 | 0
| Stopnice z podestomdim.1,10 x3,50 x deb. 0,25 | kpl | 3 | 0
2 | Demontaža in ponovna montaža vhodnega podesta pri vratih OV2
|  | kos | 1 | 0
3 | Demontaža lesene varnostne in ločilne ograje na kovinski podkonstrukciji.
|  | m1 | 55 | 0
6 | Rušenje AB zidu š=25 cm vključno z odvozom na stalno deponijo.
|  | m3 | 12.5 | 0
4 | Nakladanje odpadkov (les, kovina, steklo…..) na kamion in odvoz na stalno deponijo
|  | m3 | 10 | 0
| S K U P A J: |  |  | 0
V. | ZIDARSKA DELA
1 | Izdelava novega betonskega podesta MB 30 dim. 1,10 x 3,50 m. Površina zaglajena z cementno malto. V ceni všteta pripravljalna dela, vsi opaži in armatura.
| ocena | kos | 3 | 0
2 | Izdelava toplotne izolacije strehe z trdo kameno volno d = 28 cm in zaključnim slojem iz sarnafilske folije (Sika) vključno z vsemi zaključki.
|  | m2 | 133 | 0
| SKUPAJ: |  |  | 0

## OBRTNIŠKA DELA REK
B/ | OBRTNIŠKA DELA
II. | KLJUČAVNIČARSKA DELA | 0
III. | STAVBNO POHIŠTVO | 0
VIII. | SLIKOPLESKARSKA DELA | 0
XI. | NEPREDVIDENA DELA 5% | 0
B/ | OBRTNIŠKA DELA SKUPAJ: | 0

## OBRTNIŠKA DELA POPIS
B/ OBRTNIŠKA DELA
SPLOŠNI POGOJI ZA IZVAJANJE DEL:
V določenih postavkah popisa so navedeni proizvajalci in tipi posamezne opreme in materialov s čemer so natančno opredeljene njene tehnične lastnosti. Ponudnik lahko ponudi nadomestno opremo drugega proizvajalca in tipa pri čemer morajo tehnične lastnosti ponujene opreme biti enakovredne ali boljše od tistih v popisu. Vse morebitne posledice zaradi spremembe tipov opreme, vključno s morebitnimi spremembami oz. dopolnitvami PZI, stroškovno in časovno bremenijo ponudnika.
II. KLJUČAVNIČARSKA DELA
1 | Opravila v zvezi z demontažo in ponovno montažo posameznih elementov.
|  | ur | 5 | 0
| SKUPAJ: |  |  | 0
III. STAVBNO POHIŠTVO
Splošni pogoji
Iz oken se pri običajnih pogojih uporabe ne smejo sproščati ali lužiti zdravju škodljive snovi, za
katere velja eno ali več standardnih opozoril, stavkov za nevarnost ali previdnostnih
stavkov iz zakona, ki ureja kemikalije skladno z Uredbo o zelenem javnem naročanju - priloga 7.
V ceni vseh postavk je zajeti vsa dela, ves osnovni, pritrdilni in tesnilni material, vse prenose, vse za gotove vgrajene elemente. Vsa stikovanja in pritrditve je izvesti kvalitetno, po detajlih. Zrakotestna vgradnja, predviena je vgradnja stavbnega pohištva po sistemu RAL.
Vse mere je potrebno preveriti na licu mesta. V ceni je potrebno zajeti vse eventuelne potrebne slepe okvirje in podkonstrukcijo ter podlago za vgradnjo elementov.
1 | TIP:okno iz PVC profilov (npr Rehau)
STEKLO: troslojni termopan, topli rob, specialni emisijski nanos, notranje steklo kaljeno.
TOPLOTNA PREHODNOST: Ug=0,7 W/m2K, Uw= <1,0 W/m2K
OKOVJE: vrtljivo nagibno okovje
ODKAPNIK: ALU pokrivni odkapni profil na okvirju in krilu
SILIKON: transparentni
TESNILO: 2 x
barva: bela/rjava
ZUNANJE POLICE: aluminij, globine do 30 cm, izvedene na nosilni OSB konstrukciji, barva ALU natur
NOTRANJE POLICE: PVC, svetli marmor, globine do 30 cm, po izboru projektanta
Stik okenskega okvirja in zidu se zaključi z letvico širine do 10cm.
RAL montaža.
O1* | 94/210 | kos | 1 | 0
O2* | 94/210 | kos | 1 | 0
O3 | 110/88 | kos | 43 | 0
O4* | 82/88 | kos | 2 | 0
O5 | 255/210 | kos | 3 | 0
O6 | 160/210 | kos | 1 | 0
O7 | 110/210 | kos | 46 | 0
O8 | 100/88 | kos | 2 | 0
O9* | 140/88 | kos | 2 | 0
O10* | 100/171 | kos | 1 | 0
O11 | okno dim.: 284X120 | kos | 1 | 0
* OKNO Z RAZŠIRITVENIM PROFILOM
2 | Kompletna izdelava, dobava in montaža zunanjih premičnih žaluzij šir.80 mm, iz aluminijastih lamel. Lamele z možnostjo obračanja naklona, z bočnimi aluminijastimi vodili, monokomandnim upravljanjem, podometne izvedbe. Notranje vodilo - alu palica, kompletno s pomičnim komarnikom, omarica zgoraj skrita v alu okvir, skupaj z dobavo materiala, vključno veznim, ostalimi potrebnimi deli in prenosi, barva ALU natur.
O1* | 94/210 | kos | 1 | 0
O2* | 94/210 | kos | 1 | 0
O3 | 110/88 | kos | 43 | 0
O4* | 82/88 | kos | 2 | 0
O5 | 255/210 | kos | 3 | 0
O6 | 160/210 | kos | 1 | 0
O7 | 110/210 | kos | 46 | 0
O8 | 100/88 | kos | 2 | 0
O9* | 140/88 | kos | 2 | 0
O10* | 100/171 | kos | 1 | 0
4 | Dobava in montaža zunanjih pvc vhodnih vrat z nadsvetlobo in obsvetlobo.Zastekljeno s troslojnim termopanom u=0,6 W/m2K, kaljeno steklo. Vratno krilo opremljeno z električno ključavnico, kljuko in samozapiralom. Barva podboja in vrat po izbiri projektanta. Uw= <1,10w/m2K, Ral montaža.Vrata opremljena z evakuacijsko kljuko.
V1L* | 160/300 | kos | 1 | 0
V2L* | 140/300 | kos | 1 | 0
4 | Dobava in montaža zunanjih pvc vhodnih vrat z nadsvetlobo. Zastekljeno s troslojnim termopanom u=0,6 W/m2K, kaljeno steklo. Vratno krilo opremljeno z električno ključavnico, kljuko in samozapiralom. Barva podboja in vrat po izbiri projektanta. Uw= <1,10w/m2K, Ral montaža.Vrata opremljena z evakuacijsko kljuko.
V3L | 110/300 | kos | 2 | 0
4 | Dobava in montaža zunanjih polnih pvc vhodnih vrat. Vratno krilo opremljeno z ključavnico, kljuko in samozapiralom. Barva podboja in vrat po izbiri projektanta. Uw= <1,10w/m2K, Ral montaža.Vrata opremljena z evakuacijsko kljuko.
V5D | 90/218 | kos | 1 | 0
V5L | 90/218 | kos | 1 | 0
| SKUPAJ: |  |  | 0
VIII. SLIKOPLESKARSKA DELA
1 | Slikarska obdelava okenskih špalet z notranje strani, širine 30 cm, 2 x glajenje in brušenje, izvedba osnovnega premaza z Akril emulzijo ter 2 x premaz z Jupolom.
|  | m1 | 1250 | 0
| SKUPAJ: |  |  | 0