## NASLOVNICA
PONUDBA
OBJEKT: | ENERGETSKA SANACIJA
Vrtec NAJDIHOJCA, enota PALČEK, Kebetova 18
SKLOP 2
LOKACIJA: | LJUBLJANA
2013-06-30

## SKUPNA REKAPITULACIJA
REKAPITULACIJA
A….GRADBENA DELA |  | 0
B…OBRTNIŠKA DELA |  | 0
C…projektatski nadzor | 0.3% | 0
SKUPAJ: |  | 0
DDV 22% |  | 0
SKUPAJ z ddv-jem: |  | 0

## GRADBENA DELA REK
A.) | GRADBENA DELA
I. | PRIPRAVLJALNA DELA | 0
II. | RUŠITVENA DELA | 0
III. | ZEMELJSKA DELA | 0
IV. | ARMIRANO-BETONSKA DELA | 0
V. | TESARSKA DELA | 0
VI. | ZIDARSKA DELA | 0
VII. | KANALIZACIJA | 0
VIII. | NEPREDVIDENA DELA 5% | 0
| S K U P A J: | 0

## GRADBENA DELA POPIS
I. | PRIPRAVLJALNA DELA
SPLOŠNI POGOJI ZA IZVAJANJE DEL:
S temi popisi je zajeta ocena investicije za izvedbo gradbenih in obrtniških del za
energetsko sanacijo fasade vrtca Najdihojca enota Palček , Kebetova 30 v Ljubljani
tehničnimi predpisi in normativi za tovrstna dela ter ob upoštevanju
predpisov iz varstva pri delu. Tehnološke risbe za proizvodnjo mora
izvajalec del izdelati v skladu s projektno dokumentacijo, katero
mora pregledati in s podpisom potrditi arhitekt.
Enotna cena mora vsebovati:
- merjenje na objektu
- izdelava tehnoloških risb za proizvodnjo s potrebnimi detajli
- izdelava elementov v delavnici in montaži na objektu
- vsa potrebna dela do končnega izdelka
- ves potreben glavni, pomožni, pritrdilni in vezni material
- vsa pomožna delovna sredstva, kot so odri, lestve
- preizkus materiala predvidenega za vgrajevanje in kvalitet z atesti
- čiščenje prostorov in odvoz odpadnega materiala na stalno deponijo
Emisije hlapnih organskih
spojin v gradbenih proizvodih, ki bodo uporabljeni pri gradnji, ne smejo presegati vrednosti,
določenih v evropskem standardu za določitev emisij SIST EN ISO 16000-9, SIST EN ISO
16000-10, SIST EN ISO 16000-11 ali v enakovrednem standardu.
V določenih postavkah popisa so navedeni proizvajalci in tipi posamezne opreme in materialov s čemer so natančno opredeljene njene tehnične lastnosti. Ponudnik lahko ponudi nadomestno opremo drugega proizvajalca in tipa pri čemer morajo tehnične lastnosti ponujene opreme biti enakovredne ali boljše od tistih v popisu. Vse morebitne posledice zaradi spremembe tipov opreme, vključno s morebitnimi spremembami oz. dopolnitvami PZI, stroškovno in časovno bremenijo ponudnika.
1. | Priprava, zavarovanje, in organizacija gradbišča z vsemi
pomožnimi objekti (pisarniški kontejnarji), z enostavnimi
opozorilnimi demontažnimi gradbiščnimi ograjami (PVC),
s potrebnimi instalacijami, dopeljavo potrebnih strojev in
orodij, odstranitvijo humusa na mestu gradbiščnih objektov,
z zagotovitvijo varnostnih in higiensko tehničnih pogojev
(montažne WC kabine - najem) in z vsemi predpisnimi
oznakami gradbišča.
| ocena | kos | 1 | 0
varnostni načrt
| ocena | kos | 1 | 0
| S K U P A J: |  |  | 0
II. | RUŠITVENA DELA
V ceni vseh postavk zajeti vsa pomožna dela, ves material in prenose, nakladanje na prevozno sredstvo ter odvoz na stalno deponijo s plačilom vseh taks in dostavo evidenčnih listov odpadkov. Vse rušitve po projektu. Vse rušitve nosilnih konstrukcij je izvajati po navodilu statika z vsemi potrebnimi podpornimi konstrukcijami. Odvoz odpadkov je izvesti v skladu s pravilniki o ravnanju z odpadki. V ceni vseh postavk je potrebno zajeti vse potrebne delovne, lovilne in fasadne odre.
1 | Rušenje AB nadstreškov , podesta in stopnic, kompletno z nakladanjem in odvozom na deponijo
| AB nadstrešek dim. 1,60 x 0,80 x deb. 0,15 m | kpl | 1 | 0
| AB nadstrešek dim. 4,50 x 1,30 x deb. 0,15 m | kpl | 1 | 0
| Stopnice z podestomdim.4,10 x 1,10 x deb. 0,25 | kpl | 1 | 0
2 | Demontaža napisnih tabel, konzol ter hramba za ponovno namestitev.
|  | kos | 2 | 0
3 | Demontaža starega ter dobava in montaža novega strelovoda iz aluminijaste strelovodne žice deb. 8 mm z tipskimi nosilci in vsemi spoji in zaščitami in meritvami.
|  | m1 | 50 | 0
4 | Rušenje vseh naložb tlaka balkona z odvozom na deponijo.
|  | m2 | 13 | 0
5 | Demontaža posamičnih vertikalnih žlebov in priprava za ponovno namestitev
|  | m1 | 20 | 0
6 | Zbijanje poškodovanih fasadnih ometov, do zdrave podlage
| ocena | m2 | 20 | 0
7 | Nakladanje odpadkov (les, kovina, steklo…..) na kamion in odvoz na stalno deponijo
|  | m3 | 10 | 0
| S K U P A J: |  |  | 0
III. | ZEMELJSKA DELA
1 | Odstranitev pasu pranih plošč, širine 80 cm in odkop zemljine in nasutja širine 60 cm v globini do 1m, z odvozom zemljine na gradbiščno deponijo.
| m1 | m1 | 40 | 0
2 | Zasipi jarkov po izvedbi izolacije cokla fasade, z materialom deponiranim na gradbišču, z utrjevanjem in nabijanjem v plasteh.
|  | m3 | 24 | 0
| S K U P A J: |  |  | 0
IV. | ARMIRANOBETONSKA DELA
V. | TESARSKA DELA
SKUPAJ:
V. | ZIDARSKA DELA
1 | Izdelava novega tlaka balkona v sestavi: toplotna izolacija iz super folije 1 sloj, mikroarmiran estrih v naklonu, hidroizolacija z mapelastikom, dobava in polaganje zmrzlinsko odpornih ploščcic ( vrednost do 20 eur) z coklom Zaključne ploščice z odkapnim profilom.
|  | m2 | 13 | 0
2 | Izvedba pasu obstoječih pranih plošč, širine 80cm, z utrditvijo podlage – tampon.
|  | m1 | 40 | 0
3 | Visokotlačno čiščenje temelnega zidca.
| m2 | m2 | 40 | 0
4 | Toplotna izolacija stropa z mineralno volno, parno zaporo - delno pohodno, debeline 30cm ,toplotna prehodnost novega podstresja v stavbi U=<0,12 W/m2K.
|  | m2 | 81 | 0
5 | Dobava in montaža novih rešetk zračnikov z podaljšanjem cevi v fasadi.
|  | kos | 2 | 0
| SKUPAJ: |  |  | 0
KANALIZACIJA
V.
| SKUPAJ: |  |  | 0

## OBRTNIŠKA DELA REK
B/ | OBRTNIŠKA DELA
I. | KROVSKO IN KLEPARSKA DELA | 0
II. | KLJUČAVNIČARSKA DELA | 0
III. | STAVBNO POHIŠTVO | 0
IV. | MIZARSKA DELA | 0
V. | KERAMIČARSKA DELA | 0
VI. | TALNE OBLOGE | 0
VII. | MONTAŽNI STROP IN STENE | 0
VIII. | SLIKOPLESKARSKA DELA | 0
IX. | NARAVNI KAMEN | 0
X. | FASADERSKA DELA | 0
XI. | NEPREDVIDENA DELA 5% | 0
B/ | OBRTNIŠKA DELA SKUPAJ: | 0

## OBRTNIŠKA DELA POPIS
B/ OBRTNIŠKA DELA
SPLOŠNI POGOJI ZA IZVAJANJE DEL:
V določenih postavkah popisa so navedeni proizvajalci in tipi posamezne opreme in materialov s čemer so natančno opredeljene njene tehnične lastnosti. Ponudnik lahko ponudi nadomestno opremo drugega proizvajalca in tipa pri čemer morajo tehnične lastnosti ponujene opreme biti enakovredne ali boljše od tistih v popisu. Vse morebitne posledice zaradi spremembe tipov opreme, vključno s morebitnimi spremembami oz. dopolnitvami PZI, stroškovno in časovno bremenijo ponudnika.
I. KROVSKA IN KLEPARSKA DELA
V ceni vseh postavk je zajeti vsa dela, ves osnovni, pritrdilni in tesnilni material, vse prenose, vse za gotove vgrajene elemente. Vsa stikovanja in pritrditve je potrebno izvesti kvalitetno, po detajlih.
1 | Vgradnja odstranjenih in deponiranih odtočnih cevi strešnih vod, s sidranjem v fasadne stene (nova pritrdila) , s priklopom na obstoječe strešne žlebove, s predelavo kotlička in priklopom na obstoječe peskolovne jaške.
|  | m1 | 20 | 0
| SKUPAJ: |  |  | 0
II. KLJUČAVNIČARSKA DELA
1 | Opravila v zvezi z demontažo in ponovno montažo posameznih elementov.
|  | ur | 10 | 0
Izdelava, dobava in montaža novega nadstreška nad vhodom dim. 4,50 x 1,50 višine 2 m iz kovinske podkonstrukcije ter pokrito z polikarbonatnimi ploščami. Izvedba za prekinitev toplotnega mosta.
|  | kos | 1 | 0
2 | Predelava balkonske ograje, ki zajema: demontažo obstoječih polnil iz stekla, predelavo kovinske konstrukcije z povišanjem za 10 cm, izdelava polnil iz kompaktnih ploščc ter pleskanje kovinske konstrukcije. Priprava za izvedbo toplotne izolacije 10 cm.
|  | m2 | 16.5 | 0
3 | Predelava protivlomnih rešetk z barvanjem.
|  | kos | 9 | 0
| SKUPAJ: |  |  | 0
III. STAVBNO POHIŠTVO
Splošni pogoji
Vse mere je potrebno preveriti na licu mesta. V ceni je potrebno zajeti vse eventuelne potrebne slepe okvirje in podkonstrukcijo ter podlago za vgradnjo elementov.
ZUNANJE POLICE: aluminij, globine do 25 cm, izvedene na nosilni OSB konstrukciji, barva ALU natur
1 | Demontaža starih zunajih polic in montaža novih zunajih ALU polic širine 25 cm in eventuelna predelava senčil.
OO1 | 552/171 | kos | 1 | 0
OO2 | 100/70 | kos | 2 | 0
OO3 | 100/160 | kos | 2 | 0
OO4 | 100/90 | kos | 1 | 0
OO5 | 64/90 | kos | 1 | 0
OO6 | 190/90 | kos | 4 | 0
OO7 | 164/90 | kos | 3 | 0
OO8 | 218/140 | kos | 2 | 0
OO9 | 218/90 | kos | 1 | 0
OO10 | 158/90 | kos | 1 | 0
OO11 | 158/140 | kos | 1 | 0
OO12 | 155/140 | kos | 1 | 0
OO13 | 255/160 | kos | 1 | 0
OO14 | 213/160 | kos | 1 | 0
OO15 | 113/90 | kos | 1 | 0
OO16 | 163/90 | kos | 2 | 0
OO17 | 81/140 | kos | 1 | 0
OO18 | 112/90 | kos | 1 | 0
OO19 | 70/70 | kos | 2 | 0
| SKUPAJ: |  |  | 0
IV. MIZARSKA DELA
| SKUPAJ: |  |  | 0
V. KERAMIČARSKA DELA
| SKUPAJ: |  |  | 0
VIII. SLIKOPLESKARSKA DELA
1 | Slikarska obdelava okenskih špalet z notranje strani, širine 30 cm, 2 x glajenje in brušenje, izvedba osnovnega premaza z Akril emulzijo ter 2 x premaz z Jupolom.
|  | m1 | 105 | 0
| SKUPAJ: |  |  | 0
VI. | TALNE OBLOGE
0
VII. | MONTAŽNI STROP IN STENE
0
X. FASADERSKA DELA
Naprava kompletne sestave fasadne obloge na zidane fasadne stene.
Sistemska rešitev proizvajalca fasadne obloge, z vsemi potrebnimi sloji, sidranjem in lepljenjem izolacije v podlago glede na zahteve proizvajalca, z upoštevanjem klimatske cone, veternih pogojev, višine.....
Izvajalec mora v ceni zajeti vse potrebne dodatke in ukrepe zaradi vremenskih pogojev (zaščita fasade...)
fasadna obloga fasadnih sten
Špalete odprtin se izvede s 3cm EPS in fasadno oblogo, kar je zajeti v ceni postavke.
pred začetkom del na fasadi je potrebno temeljito preveriti stanje ometov s pretrkavanjem, omete, ki se
luščijo in podvotljena mesta je dopustno odstraniti, omete, ki so trdni, je potrebno ohraniti.
mesta odstranjenih ometov je potrebno označiti na kartografski podlogi (lahko tudi na fotografiji)
- | Ravnost fasadnih površin in podlage izvajati-kontrolirati v skladu z DIN 18202 in ÖNORM B 2259
Evropsko tehnično soglasje ETA, pridobljeno po določilih smernice za evropska tehnična soglasja ETAG 004
- | EC izjave o skladnosti, da zaključni sloj - dekorativni omet, ustreza zahtevam SIST EN 15824
EC izjave o skladnosti, da zunanji toplotnoizolacijski sistem z ometom, skladen z zahtevami evropskega tehničnega soglasja ETA
Pisna garancija za certificiran fasadni sistem v dobi minimalno 10 let, iz strani proizvajalca fasadnega sistema
Toplotnoizolacijski sistem s proizvodi iz ekspandiranega polistirena (EPS), mora dosegati zahteve požarnega razreda B - s1, d0
Toplotnoizolacijski sistem s proizvodi iz mineralne volne (MW) , mora dosegati zahteve požarnega razreda A2 - s1, d0
Izračun obtežbe vetra v skladu z (EN 1991 Eurocode 1 Actions ) in določitev sheme sidranja fasadnega sistema
IZBRANI IZVAJALEC MORA DOSLEDNO UPOŠTEVATI NAVODILA ZA IZVEDBO PO TEHNIČNIH LISTIH, ZA VGRAJENE MATERIALE IN SISTEME. Pri izvedbi upoštevati, da se vse okenske in vratne odprtina obdelajo s PVC vogalniki z mrežico( vertikalni zunanji rob). Vse kontaknte površine med špaletami in okvirji stavbnega pohištva (okna, vrata) z npr. Jubizol špaletnim profilom. Na zunanjih robovih zgornjih-horizontalnih špalet nad okni in vrati se vgradi npr. Jubizol PVC odkapni profil. Vsi vogali objekta morajo biti obdelani s PVC vogalniki, kot tudi izvedeno diagonalno armiranje s kosi armaturne mrežice dimenzij 30x50cm, na vseh vogalih okenskih in vratnih odprtin. Fasader mora v ponudbi upoštevati vgradnjo predpisanih PVC elementov (vogalniki, odkapniki, špaletni profili), ustrezne količine (metraže) izvleče iz priložene dokumentacije in po potrebi z dodatnimi izmerami oziroma z ogledom objekta pred oddajo ponudbe!!! Pred lepljenjem izolacijskih plošče je potrebno izvesti predpripravo vseh ravnin s sidri in žico, ter zagotoviti horizontalno in vertikalno ravnino.
1 | Izdelava kovinskega fasadnega odra višine do 8 m za potrebe izdelave fasade …amortizacijska doba 45 dni. V ceni upoštevati izdelavo zaščite iz jute.
|  | m2 | 200 | 0
2 | Dobava in izvedba kontaktne toplotnoizolacijske fasade kot npr. fasadni sistem JUBIZOL EPS-plošče.
Lepilo: JUBIZOL lepilna malta (debeline 5-20 mm)
Izolacija: PLOŠČE IZ STIROPORJA ; d = 16 cm
Sidranje: PLASTIČNA SIDRA S KOVINSKIM JEDROM EJOT STR-U (6 sider/m2), izvedba po priloženi shemi!
Osnovni omet: JUBIZOL lepilna malta (debeline 4 - 5 mm)
Armaturna mrežica: 160 g/m2
Osnovni premaz: UNIGRUND v odtenku dekorativnega ometa
Dekorativni omet: SILIKONSKI GLAJEN OMET 2,0 mm (odtenek I - IV. cenovni razred )
|  | m2 | 237 | 0
3 | Dobava in izvedba podzidka toplotnoizolacijske fasade kot npr. fasadni sistem JUBIZOL XPS
Lepilo: JUBIZOL LEPILNA MALTA (debeline 5-20 mm)
Izolacija: XPS PLOŠČE; d = 15 cm
Sidranje: JUBIZOL PLASTIČNA SIDRA S KOVINSKIM JEDROM
Osnovni omet: JUBIZOL lepilna malta (debeline min. 4-5 mm)
Armaturna mrežica: 160 g/m2
Osnovni premaz: UNIGRUND v odtenku dekorativnega ometa
Dekorativni omet: SILIKONSKI GLAJEN OMET 2,0 mm (odtenek I - IV. cenovni razred )
|  | m2 | 32 | 0
4 | Dobava in izvedba vkopanega dela objekta globine do 1 m kot npr. fasadni sistemJUBIZOL XPS brez zaključnega sloja
Lepilo: JUBIZOL LEPILNA MALTA (debeline 5-20 mm)
Izolacija: XPS PLOŠČE; d = 15 cm
Sidranje: JUBIZOL PLASTIČNA SIDRA S KOVINSKIM JEDROM (4 sider/m2)
Osnovni omet: JUBIZOL lepilna malta (debeline min. 4-5 mm)
Armaturna mrežica: 160 g/m2
Osnovni premaz: UNIGRUND v odtenku dekorativnega ometa
Cementni hidroizolacijski premaz Hidrozol
|  | m2 | 40 | 0
5 | Dobava in izvedba špalet z kontaktno toplotnoizolacijsko fasado kot npr. fasadni sistem JUBIZOL EPS-plošče.
Lepilo: JUBIZOL lepilna malta (debeline 5-20 mm)
Izolacija: XPS PLOŠČE; d = 3-5 cm
Sidranje: PLASTIČNA SIDRA S KOVINSKIM JEDROM EJOT STR-U (6 sider/m2), izvedba po priloženi shemi!
Osnovni omet: JUBIZOL lepilna malta (debeline 4 - 5 mm)
Armaturna mrežica: 160 g/m2
Osnovni premaz: UNIGRUND v odtenku dekorativnega ometa
Dekorativni omet: SILIKONSKI GLAJEN OMET 2,0 mm (odtenek I - IV. cenovni razred )
|  | m1 | 38 | 0
6 | Dobava in izvedba obloge napuščav kot npr. fasadni sistemJUBIZOL XPS
kovinska podkonstrukcija
Izolacija: XPS PLOŠČE; d = 3 cm
Sidranje: JUBIZOL PLASTIČNA SIDRA S KOVINSKIM JEDROM (4 sider/m2)
Osnovni omet: JUBIZOL lepilna malta (debeline min. 4-5 mm)
Armaturna mrežica: 160 g/m2
Osnovni premaz: UNIGRUND v odtenku dekorativnega ometa
Dekorativni omet: SILIKONSKI GLAJEN OMET 2,0 mm (odtenek I - IV. cenovni razred )
|  | m2 | 85 | 0
7 | Dobava in izvedba fasade na balkonu s spodnje strani kot npr. fasadni sistemJUBIZOL XPS .
Lepilo: JUBIZOL LEPILNA MALTA (debeline 5-20 mm)
Izolacija: PLOŠČE IZ STIROPORJA ; d = 12 cm
Sidranje: JUBIZOL PLASTIČNA SIDRA S KOVINSKIM JEDROM (4 sider/m2)
Osnovni omet: JUBIZOL lepilna malta (debeline min. 4-5 mm)
Armaturna mrežica: 160 g/m2
Osnovni premaz: UNIGRUND v odtenku dekorativnega ometa
Dekorativni omet: SILIKONSKI GLAJEN OMET 2,0 mm (odtenek I - IV. cenovni razred )
|  | m2 | 18 | 0
| SKUPAJ: |  |  | 0
Note on B138: Glej zavihek (.xls) : Pozar. klas. SIST EN 13501-1
Note on B139: Glej zavihek (.xls) : Pozar. klas. SIST EN 13501-1
Note on B140: Izračun se lahko izvede z aplikacijo JUBIZOL Engineering na spletni strani www.jub.si