## POPIS DEL_1
4/1 Načrt NN priključka, Popis del
A. ELEKTOMONTAŽNA DELA
Z.ŠT. | OPIS | KOLIČINA | ME | CENA | ZNESEK
1 | Dobava in uvlačenje kabla v kabelsko kanalizacijo NA2XY-J 4×240+1,5mm2 | 445 | m |  | 0
2 | Dobava in montaža kabelske glave 1kV za kabel 4×240mm2 | 2 | kos |  | 0
3 | Dobava in montaža kabelskih čevljev AlCu 240mm2 | 8 | kos |  | 0
4 | Dobava in vstavljanje VN varovalk v obstoječe podnožje NN razdelilca transformatorske postaje | 3 | kos |  | 0
5 | Dobava sestavljene prostostoječe poliesterske kabelske omarice KRMO dim: 770×1000×320mm z podstavkom dim:770×100×320mm in 550×1000×320mm z podstavkom dim:550×100×320mm enokrilnimi vrati in streho, ter ožičene in opremljene z (ustreza Prebil):
| - 1 kpl zbiralnični sistem 100mm 3p, '- 3 kos Cu zbiralnice 30×10×600mm, - 1 kos vertikalna priključna sponka 400A/3, - 3 kos vertikalni varovalčni ločilnik 400A/3, - 3 kos vertikalni varovalčni ločilnik 160A/3, - 3 kos varovalka NV 160A, - 6 kos varovalka D0 20A, - 3 kos varovalka NV 200A, - 3kos odvodnik prenapetostit razred I 12,5kA/320V, PROTEC B2N, - 1 kos zbiralnica N, Cu 500×30×5mm, - 3 kos tokovni merilni transformator 200/5A, - 2 kos cilindrična ključavnica El.Ljubljana - 1 kos tritočkovni zapah, - 1 kos PVC predal za sheme, - 4 kos zračnik za omarico, dehidracijski granulat, - sponke, izolatorji, drobni in vezni material (glej prilogo) | 1 | kos |  | 0
6 | Dobava in montaža direktnega trifaznega dvotarifnega števca delovne energije npr. ZMF120ACTFS2 3×230/400V, 5-85A s komunikacijskim modulom AD-FG91D140 | 2 | kos |  | 0
7 | Dobava in montaža polindirektnega trifaznega dvotarifnega števca delovne energije npr. ZMF410CT44 3×230/400V, 5A s komunikacijskim modulom CU-P42 ter merilno spončno garnituro | 1 | kos |  | 0
8 | Dobava in montaža ozemljitvene sponke | 5 | kos |  | 0
9 | Dobava in izdelava ozemljitvenih povezav z vodnikom H07V-K 50mm2 na valjanec | 1 | kpl |  | 0
10 | Izvedba meritev in izdelava poročila | 1 | kpl |  | 0
11 | Označevanje kablov s PVC tablicami s trajnimi oznakami v kabelskih jaških in omaricah | 9 | kos |  | 0
12 | Nepredvidena dela po vpisu v G.D.s strani nadzornega organa se obračunajo po dejanskih stroških - predvideno | 10% | % | 0 | 0
| SKUPAJ A |  | EUR |  | 0
B. OSTALI STROŠKI
Z.ŠT. | OPIS | KOLIČINA | ME | CENA | ZNESEK
1 | Nadzor (gradbeni, elektro) | 1 | kos |  | 0
2 | Odvoz izkopanega kabla na registrirano deponijo z plačilom takse | 1 | kos |  | 0
2 | Sodelovnje s predstavniki elektro distribucije, stikalne manipulacije | 1 | kos |  | 0
3 | Izdelava geodetskega posnetka/izvršilnega načrta | 1 | kos |  | 0
4 | Izdelava dokumentacije, vris kablov v kataster upravljavca | 1 | kos |  | 0
5 | Vnos sprememb v svinčniku v PZI kot podloga za izdelavo PID | 1 | kos |  | 0
6 | Izdelava tehnične dokumentacije PID | 1 | kos |  | 0
7 | Obveščanje o odklopih na el. omrežju | 1 | kos |  | 0
| SKUPAJ B |  | EUR |  | 0
REKAPITULACIJA - NN priključni vod
| A. ELEKTOMONTAŽNA DELA |  |  |  | 0
| B. OSTALI STROŠKI |  |  |  | 0
| SKUPAJ A+B (brez DDV) |  | EUR |  | 0