## Popis del
P.1 POPIS DEL
Javna razsvetljava - PZI - Brdo jug - 3. faza, območje urejanja RD-176
CESTA C1
| Načrt št.: 01-30-2328/2398 |  |  |  | februar 2013
| Opis postavke | Kol. post. | Enota | Projektantska cena za enoto | Količina x cena
GRADBENA DELA
1 | Izkop kanala za cevi JR globine 0.8m od končne nivelete terena, širine glede na število cevi, dobava in polaganje stigmaflex cevi, poravnavanje, opozorilna folija, zasutje s pustim betonom in izkopanim materialom do nivoja tampona, utrjevanje:
| 1x cev ø110 mm: | 35 | m |  | 0
| 4x cev ø110 mm: | 185 | m |  | 0
2 | Izdelava temelja za kandelaber višine 10 m, komplet z izkopom jame, obbetoniranjem, za postavitev kandelabra direktno v temelj: | 4 | kos |  | 0
3 | Izdelava tipskega jaška po detalju z litoželeznim pokrovom 600 x 600 mm z napisom "JAVNA RAZSVETLJAVA", komplet: | 7 | kos |  | 0
4 | Izdelava tipskega jaška po detalju z litoželeznim pokrovom 350 x 350 mm, komplet: | 2 | kos |  | 0
|  |  |  | Skupaj: | 0
| Opis postavke | Kol. post. | Enota | Projektantska cena za enoto | Količina x cena
KABLI IN VALJANEC
1 | Dobava in polaganje valjanca FeZn 25x4 mm: | 220 | m |  | 0
2 | Dobava in polaganje napajalnega kabla NYY-J 5x16 mm2: | 200 | m |  | 0
3 | Dobava in polaganje krmilnega kabla NYY 4x2,5 mm2: | 310 | m |  | 0
4 | Dobava in polaganje optičnega kabla 96 SM 9/125 ALL, dielectric, rodent protected: | 310 | m |  | 0
|  |  |  | Skupaj: | 0
NADZOR IN KRMILJENJE
1 | Sorazmerni delež izdelave nadzornega računalniškega programa SCADA za daljinsko vodenje javne razsvetljave - dograditev obstoječega programa: | 1 | kpl |  | 0
2 | Sorazmerni delež aplikacijske programske opreme (izdelava ekranske slike v sklopu nadzora in krmiljenja drugih objektov, dinamizacija ekranske slike, izdelava komunikacijskih protokolov za prenos podatkov iz prižigališča v bazo podatkov, dodelava baze pod | 1 | kpl |  | 0
|  |  |  | Skupaj: | 0
| Opis postavke | Kol. post. | Enota | Projektantska cena za enoto | Količina x cena
DRUGA DELA
1 | Zakoličbe komunalnih vodov: | 1 | kpl |  | 0
2 | Trasiranje in zakoličbe za potrebe JR: | 220 | m |  | 0
3 | Geodetski posnetki: | 1 | kpl |  | 0
4 | Meritve električnih lastnosti izgrajene inštalacije: | 1 | kpl |  | 0
5 | Preveritev srednje svetlosti površine vozišča: | 1 | kpl |  | 0
6 | Preveritev srednje osvetljenosti površine vozišča: | 1 | kpl |  | 0
7 | Izdelava osnov za vnos v kataster komunalnih vodov: | 220 | m |  | 0
8 | Nepredvidena dela in drobni material po vpisu v gradbeni dnevnik: | 1 | pav |  | 0
9 | Projektantski nadzor: | 2 | ura |  | 0
10 | Izdelava dokumentacije PID: | 1 | kpl |  | 0
|  |  |  | Skupaj: | 0
Rekapitulacija:
| Gradbena dela |  |  |  | 0
| Kabli in valjanec |  |  |  | 0
| Nadzor in krmiljenje |  |  |  | 0
| Druga dela |  |  |  | 0
|  |  | Skupaj brez DDV: |  | 0
|  |  | 20% DDV: |  | 0
|  |  | Skupaj z DDV: |  | 0