## Popis del
P.1 POPIS DEL
Javna razsvetljava - PZI - Rekonstrukcija Ceste na Brdo od ČP Brdo do AC nadvoza
ODSEK 1
| Načrt št.: 03-30-2334/2404 |  |  |  | februar 2013
| Opis postavke | Kol. post. | Enota | Projektantska cena za enoto | Količina x cena
GRADBENA DELA
1 | Izkop kanala za cevi JR globine 0.8 m od končne nivelete terena, širine glede na število cevi, dobava in polaganje stigmaflex cevi, poravnavanje, opozorilna folija, zasutje s pustim betonom in izkopanim materialom do nivoja tampona, utrjevanje:
| 1x cev ø110 mm: | 30 | m | 0 | 0
| 2x cev ø110 mm: | 130 | m | 0 | 0
| 3x cev ø110 mm: | 390 | m | 0 | 0
| 4x cev ø110 mm: | 20 | m | 0 | 0
| 6x cev ø110 mm: | 30 | m | 0 | 0
2 | Izdelava temelja za kandelaber višine 10 m, komplet z izkopom jame, obbetoniranjem, za postavitev kandelabra direktno v temelj: | 8 | kos | 0 | 0
3 | Izdelava tipskega jaška po detalju z litoželeznim pokrovom 600 x 600 mm z napisom "JAVNA RAZSVETLJAVA", komplet: | 15 | kos | 0 | 0
4 | Izdelava tipskega jaška po detalju z litoželeznim pokrovom 350 x 350 mm, komplet: | 2 | kos | 0 | 0
5 | Rušitev starih temeljev, odvoz na deponijo: | 4 | kpl | 0 | 0
|  |  |  | Skupaj: | 0
| Opis postavke | Kol. post. | Enota | Projektantska cena za enoto | Količina x cena
KABLI IN VALJANEC
1 | Dobava in polaganje valjanca FeZn 25x4 mm: | 600 | m | 0 | 0
2 | Dobava in polaganje napajalnega kabla NYY-J 5x16 mm2: | 530 | m | 0 | 0
3 | Dobava in polaganje krmilnega kabla NYY 4x2,5 mm2: | 330 | m | 0 | 0
4 | Dobava in polaganje optičnega kabla 96 SM 9/125 ALL, dielectric, rodent protected: | 330 | m | 0 | 0
|  |  |  | Skupaj: | 0
DRUGA DELA
1 | Zakoličbe komunalnih vodov: | 1 | kpl | 0 | 0
2 | Trasiranje in zakoličbe za potrebe JR: | 600 | m | 0 | 0
3 | Geodetski posnetki: | 1 | kpl | 0 | 0
4 | Meritve električnih lastnosti izgrajene inštalacije: | 1 | kpl | 0 | 0
5 | Preveritev srednje svetlosti površine vozišča: | 1 | kpl | 0 | 0
6 | Preveritev srednje osvetljenosti površine vozišča: | 1 | kpl | 0 | 0
7 | Izdelava osnov za vnos v kataster komunalnih vodov: | 600 | m | 0 | 0
8 | Nepredvidena dela in drobni material po vpisu v gradbeni dnevnik: | 1 | pav | 0 | 0
9 | Projektantski nadzor: | 6 | ura | 0 | 0
10 | Izdelava dokumentacije PID: | 1 | kpl | 0 | 0
|  |  |  | Skupaj: | 0
Rekapitulacija:
| Gradbena dela |  |  |  | 0
| Kabli in valjanec |  |  |  | 0
| Druga dela |  |  |  | 0
|  | Skupaj brez DDV: |  |  | 0
|  |  | 20% DDV: |  | 0
|  | Skupaj z DDV: |  |  | 0