## Popis del
KONGRESNI TRG 13 |  | Enota | Količina | Cena/enoto | Cena skupaj
Ver. 1308/2013-2
KV pogoji k sanaciji ometov:
- | pred začetkom del na fasadi je potrebno temeljito preveriti stanje ometov s pretrkavanjem, omete, ki se
luščijo in podvotljena mesta je dopustno odstraniti, omete, ki so trdni, je potrebno ohraniti.
- | mesta ohranjenih ometov je potrebno označiti na kartografski podlogi (lahko tudi na fotografiji)
za potrebe monitoringa fasade tako ZVKDS, OE Ljubljana kot upravnika oz. lastnikov.
- | pri rekonstrukciji ometov je potrebno uporabiti mivko oziroma prodec (agregat) enak strukturi prvotnega
ometa, ter doseči finalno obdelavo, enako prvotni.
- | za popravilo ometa je potrebno pridobiti barvno in mineraloško ustrezen pesek. Vsa obnovitvena dela naj
bodo izvedena v enaki tehnologiji kot originalni del.
- | novi omet mora biti poravnan z linijo obstoječega zdravega ometa.
- | podrobni kulturnovarstveni pogoji za finalno obdelavo bodo podani na podlagi rezultatov raziskav in v času
obnove pripravljenih vzorcev ometa na fasadi ter opleska za fasado, ki jih bo potrdil konseravtor
ZVKDS, OE Ljubljana.
- | vsi instalacijski vodi na fasadsi morajo biti izvedeni podometno
- | po obnovi fasade je potrebno pridobiti soglasje zavoda k morebitnim nameščanjem oglasnih prvin ali svetil
na pročelju.vsi instalacijski vodi na fasadsi morajo biti izvedeni podometno
- | na fasadi ni dovočjeno nameščati elementov klimatskih naprav
- | kamnitih fasadnih prvin ni dovoljeno barvati, temveč le strokovno očistiti in restavrat. obnoviti poškodbe
A | ULIČNA FASADA
I. | Zidarska dela
1 | Pripravljalna dela zajemajo sledeče postavke:
- plačilo upravne takse, komunalne takse za začasno prometno ureditev na javni prometni površini in komunalne takse za posebno rabo javne površine (za souporabo mestnega zemljišča za čas del)
- signalizacija in osvetlitev gradbišča za čas del z izdelavo vseh potrebnih načrtov - elaboratov začasne prometne ureditve, nadzorom nad ureditvijo in zavarovanjem gradbišča ter tehničnimi pogoji in predlogi za pridobitev dovoljenja za zavarovanje in ure
- izdelava varnostnega načrta za zagotavljanje varnosti in zdravja pri delu na gradbišču in strošek varnostnega inženirja za čas del
- gradbiščna ograja
- ostali stroški vezani na gradbišče
- vsi eventuelni manipulativni stroški
| - cena za enoto je fiksna in se zaradi eventuelnih dodatnih stroškov ne spreminja | kpl | 1 | 0 | 0
2 | Zaščita tal z PVC folijo pod fasadnimi odri kot podlaga, čiščenje po končanih delih. Zajeta širina zaščite 250 cm. | m2 | 31 | 0 | 0
3 | Odstranitev vseh elementov s fasade (luč v II. Nadstropju, konzola za zastavo, reflektorji na vhodu…) | komp | 1 | 0 | 0
4 | Začasna demontaža hišne štrevilke, hramba za čas del in ponovna montaža po končanih delih. | komp | 1 | 0 | 0
5 | Montaža fasadnega delovnega odra kompletno z zaščito z juto oz. sličnim materialom ter demontaža po končanih delih.
| V ceni zajet najem odra za celoten čas del, skice, vsi potrebni statični izračuni… | m2 | 156 | 0 | 0
5 | Montaža in demontaža fasadnih zaščitnih lovilnih odrov | m1 | 12 | 0 | 0
6 | Izdelava dostopa na fasadni oder z lestvami | kom | 1 | 0 | 0
7 | Izdelava zaščite prehodov pri glavnih vhodnih vratih in vhodu v lokal z deskami in PVC folijo | kom | 1 | 0 | 0
8 | Zaščita oken in vrat z PVC folijo za čas izvedbe vseh obnovitvenih del | m2 | 23 | 0 | 0
9 | Izdelava utorov ter dobava in vzidava gibljivih PVC cevi in doz za podometne instalacije, utor do 5/5 cm kompletno z zazidavo utorov. Vleka in dobava kablov ni predmet tega popisa dela in jo plača lastnik v svoji režiji. | m1 | 21 | 0 | 0
10 | Odbijanje potrebnega dotrajanega grobega in finega fasadnega ometa iz apnene malte do opeke, odnos odpada na interni depo. | m2 | 115 | 0 | 0
11 | Pranje površin z visokotlačnim čistilcem kompletne fasade tako, da se odstranijo vsi delci, umazanija in prah in premaz z emulzijo | m2 | 115 | 0 | 0
12 | Izdelava grobega ometa fasade.
Uporabi se visoko paro-propustne omete (apnene - industrijske ali klasične, silikatne), grobe z granulacijo ogregata 0,3 do 2 cm.
| Opomba: Okna z zidarskimi okvirji se odbijejo v celoti, saj so zajeti posebej. | m2 | 115 | 0 | 0
13 | Izdelava finega ometa.
Uporabi se visoko paro-propustne omete (apnene - industrijske ali klasične, silikatne), fini ometi z agregatom, debeline 1 do 1,5 mm.
Fini ometi morajo biti na vsej površini zaglajeni.
| Opomba: Kvadratura oken z zidarskimi okvirji se odbijejo v celoti, saj so zajeti posebej. | m2 | 115 | 0 | 0
14 | Izdelava grobih in finih sanirnih ometov. | m2 | 1 | 0 | 0
15 | Obnova oz. popravilo fasadnih elementov, ki se sestoji iz:
- pranjem pod visokim pritiskom
- jemanje izmer za izdelavo šablon
- odbijanje slabega grobega ometa
- eventuelno nizkotlačno peskanje finega ometa oz. obrizga
- premaz površin z emulzijo
- vgradnja inox armature pri odebeljenih mestih profilacije
- obrizg in grobi apneni omet s profilacijo
- fini apneni omet (granulacija 0,5-0,6 mm)
a. | kapni profilirani venec | m1 | 11.5 | 0 | 0
b. | venec pod zgornjimi konzolami kapnega venca | m1 | 11.5 | 0 | 0
c. | venec pod spodnjimi konzolami kapnega venca | m1 | 11.5 | 0 | 0
d. | venec pod okni II. Nadstropja | m1 | 11.5 | 0 | 0
e. | venec med pritličjem in I. nadstropjem | m1 | 11.5 | 0 | 0
f. | Okenski nadstreški nad okni I. nadstropja, kompletno s hidrotes premazom na vrhu, širina cca 175 cm | kom | 3 | 0 | 0
g. | Okenske police v I. nadstropju dolžine cca 140 cm. | kom | 3 | 0 | 0
h. | Okenski (zidarski) okvirji (erte) v II. nadstropju kompletno z odbelavo dela med vrhnjim (zidarskim) okenskim okvirjem in nadstreškom. | kom | 3 | 0 | 0
i. | Okenski (zidarski) okvirji (erte) v I. nadstropju kompletno z odbelavo dela med vrhnjim (zidarskim) okenskim okvirjem in nadstreškom. | kom | 3 | 0 | 0
16 | Doplačilo za izstopajoči omet na okenskih parapetih, pod okni v I. nadstropju | kom | 3 | 0 | 0
17 | Doplačilo za omet v pritličju (kanelure) | m2 | 26.5 | 0 | 0
18 | Odvoz vsega odpadnega materiala fasade s kamionom na trajno deponijo s plačilom taks deponije. | komp | 1 | 0 | 0
19 | Izdelava načrta vzdrževanja fasade hiše. | kpl | 1 | 0 | 0
| SKUPAJ Zidarska dela: |  |  |  | 0
II. | Mizarska dela
1 | Manjše mizarsko popravilo vhodnih dvokrilnih masivnih vrat s polkrožno nadsvetlobo dimenzij 160/330 cm. | kom | 1 | 0 | 0
2 | Mizarsko popravilo lesenih štirikrilnih oken z ureditvijo tesnenja, zapiranja, popravilom okovja ter menjavo eventuelnih poškodovanih delov: Pri obnovi lesenih okenskih okvirjev na fasadah se ohrani obbstoječo lego, velikost, materiale in vse likovno-oblikovane značilnosti detajlnega oblikovanja starih lesenih okenskih okvirjev.
V primeru menjave starih oken z novimi se dostavi ZVKDS OE LJUBLJANA detajlne arhitekturne načrte obstoječih okenskih okvirjev in na osnovi te dokumentacije izdela mizarske kopije lesenih historičnih okenskih okvirjev. NOVA OKNA NISO PREDMET TEGA POPISA DEL!
| a. okna pritličja 120/200 cm (zgoraj polkrožna). | kom | 2 | 0 | 0
| b. okna I. nadstropja 110/180 cm. | kom | 3 | 0 | 0
| c. okna II. nadstropja 110/160 cm. | kom | 3 | 0 | 0
| d. okna kletna 95/70-80 cm. | kom | 2 | 0 | 0
| SKUPAJ Mizarska dela: |  |  |  | 0
III. | Ključavničarska dela:
1 | Demontaža, ter dobava in montaža nove konzole za zastavo iz inox pločevine, kompletno z oplesom, vse po navodilih ZVKDS OE Ljubljana. | kom | 1 | 0 | 0
2 | Demontaža, odvoz na stalni depo ter dobava in montaža novih kovinskih mrež z okvirji na kletnih oknih iz inox pločevine dimenzij 95/70-80 cm, kompletno z oplesom, vse po navodilih ZVKDS OE Ljubljana. | kom | 2 | 0 | 0
| SKUPAJ Ključavničarska dela:: |  |  |  | 0
IV. | Kleparska dela
1 | Demontaža obstoječih, odnos na začasno deponijo ter dobava in montaža novih pločevinastih polic iz CINKOTIT pločevine, kompletno z podložno pločevino ter elastičnim kitom.
| a. police venca pod okni III. nadstropje R.Š. cca 30 cm | m1 | 11.5 | 0 | 0
| b. police oknov v I. nadstropje R.Š. cca 30 cm, dolžina 145 cm | kom | 3 | 0 | 0
| c. police venca med PT in I. nadstropjem R.Š. cca 30 cm | m1 | 11.5 | 0 | 0
| d. police na okenskih nadstreških I. nadstropja R.Š. cca 40 cm, širine cca 180 cm. | kom | 3 | 0 | 0
2 | Dobava in montaža bodic za zaščito proti golobom. | m1 | 21 | 0 | 0
| SKUPAJ Kleparska dela: |  |  |  | 0
V. | Slikopleskarska dela:
1 | Impregnacija fasade z 1X premazom
| (upoštevan f=1,2 na netto površino fasade) | m1 | 147 | 0 | 0
2 | 2x slikanjem fasade s silikatnimi barvami v dveh tonih po izboru ZVKDS OE Ljubljana. Uporabiti je potrebno beleže, ki bodo kompatibilni z uporabljenimi finimi ometi.
| Upoštevan f=1,2 na netto površino fasade) | m2 | 147 | 0 | 0
3 | Pleskanje vhodnih vrat z brušenjem in barvanjem z lazurnim premazom 2x. Dimenzija vrat 188/281 cm. V ceni zajeta tudi nadsvetloba! | kom | 1 | 0 | 0
4 | Pleskanje oken v tonu, kot ga določi ZVKDS, kompletno z brušenjem, čiščenjem in kitanjem. Zajeta so zunanja okenska krila z obeh strani in zunanji okenski okvir.
| a. okna kletna 95/70-80 cm. | kom | 2 | 0 | 0
| b. okna PT 120/200 cm. | kom | 2 | 0 | 0
| c. okna I. nadstropja 110/180 cm. | kom | 3 | 0 | 0
| d. okna II. nadstropja 110/160 cm. | kom | 3 | 0 | 0
5 | Čiščenje, brušenje ter oplesk rešetk na kletnih oknih dimenzij 120/73 cm. | kom | 2 | 0 | 0
| SKUPAJ Slikopleskarska dela:: |  |  |  | 0
VI. | Restavratorska dela
OPOMBA:
Restavratorska dela na štukaturi mora izvajati restavrator, ki ima reference del na fasadni štukaturi.
Restavrator mora pred začetkom del predložiti RESTAVRATORSKI PROGRAM
- popis restavratorskih del ter način oz.
metodo dela ZVKDS, OE Ljubljana v potrditev.
- Odstranjevanje nečistoč s štukature z nedestruktivno, izbrano metodo po
preizkusu.
- Odstranjevanje morebitnih neustreznih cementnih plomb in nestabilnih profiliranih robov samo na poškodovanih mestih do trdne podlage ročno, z dleti ali skalpeli.
- Utrjevanje robov profilacije, stikov in razpok, kitanje in domodelacijo poškodb je potrebno izvajati v skladu z ohranjenim originalom, z originalu prilagojeno paropropustno malto.
- Izdelava replik odlitkov, montaža, kitanje stikov in izenačevanje površin.
- Rekonstrukcija vseh manjkajočih profiliranih robov.
- Vgradnja inox sider.
- Vlečenje profilov, v grobem podložnem in finem izvlečnem sloju.
- Izenačevanje površin.
- Barvanje v barvni skali po navodilih ZVKDS, OE Ljubljana
1 | Obnova vseh okraskov, štukatur, ornamentov ter okrasnih konzol po postopkih restavratorske stroke s specialnimi materiali, maltami in utrditvenimi impregmacijami s predhodnim čiščenjem, brušenjem in domodeliranjem tako, da se vzpostavi prvotno stanje.
Vsa dela se morajo izvajati v skladu s pogoji ZVKDS OE Ljubljana:
| a. Okrasne konzole pod kapnim napuščem (ZGORNJE) | kom | 22 | 0 | 0
| b. Okrasne konzole pod kapnim napuščem (SPODNJE) | kom | 22 | 0 | 0
| c. Okrasne konzole nad okni v I. nadstropju | kom | 6 | 0 | 0
2 | Obnova kamnite obloge cokla povprečne višine cca 78 cm (58-88cm).
| Cokel se očisti, peska z medijem, ki je mehkejši od kamna, ter sanira poškodbe in izvede stičenje. | m1 | 9 | 0 | 0
3 | Restavratorska obnova kamnitega vratnega portala, kompletno s strokovnim čiščenjem (pranje, peskanje) in hidrofobno zaščito.
Lokalni okruški se po čiščenju restavratorsko obdelajo oz. modelirajo z ustrezbo obarvano in strukturno malto ter kamnoseško obdelajo na način, enak prvotni obdelavi kamna.
| Domodelacijo kamna, finalno kamnoseško obdelav plomb, mora izvajati strokovno usposobljen restavrator - kamnosek z izkušnjami na kamnitih elementih. | komp | 1 | 0 | 0
| SKUPAJ Restavratorska dela: |  |  |  | 0
B | STREHA
I. | Krovska dela
1 | Montaža fasadnega odra na dvoriščni fasadi za potrebe del pri obnovi strehe, kompletno z demontažo.
| V ceni zajet najem odra za celoten čas del, skice, vsi potrebni statični izračuni… | m2 | 311 | 0 | 0
2 | Montaža motorne lestve in uporaba za čas izvedbe del | kpl | 1 | 0 | 0
3 | Začasna postavitev odtočnih gibljivih PVC cevi na fasadni oder za čas gradnje | m1 | 42 | 0 | 0
4 | Odstranitev stare opečne kritine bobrovec in ostale strešne pločevine s transportom na gradbiščno deponijo. | m2 | 317 | 0 | 0
5 | Odstranitev starih letev ter opaža pod pločevino s transportom na gradbiščno deponijo | m2 | 317 | 0 | 0
6 | Eventuelna manjša ojačitev poškodovanih špiravcev z plohi deb. 48 mm z obeh strani. Les je bakticidno zaščiten. | m3 | 1 | 0 | 0
7 | Dobava materiala ter pribijanje kosmatega opaža debeline 24 mm na špirovce pod pločevino (žlote…), opaž je bakticidno zaščiten. | m2 | 15 | 0 | 0
8 | Dobava in polaganje paropropustne folije na špirovce, kot rezervna kritina po celi površini. Stiki se med seboj lepijo, vse po navodilih proizvajalca folije. | m2 | 317 | 0 | 0
9 | Dobava in montaža vzdolžnih letev na špirovce za dosego prezračevalnega prostora, letve dimenzij 5x6-8 cm. Letve so bakticidno zaščitene. | m2 | 317 | 0 | 0
9 | Dobava ter pribijanje prečnih letev 4x5 cm za dvojno kritje z bobrovcem. Letve so bakticidno zaščitene. | m2 | 317 | 0 | 0
10 | Dobava in polaganje nove strešne kritine – bobrovec v opečno rdeči barvi (garancija min. 30 let) enake velikosti kot obstoječi. V ceni zajeta tudi vsa potrebna rezanja in zaključki, skupaj z vsemi transportnimi stroški.
| OPOMBA: kritina se polaga do žlebu. | m2 | 317 | 0 | 0
11 | Dobava in polaganje opečnih slemenjakov in grebenjakov z enakimi elementi, kot kritina (barva, kvaliteta) skupno z zaključnimi elementi, veznim materialom in vsemi transporti
|  | m1 | 26 | 0 | 0
12 | Dobava in montaža tipskih točkovnih snegolovov v enaki barvi, kot kritina. Montaža le po potrebi s soglasjem ZVKDS OE Ljubljana. | kom | 831 | 0 | 0
13 | Dobava in montaža tipskih opečnih strešnih zračnikov pod sleme. | kom | 36 | 0 | 0
14 | Nakladanje ruševin od strehe na prevozno sredstvo in transport na trajno deponijo skupno s plačilom taks in prispevkov ter končno čiščenje po končanih delih | kpl | 1 | 0 | 0
| SKUPAJ Krovska dela: |  |  |  | 0
II. | Kleparska delarovska dela
OPOMBA:
Material za kleparska dela je CU pločevina.
1 | Demontaža vseh ostalih kleparskih del na strehi in transport na gradbiščno deponijo (obrobe, žlebovi, snegolovi) | m1 | 176 | 0 | 0
2 | Dobava in pritrjevanje PVC mrežice v kapu, kot zaščita pred vdorom ptic. Širina mrežice je do 15 cm, barvo določi ZVKDS. | m1 | 35 | 0 | 0
3 | Dobava in montaža CU linijskega snegolova (trije trakovi) z vsemi zaključki in pritrditvijo. Na ulično stran sta zajeti dve vrsti linijskega snegolova (spodaj in na sredini strešine). | m1 | 41 | 0 | 0
4 | Dobava in montaža zidne obrobe in ob sosednjem objektu, R.Š. do 50 cm. | m1 | 16 | 0 | 0
5 | Dobava in montaža dimniške obrobe R.Š. 66 cm. | m1 | 16 | 0 | 0
6 | Dobava in montaža žlote R.Š. 60 cm položene na leseno podlago s stranskimi zavihki. | m1 | 16 | 0 | 0
7 | Dobava in montaža čelne obrobe na delu proti "Z" sosedu, R.Š. 33 cm. | m1 | 11.5 | 0 | 0
8 | Dobava in montaža visečih polkrožnih žlebov R.Š. 33 cm skupno s kljukami. | m1 | 32.5 | 0 | 0
9 | Dobava, izdelava in montaža odtočnih cevi fi 12,5 cm skupno z vsemi koleni, pritrditvijo, priklopi in zaključki. | m1 | 41 | 0 | 0
10 | Dobava in montaža kompletnih odušnikov na strehi skupno z vsemi obrobami in strešno kapo. | komp | 1 | 0 | 0
11 | Izdelava, dobava in montaža usmerjevalne barvne pločevine R.Š. 15 cm (zaključek paropropustne folije v kapu). | m1 | 31 | 0 | 0
12 | Izdelava in montaža vtočnik kotličkov na strehi in frčadah. | kom | 2 | 0 | 0
13 | Izdelava in montaža vodobranov pod žloto. | kom | 2 | 0 | 0
14 | Demontaža, odnos ter izdelava, dobava in montaža dimniških obrob R.Š. 66 cm. | m1 | 16 | 0 | 0
15 | Izdelava, dobava in montaža iznačevalne pločevine med dvema različnima višinama streh ( s sosednjim objektom) R.Š. 50 cm. | m1 | 17 | 0 | 0
16 | Zamenjava obstoječega strešnega kleparskega okna okvirnih dimenzij 50/60 cm z vsemi potrebnimi obrobami, odnosom starega okna na gradbiščno deponijo… | kom | 2 | 0 | 0
| SKUPAJ Kleparska delarovska dela: |  |  |  | 0
III. | Dimniki
1 | Izdelava delovnih odrov za sanacijo dimnikov. Odra so različnih višin! | kom | 3 | 0 | 0
2 | Zidarsko popravilo obstoječih betonskih dimniških kap velikosti do 1m2 in sicer:
- čiščenje dimniških kap z vodo pod visokim pritiskom.
- manjša krpanja dimniške kape (plošče)
- hidrofobni premaz dimnika
| - velikosti 70/70 cm | kom | 1 | 0 | 0
| - velikosti 170/95 cm | kom | 1 | 0 | 0
3 | Demontaža AB dimniških plošč s transportom ruševin na gradbiščno deponijo.:
| - velikosti 95/95 cm | kom | 1 | 0 | 0
4 | Rušenje obstoječih dimnikov do nivoja pod špirovci s transportom ruševin na gradbiščno deponijo. | m3 | 1.5 | 0 | 0
5 | Dobava dimniške NF opeke in zidanje dimnikov enake oblike in velikosti kot obstoječi. | m3 | 1.5 | 0 | 0
6 | Zastičenje dimnikov s fino cementno malto | m2 | 3.6 | 0 | 0
7 | Izdelava novih dimniških plošč iz AB (opaž, armatura, beton, premaz bet. plošč). Plošča mora imeti odkapni nos, biti enakih dimenzij in izgleda kot obstoječa s tem, da je predhodno potrjena s strani ZVKDS OE Ljubljana. Dimenzije so okvirne!
| - velikosti 95/95 cm | kom | 1 | 0 | 0
| SKUPAJ Dimniki: |  |  |  | 0
C | RAZNA NEPREDVIDENA DELA
1 | Nepredvidena dela 10% od vseh del | € | 10% | 0 | 0
| SKUPAJ RAZNA NEPREDVIDENA DELA: |  |  |  | 0
REKAPITULACIJA:
A | ULIČNA FASADA
I. | Zidarska dela |  |  |  | 0
II. | Mizarska dela |  |  |  | 0
III. | Ključavničarska dela: |  |  |  | 0
IV. | Kleparska dela |  |  |  | 0
V. | Slikopleskarska dela: |  |  |  | 0
VI. | Restavratorska dela |  |  |  | 0
|  |  |  | SKUPAJ: | 0
B | STREHA
I. | Krovska dela |  |  |  | 0
II. | Kleparska delarovska dela |  |  |  | 0
III. | Dimniki |  |  |  | 0
|  |  |  | SKUPAJ: | 0
C | RAZNA NEPREDVIDENA DELA |  |  |  | 0
|  |  |  | SKUPAJ: | 0
| SKUPAJ A + B + C : |  |  |  | 0