## REKAPITULACIJA
Številka načrta: |  | 882-13
Projekt : | Prenova Cankarjevega nabrežja
FAZA - 1
REKAPITULACIJA GRADBENIH STROŠKOV
1.0 PREDDELA |  |  |  | 0
2.0 ZEMELJSKA DELA |  |  |  | 0
3.0 ZGORNJI USTROJ - VOZIŠČNA KONSTR. |  |  |  | 0
4.0 ODVODNJAVANJE |  |  |  | 0
5.0 GRADBENA IN OBRTNIŠKA DELA |  |  |  | 0
6.0 TUJE STORITVE |  |  |  | 0
7.0 NEPREDVIDENA DELA 5% |  |  |  | 0
|  |  | skupaj | 0
|  |  | 22 % DDV | 0
S K U P A J |  |  |  | 0

## PREDDELA
| enota | količina | cena | znesek
1.0 PREDDELA
1.1Geodetska dela
11 001 | Zakoličba trase glavne osi
s količki,železnimi klini ali barvo
| km | 0.11 |  | 0
11 002 | Zakoličba trase komunalnih vodov
| km | 0.11 |  | 0
11 003 | Postavitev in zavarovanje prečnih
profilov z označbo naklonov, višine planuma,
tampona in utrditve.
| kos | 16 |  | 0
1.2 Čiščenje terena
Cankarjevo nabrežje
12 001 | Rušitev robnikov iz umetnega kamna na
Cankarjevem nabrežju s čiščenjem in skladiščenjem
na deponiji investitorja
| m1 | 72.5 |  | 0
12 002 | Rušitev granitnih robnikov na Cankarjevem
nabrežju s čiščenjem, skladiščenjem
in priravo za naknadno vgradnjo
(uporabi se 60% starih robnikov)
| m1 | 65 |  | 0
12 003 | Odstranitev obstoječih betonskih klopi
na Cankarjevem nabrežju z deponiranjem
na deponiji investitorja.
| kos | 1 |  | 0
12 004 | Rušitev obstoječe voziščene konstrukcije
iz granitnih kock na Cankarjevem nabrežju
z deponiranjem odpadnega materiala.
| m2 | 239 |  | 0
12 005 | Rušitev obstoječe voziščene konstrukcije
iz porfirnih plošč na Cankarjevem nabrežju
s čiščenjem, deponiranjem in pripravo za vgradnjo.
(uporabi se 30% plošč)
| m2 | 32 |  | 0
12 006 | Rušitev obstoječe voziščene konstrukcije
iz umentnega kamna na Cankarjevem nabrežju
s čiščenjem in deponiranjem ter pripravo za vgradnjo.
(predvidena uporaba 95% deponiraih plošč)
| m2 | 182 |  | 0
12 007 | Rušitev obstoječe voziščene konstrukcije
iz litega asfalta na Cankarjevem nabrežju
nalaganje in odvoz asfalte mešanice na
komunalno deponijo do 10km
vključno s plačilom takse.
| m2 | 60 |  | 0
12 008 | Demontaža in čiščenje betonskih konfinov
z sklediščenjem za kasnejšo ponovno
vgradnjo.
| kos | 4 |  | 0
12 009 | Demontaža svetilk na tipskih kandelabrih
s skladiščenjem v prostorih vzdrževalca.
| kos | 6 |  | 0
Ribji trg
12 011 | Odstranitev obstoječih betonskih klopi
na Ribjem trgu z deponiranjem na deponiji
investitorja
| kos | 3 |  | 0
12 012 | Rušitev obstoječe konstrukcije peš površin
iz granitnih kock in porfido ploščna Ribjem trgu
z nalaganjem in odvozom na komunalno deponijo
do 10km vključno s takso.
| m2 | 731 |  | 0
12 013 | Demontaža svetilk na tipskih kandelabrih
s skladiščenjem v prostorih vzdrževalca.
| kos | 2 |  | 0
| SKUPAJ PREDDELA |  |  | 0

## ZEMELJSKA DELA
| enota | količina | cena | znesek
2.0 ZEMELJSKA DELA
2.1 Izkopi
21 001 | Izvedba strojnega izkopa v mehki kamenini z nakladanjem
ter odvoz materiala na komunalno deponijo
vključno z plačilom takse.
| m3 | 930.3 |  | 0
2.2 Planum temeljnih tal
22 001 | Priprava temeljnih tal z grobim planiranjem
točnosti do 3.0 cm in komprimiranjem
do Ev = 120 MN/m2
| m2 | 1253 |  | 0
2.3 Brežine in zelenice
Ribji trg
23 001 | Dobava betonskih kvadrov in betonske mešanice za temelj
ter izdelava podzemnega kesona
(površina betonske stene 1,70m x 7,20m in
temelj povšine prereza 0,20m2 dolžine 7,20m)
ter vgranja obloge z zaščitnimi protikoreninskimi folijami
(površina folije 35m2)
z vgradnjo sestava zemlje v kesonih po detajlu.
(volumen zemljine 14m3)
Po detajlu
Dimenzije kesona 1 in 2 enake:
3,00mx2,75mx2,00m
| kos | 2 |  | 0
z izdelavo betonskega nasednega zoba na temelj brvi
trapezne oblike dimenziji 20/45cm površine prereza 0,06m2,
z izdelavo opaža, dobave in izdelvo armature ter vgrajevanjem
betonske mešanice (naleg AB plošče pod tlakom Ribji trg)
| m | 8.5 |  | 0
Izdelava ponižanega dela temelja za umestitev gornjih
slojev tlakovanja Ribjega trga površine 3,5mx2,1m.
| m2 | 5.6 |  | 0
Nad kesonom je potrebno izdelati ab ploščo,300 x 350cm
(ki nalega na zob okoli temelja brvi )
z odprtino za montažo kovinske rešetke 190 X 190 cm.
| kos | 2 |  | 0
Odstraniti in presaditi obstoječe drevo
na isto lokacijo v keson
iz betonskih votlakov po detajlu
| kos | 2 |  | 0
2.4 Razpostiranje materiala
24 001 | Odvoz odvečne lahke zemljine in
mehke kamenine na komunalno deponijo
vključno s plačilom takse.
| m3 | 930.3 |  | 0
SKUPAJ ZEMELJSKA DELA
0

## ZGORNJI USTROJ
| enota | količina | cena | znesek
3.0 ZGORNJI USTROJ
3.1 Cankarjevo nabrežje
31 001 | Izvedba nevezane nosilne plasti iz gramoza
z razgrinjanjem in komprimiranjem do Ev = 120 MN/m2
točnosti do 1 cm.Granulacije do 60 mm.
Debelina sloja 30 cm.
| m3 | 155.1 |  | 0
31 002 | Dobava in vgrajevanje granitnih kock dim. 6x6x6 -8x8x8
na pripravljen tampon iz kamnite grede debeline 30cm na katerega
se razgrne plast peska granulacije 0/4 v debelini 5cm
| m2 | 16 |  | 0
31 003 | Dobava in vgrajevanje granitnih in porfirnih kock dim. 8x8x8-10x10x10 cm
na pripravljen pusti beton C12/15 debeline 22cm, ki se ga vgradi
na pripravljeno AB ploščo. Vgradnja po detajlu arhitekta oz.
vzorec obstoječega tlaka (delno porfirne, v lokih, vsaka 5.vrsta porfir)
Stičenje stikov med kockami se izvede s specialno dvokomponentno
fugirno maso, ki je odporna na soli, vodoodporna in kisloodporna
v barvi naravnega kamna, predhodno usklajena
z arhitektom po predložitvi vzorcev.
| m2 | 234 |  | 0
31 004 | Dobava in polaganje plošč iz umetnega kamna (betona)
plošč debeline 14 cm različnih dimenzij skladno s projektom.
Plošče se polagajo na podložni beton C15/25 debeline 16cm,
ki se ga vgradi na pripravljno AB ploščo.
Fuge se zafugirajo s cementno malto.
Ob izvedbi se določi možnost uporabe deponiranih plošč.
| m2 | 183 |  | 0
31 005 | Dobava in polaganje povoznih porfido plošč na pločniku debeline 4cm
širine 30 in 40 cm ter proste dolžine. Plošče so zajet v ponujeni ceni.
Plošče se polagajo na podložni beton C15/25 debeline 26cm,
ki se ga vgradi na pripravljno AB ploščo(ob robniku v širini cca 0,50m).
Prečne fuge se zafugirajo s cementno malto.
Po ostali površini se zamenja poškodovane plošče
(predvidena ohranitev 30% plošč).
| m2 | 246 |  | 0
31 006 | Dobava oz. uporaba deponiranega in vgraditev
dvignjenega robnika iz naravnega kamna 20/25
Naravni kamen – granit – tonalit polaganje po detajlu
(predvidena ohranitev 60% robnikov )
| m1 | 65 |  | 0
31 007 | Dobava in vgraditev taktilne talne oznake
(umetni kamen) globino zareza 0,5cm šrine 30 cm
Dimenzije oz. po detalju arhitekta:
70x30x20 cm
| m1 | 64.5 |  | 0
30x30x20 cm
| kos | 1 |  | 0
31 008 | Dobava in vgraditev taktilne talne oznake
ganit) globino zareza 0,5cm šrine 30 cm
Dimenzije oz. po detalju arhitekta:
70x30x20 cm
| m1 | 14 |  | 0
31 009 | Rušenje in izdelava novih vencev za pokrove jaškov GJI
na novi všini tlaka z dobavo in vgradnjo pokrovov iz polnil
iz okoliškega tlaka. Po detajlu arhitekta.
| kos | 14 |  | 0
31 010 | Dobava in izdelava asfaltne voziščne konstrukcije iz litiga
asfalta MA A3/Z3 v debelini 4cm na pripravljeno podlago iz
AB plošče debeline 20 cm in podložnega betona C15/25
debeline 26 cm.
| m2 | 60 |  | 0
3.2 Ribji trg
32 001 | Izvedba nevezane nosilne plasti iz gramoza
z razgrinjanjem in komprimiranjem do Ev = 120 MN/m2
točnosti do 1 cm.Granulacije do 60 mm.
Debelina sloja 30 cm.
| m3 | 213 |  | 0
32 002 | Dobava in polaganje pasu povoznih porfirnih plošč na trgu
Plošče se polagajo na podložni beton C15/25 debeline 20 cm,
ki se ga vgradi na pripravljno AB ploščo.
Debeline porfirnih plošč cca 10 cm, ki so zajete v ponujeni ceni,
Prečne fuge se zafugirajo s s cementno malto.
plošče maksimalne dolžine 120 cm, širine 35cm
in debeline 10 cm. Po detalju arhitekta
| m1 | 270 |  | 0
32 003 | Dobava in vgradnja litoželezne rešetke za obrobo dreves
Po detahlu arhitekta
Tip "H.n.1" 200/300cm
| kos | 1 |  | 0
Tip "H.n.2" 200/200cm
| kos | 2 |  | 0
32 004 | Dobava in vgrajevanje granitnih kock dim. 6x6x6 -8x8x8
na pripravljen pusti beton C12/15 debelini 24 cm
na pripravljeno AB ploščo. Vgradnja po detajlu arhitekta.
Stičenje stikov med kockami se izvede s specialno dvokomponentno
fugirno maso, ki je odporna na soli, vodoodporna in kisloodporna
v barvi naravnega kamna, predhodno usklajena
z arhitektom po predložitvi vzorcev.
| m2 | 576 |  | 0
32 005 | Dobava in vgraditev taktilne talne oznake
(naravni kamen-podfir) globino zareza 0,5cm širine 35 cm
Dimenzije oz. po detalju arhitekta:
70x35x10 cm
| m1 | 60 |  | 0
35x35x10 cm
| kos | 8 |  | 0
32 006 | Rušenje in izdelava novih vencev za pokrove jaškov GJI
na novi všini tlaka z dobavo in vgradnjo pokrovov iz polnil
in okoliškega tlaka.
Po detajlu arhitekta.
| kos | 11 |  | 0
| ZGORNJI USTROJ - SKUPAJ |  |  | 0

## ODVODNJAVANJE
| enota | količina | cena | znesek
4.0 ODVODNJAVANJE
4.1 Površinsko odvodnjavanje
41 001 | Dobava in vgradnja linijske rešetke s pokrovom z rego
za vgradnjo ob robniku (dolžina elementa 1m in 0,5m)
Po detajlu
| m1 | 93 |  | 0
4.2 Vtočni in revizijski jaški
42 001 | Dobava in vgradnja tipskega revizijskega
jaška za priklop linijskih elementov na kanalizacijo
Po detajlu
| kos | 9 |  | 0
4.3 Meteorni kanal
43 001 | Strojni izkop za izdelavo iztokov iz vtočnih oz revizijskih jaškov z
dobavo in vgradnjo posteljice debeline 15cm ter dobava cevi
in izdelava povezave iz PVC cevi fi 200 s priključkom na vpadnike
oz. obstoječe vtočne jaške meteornega kanala ter z zasipnim
materalom in zasipom cevi.
| m1 | 67.5 |  | 0
| SKUPAJ ODVODNJAVANJE |  |  | 0

## GRADBENA IN OBRTNIŠKA DELA
| enota | količina | cena | znesek
5.0 GRADBENA IN OBRTNIŠKA DELA
5.1 Dela z jeklom
51 001 | Dobava, krivljenje in montaža armature
za konstrukcijo AB talne plošče (BSt 500 S)
(Pavšalno po podatkih arhitekta)
| kg | 4992.45 |  | 0
51 002 | Dobava in montaža armaturnih
mrež Q524 in Q335
(Pavšalno po podatkih arhitekta)
| kg | 16842 |  | 0
5.2 Betonska dela
52 001 | Priprava in vgrajevanje mešanice navadnega
pustega betona C 12/15
| m3 | 258.74 |  | 0
52 002 | Priprava in strojno vgrajevanje mešanice
betona C25/30 v talno AB ploščo debeline 20cm
z dodatki XC2,XD1,XF1,PV1,CI 0,2
( dodatki betonu za vodotesnost,
trake za dilatacije in xaipex za beton),
fuge med ploščami se zacementira
in nato opere
| m3 | 240.6 |  | 0
5.3 Ključavničarska dela
53 001 | Demontaža, obnovitev(brusenje, impregnacija, barvanje,lakiranje)
in montaža jambora po detajlu arhitekta
| kos | 1 |  | 0
53 002 | Demontaža in kasnejša ponovna montaža
košev za smeti in dobava ter montaža mankajočih
mankajočih selov enakega tipa.
tip »Historični«
| kos | 3 |  | 0
53 003 | Prestavitev plakatnega stebra
| kos | 2 |  | 0
53 004 | Dobava in montaža tipskih stojal za kolesa.
Stojala so oblikovana iz cevi premera 50 mm
iz gladko brušene nerjaveče pločevine.
Pri skupinskem stojalu so po-samezna stojala pritrjena
na ploščati profil dimenzij 5 mm x 60 mm iz nerjavečega jekla.
| kos | 9 |  | 0
5.4 Montažna dela-oprema in instalacije
54 001 | Dobava in montaža klopi
iz brušenega umetnega kamna
z izdelavo temelja po detajlu
tip "Breg 1"umetni kamen (67/67/44cm),
temelj po detajlu
| kos | 9 |  | 0
tip "Breg 2" umetni kamen (170/67/44cm),
temelj po detajlu
| kos | 3 |  | 0
54 003 | Dobava in montaža kamnitega nadomestnega
historičnega vogalnega konfina desno ob vhodu v ulico
in porfido masivne stopnice po detajlu
stopnica
| kos | 2 |  | 0
vogalni kamen
| kos | 1 |  | 0
54 004 | Čiščenje betonske ograje in protigrafitna
zaščita ter čiščenje in zaščita železnih
delov (dvojni nanos na železne dele).
betonska ograja
| m1 | 86 |  | 0
železni deli
| kos | 26 |  | 0
54 005 | Dobava, montaža in priklop potopnih elektro jaškov
za uporabo v času prireditev ter izdelava
kabelskega dovoda za potopni jašek z izkopom,dobavo,
vgradnjo in zasutjem kabla ter opozorilnega traku.
kabelski dovod
| m1 | 60 |  | 0
potopni jašek
| kos | 1 |  | 0
54 006 | Izdelava, dobava in montaža kovinske
spominske table (odlitek), se
montirala po zaključku vseh del prenove
| kos | 1 |  | 0
54 007 | Postavitev gradbiščne kovinske
ograje segmentno po korakih gradnje.
| m1 | 160 |  | 0
| SKUPAJ GRADBENA IN OBRTNIŠKA DELA |  |  | 0

## TUJE STORITVE
| enota | količina | cena | znesek
6.0 TUJE STORITVE
61 001 | Izdelava geodetskega posnetka izvedenih del in projekta izvedenih del
| kos | 1 |  | 0
61 002 | Projektantski nadzor
| ocena |  |  | 0
61 003 | Arheološki nadzor
| ure | 3 |  | 0
61 004 | Izdelava varnostnega načrta
| kos | 1 |  | 0
61 005 | Izdelava, dobava in montaža posebne
gradbiščne table po zahtevah EU
| kos | 1 |  | 0
| SKUPAJ TUJE STORITVE |  |  | 0