## REKAPITULACIJA
Številka načrta: |  | 882-13
Projekt : | Prenova Cankarjevega nabrežja
FAZA - 2
REKAPITULACIJA GRADBENIH STROŠKOV
1.0 PREDDELA |  |  |  | 0
2.0 ZEMELJSKA DELA |  |  |  | 0
3.0 ZGORNJI USTROJ - VOZIŠČNA KONSTR. |  |  |  | 0
4.0 ODVODNJAVANJE |  |  |  | 0
5.0 GRADBENA IN OBRTNIŠKA DELA |  |  |  | 0
6.0 TUJE STORITVE |  |  |  | 0
7.0 NEPREDVIDENA DELA 5% |  |  |  | 0
|  |  | skupaj | 0
|  |  | 22 % DDV | 0
S K U P A J |  |  |  | 0

## PREDDELA
| enota | količina | cena | znesek
1.0 PREDDELA
1.1Geodetska dela
11 001 | Zakoličba trase glavne osi
s količki,železnimi klini ali barvo
| km | 0.193 |  | 0
11 002 | Zakoličba trase komunalnih vodov
| km | 0.193 |  | 0
11 003 | Postavitev in zavarovanje prečnih
profilov z označbo naklonov, višine planuma,
tampona in utrditve.
| kos | 20 |  | 0
1.2 Čiščenje terena
Cankarjevo nabrežje
12 001 | Rušitev robnikov iz umetnega kamna na
Cankarjevem nabrežju s čiščenjem in skladiščenjem
na deponiji investitorja
| m1 | 186 |  | 0
12 002 | Rušitev granitnih robnikov na Cankarjevem
nabrežju s čiščenjem, skladiščenjem
in priravo za naknadno vgradnjo
(uporabi se 60% starih robnikov)
| m1 | 190 |  | 0
12 003 | Odstranitev obstoječih betonskih klopi
na Cankarjevem nabrežju z deponiranjem
na deponiji investitorja.
| kos | 3 |  | 0
12 004 | Rušitev obstoječe voziščene konstrukcije
iz granitnih kock na Cankarjevem nabrežju
z deponiranjem odpadnega materiala.
| m2 | 651 |  | 0
12 005 | Rušitev obstoječe voziščene konstrukcije
iz porfirnih plošč na Cankarjevem nabrežju
s čiščenjem, deponiranjem in pripravo za vgradnjo.
(uporabi se 30% plošč)
| m2 | 84 |  | 0
12 006 | Rušitev obstoječe voziščene konstrukcije
iz umentnega kamna na Cankarjevem nabrežju
s čiščenjem in deponiranjem ter pripravo za vgradnjo.
(predvidena uporaba 95% deponiraih plošč)
| m2 | 484 |  | 0
12 008 | Demontaža in čiščenje betonskih konfinov
z sklediščenjem za kasnejšo ponovno
vgradnjo.
| kos | 27 |  | 0
12 009 | Demontaža svetilk na tipskih kandelabrih
s skladiščenjem v prostorih vzdrževalca.
| kos | 14 |  | 0
12 010 | Demontaža obstoječe lesene ograje
s pripravo za vgradnjo jeklene ograje
(deponiranje odpadnega materiala)
| m1 | 12 |  | 0
| SKUPAJ PREDDELA |  |  | 0

## ZEMELJSKA DELA
| enota | količina | cena | znesek
2.0 ZEMELJSKA DELA
2.1 Izkopi
21 001 | Izvedba strojenga izkopa v mehki kamenini z nakladanjem
ter odvoz materiala na komunalno deponijo
vključno z plačilom takse.
| m3 | 1017.0681 |  | 0
2.2 Planum temeljnih tal
22 001 | Priprava temeljnih tal z grobim planiranjem
točnosti do 3.0 cm in komprimiranjem
do Ev = 120 MN/m2
| m2 | 1154 |  | 0
2.3 Brežine in zelenice
Cankarjevo nabrežje
23 001 | Dobava betonskih kvadrov in betonske mešanice za temelj
ter izdelava podzemnih kesonov po detajlih
(skupna prostornina vseh kasonov 146m3)
(skupna površina betonskih stenn 1,70m x 44,40m in
skupna dolžina vseh temelj prereza 0,20m2 dolžine 44,40m)
ter vgranja obloge z zaščitnimi protikoreninskimi folijami
(skupna površina folije vseh kasonov 252,2m2)
z vgradnjo sestava zemlje v kesonih po detajlu.
(volumen zemljine vseh kasonov 140m3)
Dimenzije posameznih kesonov skupaj:
| 3 in 4: | 9,87mx2,80mx2,00m
| 5 in 6: | 5,90mx3,30mx2,00m
| 7 in 8: | 5,87mx2,82mx2,00m
| 9, : | 3,25mx2,80mx2,00m
Po detajlu
| kos | 7 |  | 0
Odstraniti in nadomestiti obstoječe drevo z novim,
obseg debla 18 -20cm
v prsni višini, 3x presajena sadika , korenine
v koreninski bali ali loncu, posajeno v keson .
Tip:
pokopališka pobešava vrba žalujka
| kos | 8 |  | 0
pobešavi gaber
| kos | 2 |  | 0
2.4 Razpostiranje materiala
24 001 | Odvoz odvečne lahke zemljine in
mehke kamenine na komunalno deponijo
vključno s plačilom takse.
| m3 | 1017.0681 |  | 0
SKUPAJ ZEMELJSKA DELA
0

## ZGORNJI USTROJ
| enota | količina | cena | znesek
3.0 ZGORNJI USTROJ
3.1 Cankarjevo nabrežje
31 001 | Izvedba nevezane nosilne plasti iz gramoza
z razgrinjanjem in komprimiranjem do Ev = 120 MN/m2
točnosti do 1 cm.Granulacije do 60 mm.
Debelina sloja 30 cm.
| m3 | 346.2 |  | 0
31 003 | Dobava in vgrajevanje granitnih in porfirnih kock dim. 8x8x8-10x10x10 cm
na pripravljen pusti beton C12/15 debeline 22cm, ki se ga vgradi
na pripravljeno AB ploščo. Vgradnja po detajlu arhitekta oz.
vzorec obstoječega tlaka (delno porfirne, v lokih, vsaka 5.vrsta porfir)
Stičenje stikov med kockami se izvede s specialno dvokomponentno
fugirno maso, ki je odporna na soli, vodoodporna in kisloodporna
v barvi naravnega kamna, predhodno usklajena
z arhitektom po predložitvi vzorcev.
| m2 | 649 |  | 0
31 004 | Dobava in polaganje plošč iz umetnega kamna (betona)
plošč debeline 14 cm različnih dimenzij skladno s projektom.
Plošče se polagajo na podložni beton C15/25 debeline 16cm,
ki se ga vgradi na pripravljno AB ploščo.
Fuge se zafugirajo s cementno malto.
Ob izvedbi se določi možnost uporabe deponiranih plošč.
| m2 | 466 |  | 0
31 005 | Dobava in polaganje povoznih porfido plošč na pločniku debeline 4cm
širine 30 in 40 cm ter proste dolžine. Plošče so zajet v ponujeni ceni.
Plošče se polagajo na podložni beton C15/25 debeline 26cm,
ki se ga vgradi na pripravljno AB ploščo (ob robniku v širini cca 0,50m).
Prečne fuge se zafugirajo s cementno malto.
Po ostali površini se zamenja poškodovane plošče
(predvidena ohranitev 30% plošč).
| m2 | 350 |  | 0
31 006 | Dobava oz. uporaba deponiranega in vgraditev
dvignjenega robnika iz naravnega kamna 20/25
Naravni kamen – granit – tonalit polaganje po detajlu
(predvidena ohranitev 60% robnikov )
| m1 | 186 |  | 0
31 007 | Dobava in vgraditev taktilne talne oznake
(umetni kamen) globino zareza 0,5cm šrine 30 cm
Dimenzije oz. po detalju arhitekta:
70x30x20 cm
| m1 | 177.5 |  | 0
30x30x20 cm
| kos | 11 |  | 0
31 008 | Dobava in vgraditev taktilne talne oznake
ganit) globino zareza 0,5cm šrine 30 cm
Dimenzije oz. po detalju arhitekta:
70x30x20 cm
| m1 | 12.5 |  | 0
31 009 | Rušenje in izdelava novih vencev za pokrove jaškov GJI
na novi všini tlaka z dobavo in vgradnjo pokrovov iz polnil
iz okoliškega tlaka. Po detajlu arhitekta.
| kos | 34 |  | 0
| ZGORNJI USTROJ - SKUPAJ |  |  | 0

## ODVODNJAVANJE
| enota | količina | cena | znesek
4.0 ODVODNJAVANJE
4.1 Površinsko odvodnjavanje
41 001 | Dobava in vgradnja linijske rešetke s pokrovom z rego
za vgradnjo ob robniku (dolžina elementa 1m in 0,5m
predvidenih cca 96m kanalet z notranjim padcem)
Po detajlu
| m1 | 175 |  | 0
4.2 Vtočni in revizijski jaški
42 001 | Dobava in vgradnja tipskega revizijskega
jaška za priklop linijskih elementov na kanalizacijo
Po detajlu
| kos | 10 |  | 0
4.3 Meteorni kanal
43 001 | Strojni izkop za izdelavo iztokov iz vtočnih oz revizijskih jaškov z
z dobavo in vgradnjo posteljice debeline 15cm ter dobava cevi
in izdelava povezave iz PVC cevi fi 200 s priključkom na vpadnike
oz. obstoječe vtočne jaške meteornega kanala ter z zasipnim
materalom in zasipom cevi.
| m1 | 100 |  | 0
| SKUPAJ ODVODNJAVANJE |  |  | 0

## GRADBENA IN OBRTNIŠKA DELA
| enota | količina | cena | znesek
5.0 GRADBENA IN OBRTNIŠKA DELA
5.1 Dela z jeklom
51 001 | Dobava, krivljenje in montaža armature
za konstrukcijo AB talne plošče (BSt 500 S)
(Pavšalno po podatkih arhitekta)
| kg | 4867.95 |  | 0
51 002 | Dobava in montaža armaturnih
mrež Q524 in Q335
(Pavšalno po podatkih arhitekta)
| kg | 16422 |  | 0
5.2 Betonska dela
52 001 | Priprava in vgrajevanje mešanice navadnega
pustega betona C 12/15
| m3 | 234.34 |  | 0
52 002 | Priprava in strojno vgrajevanje mešanice
betona C25/30 v talno AB ploščo debeline 20cm
z dodatki XC2,XD1,XF1,PV1,CI 0,2
( dodatki betonu za vodotesnost,
trake za dilatacije in xaipex za beton),
fuge med ploščami se zacementira
in nato opere
| m3 | 234.6 |  | 0
52 003 | Opaženje, dobava in vgrajevanje armature ter
dobava in vgrajevanje betona C25/30
v izdelan opaž balkonov po detajlu.
Balkoni se izvedejo na predhodno izdelani AB plošči
ki je izvedena tudi preko betonskih koritov na tamponu.
(35 cm tampona, 20cm AB plošča)
Skupna površina plošč:
| m2 | 52 |  | 0
5.3 Ključavničarska dela
53 002 | Demontaža in kasnejša ponovna montaža
košev za smeti in dobava ter montaža mankajočih
mankajočih selov enakega tipa.
tip »Historični«
| kos | 7 |  | 0
53 004 | Dobava in montaža tipskih stojal za kolesa.
Stojala so oblikovana iz cevi premera 50 mm
iz gladko brušene nerjaveče pločevine.
Pri skupinskem stojalu so po-samezna stojala pritrjena
na ploščati profil dimenzij 5 mm x 60 mm iz nerjavečega jekla.
| kos | 9 |  | 0
5.4 Montažna dela-oprema in instalacije
54 001 | Dobava in montaža klopi
iz brušenega umetnega kamna
z izdelavo temelja po detajlu
tip "Breg 1"umetni kamen (67/67/44cm),
temelj po detajlu
| kos | 6 |  | 0
tip "Breg 2" umetni kamen (170/67/44cm),
temelj po detajlu
| kos | 2 |  | 0
54 002 | Dobava, izdelava in montaža jeklene ograje
iz RF polne okrogle palice premera 20mm, po detajlu .
Umeščena je direktno v podložno AB ploščo
iz umetnega kamna. Zgoraj jo zaključuje in povezuje RF
ploščato železo 100/10 mm. Na strani Ljubljanice
je nameščeno še leseno naslonjalo iz teakovega lesa
(na podložkah 80/5) v širini 13cm, z oblikovano gornjo stranico,
dolžine po balkonih 287cm,287 cm,287 cm,645 cm, 287cm)
Skupna dolžina ograj
| m1 | 27.85 |  | 0
54 004 | Čiščenje betonske ograje in protigrafitna
zaščita ter čiščenje in zaščita železnih
delov (dvojni nanos na železne dele).
betonska ograja
| m1 | 188.5 |  | 0
železni deli
| kos | 62 |  | 0
54 007 | Postavitev gradbiščne kovinske
ograje segmentno po korakih gradnje.
| m1 | 220 |  | 0
| SKUPAJ GRADBENA IN OBRTNIŠKA DELA |  |  | 0

## TUJE STORITVE
| enota | količina | cena | znesek
6.0 TUJE STORITVE
61 001 | Izdelava geodetskega posnetka izvedenih del in projekta izvedenih del
| kos | 1 |  | 0
61 002 | Projektantski nadzor
| ocena |  |  | 0
61 003 | Arheološki nadzor
| ure | 3 |  | 0
61 005 | Izdelava, dobava in montaža posebne
gradbiščne table po zahtevah EU
| kos | 1 |  | 0
| SKUPAJ TUJE STORITVE |  |  | 0