## Sheet1
Tehnični opis št. |  | 2014-01-13
OBJEKT: | TRG REPUBLIKE - UREDITEV
GRELNE INSTALACIJE
- KANALETE
- HIDRANTI
Izvedba grelnih instalacij v kanaletah z vodotesnimi priključnimi spoji
s samoregulirnimi grelnimi kabli ELSR-20 do ELSR-30
tm | 350
Izvedba grelnih instalacij na hidrantnih ceveh vključno z ventili v
hidrantni omarici s samoregulirnimi grelnimi kabli ELSR-25
kd | 4
Vgradnja kovinskega stikalnega bloka dim. 700x1000 z vrati, z glavnim
stikalom 63A, 4 kd diferenčno zaščito 25A/30mA in kontaktorji ter
4 kd diferenčno zaščito 16A/30mA in kontaktorji
kd | 1
Elektronski sklop EM-T s talnimi tipali vlage in temperature za samodejni vklop
ob prisotnosti snega in ledu
kd | 1
Temperaturni regulator ETV s kabelskim tipalom za ročno upravljanje in testiranje
kd | 2
Krmilna in signalna oprema CNS za potrditev delovanja in izpada grelnega sistema
kd | 1
Prenapetostni odvodnik 20kA
kd | 4
Vrstne sponke, drobni, vezni in pritrdilni material, meritve, atesti,
puščanje v pogon, tehnična dokumentacija