## GLAVNA REKAPITULACIJA
Investitor: | MESTNA OBČINA LJUBLJANA, Mestni trg 1, Ljubljana
Objekt: | OSNOVNA ŠOLA VIDE PREGARC
I.faza - IZGRADNJA PRIZIDKA Z ZAKLONIŠČEM
Štev. proj.:
Datum: | JUNIJ 2013
REKAPITULACIJA
SKUPAJ GRADBENO OBRTNIŠKA DELA: |  |  | 0
ZUNANJA UREDITEV
ELEKTRO INSTALACIJE
STROJNE INSTALACIJE
SKUPAJ: |  |  | 0
+ 22% DDV |  |  | 0
SKUPAJ VSA DELA Z DDV: |  |  | 0
od tega
subvencija EU za Energetsko sanacijo: |  |  | 0
toplotna izolacija fasade: |  |  | 0
okna in vrata: |  |  | 0
podstrešje: |  |  | 0
pod: |  |  | 0

## OPOMBE
OPOMBE
DEL POSTAVK V POPISU JE SOFINANCIRANIH OD EU V SKLOPU ENERGETSKE SANACIJE. TE POSTAVKE SO POBARVANE Z ZELENO BARVO IN SE ZA NJIH IZDA LOČEN OBRAČUN!!!!
Posebno pozornost je potrebno nameniti kvalitetni in zrakotesni vgradnji stavbnega pohištva, vključno z okenskimi policami, tako da je končna zrakotesnost objekta enaka ali manjša kot 2x izmenjava zraka v eni uri, pri tlačni razliki 50Pa, kar se bo dokazovalo s testom Blowing door. Izvajalec mora pridobiti certificirano potrdilo o zrakotesnosti objketa!
Izvajalec mora v imenu investitorja pred izvajanjem del skleniti pogodbo s prevzemnikom odpadkov, za sprejem vseh odpadkov, skupaj s transportom in vsemi manipulativnimi stroški.
Pravila merjenja:
Pri izdelavi popisov del so bila upoštevana pravila merjenja v skladu z "NORMATIVI IN STANDARDI DELA V GRADBENIŠTVU- VISOKA GRADNJA" izdano IRO GRAĐEVINSKA KNJIGA, Beograd 1989.
VSA DELA MORAJO BITI IZVEDENA S SOGLASJEM ZVKD!!!
Vsa dela se izvajajo z dobavo vsega potrebnega materiala za izvedbo faze v posamezni postavki ( če ni drugače navedeno), s pomožnimi deli, transporti do mesta vgradnje, v skladu z veljavnimi normativi Združenja gradbeništva slovenije. Vse konstrukcije, izkopi in zasipi so obračunani v raščenem stanju, zato mora izvajalec pri odvozih na deponijo v ceni upoštevati faktor raztresa ( brez uveljavljanja dodatnih količin na faktor)
Ponudnik oz. izvajalec del mora pred izvedbo preučiti projektno dokumentacijo, vse nejasnosti odpraviti v dogovoru z investitorjem in projektantom ter izdelati terminski plan poteka dela.
Izvajalec lahko v pisnem soglasju s projektantom in nadzorom ponudi enakovredno rešitev izvedbe posamezne faze dela skladno z razpisnimi pogoji, vendar pri tem ne more uveljavljati zahtev po dodatnih stroških izvedbe oz. stroške morebitnih potreb po spremembi projektne dokumentacije krije sam.
Vsak ponudnik z oddajo ponudbe prav tako izjavlja, da je PZR in PZI dokumantacija popolna in da je sposoben v popolnosti kvalitetno izvesti predmetni objekt.
Za vse nejasnosti mora ponudnik v razpisnem roku, ki je namenjen postavljanju vprašanj, pisno kontaktirati investitorja, le ta sodeluje s projektantsko organizacijo, katera je celoten projekt pripravila. Kontaktiranje ali postavljanje vprašanj neposredno posameznim odgovornim projektantom ni dovoljeno.
Popolna ponudba za izvedbo GOI mora vsebovati tudi:
- vse stroške, ki zajemajo izvedbo del in materiala po popisu GOI del, popisom GOI del za izvedbo priključkov na komunalno, vodovodno, plinovodno, tk, kabelsko in elektro infrastrukturo
- vsi splošni in stalni stroški povezani z organizacijo in delom na gradbišču, organizacijo gradbišča, postavitev zaščitne ograje, postavitev tabel, varovanje gradbišča izven delovnega časa, postavitev prometne signalizacije ipd.
- transportni stroški v območju in izven območja gradbišča,
- splošni stroški pristojbin in davkov upravnih organov pri prijavi gradbišča, pridobivanja raznih dovoljenj in soglasij za izvedbo,
- stroški in pridobivanja soglasja za eventuelno zaporo cest,
- stroški porabe električne energije, vode in telefona,
- stroški nakladanja in razkladanja odvoza odpadkov in ostalega materiala na stalno deponijo izvajalca, razkladanje, eventuelno razgrinjanje ter plačila vseh dovoljenj in potrebne komunalne in energetske pristojbine
- vse stroške eventuelnega gretja prostorov s "tajfuni",
- pridobivanje vseh potrebnih soglasij in mnenj, vse meritve kvalitete in projektiranih parametrov vgrajenih materialov in naprav, vsa atestna dokumentacija, garancije in potrdila o vgrajenih materialih ter izvedba kompletnega tehničnega pregleda s pripravo kompletne tehnične dokumentacije za tehnični pregled
- sprotno evidentiranje in predajo vseh, v načrte (v digitalni obliki) vnešenih sprememb in odstopanj od načrtov PZR in PZI med gradnjo (potrjenih s strani odgovornega vodje projekta, odgovornega projektanta arhitekture in odgovornega nadzornika)
- pridobivanja internih soglasij, interne meritve kvalitete vgrajenih materialov, atesti, garancije in potrdila vgrajenih materialov v pripravi dela prevzemnika del
- eventuelni stroški povezani s predstavitvami posameznih predvidenih in vgrajenih materialov odgovornemu vodji projekta in investitorju
- stroški, ki nastanejo zaradi prilagajanja teminskega plana izvedbe glede na obstoječe stanje
- stroški ureditve in organizacije gradbišča in izvajanja ukrepov za zagotavljanje varnosti in zdravja pri delu, imenovanju koordinatorja varstva pri delu ter izdelava elaborata varstva pri delu,
- Ponudba mora vsebovati tudi:
- izdelavo varnostnega načrta, vključno z nadzorom koordinatorja varstva pri delu
- izdelavo projektov betonov
- izdelavo vseh v tehničnem poročilu in popisu navedenih vzorcev
- izdelavo delavniških načrtov jeklenih konstrukcij (potrdi jih odg. proj. grad. konst.), izdelavo ostalih delavniških načrtov montažnih elementov (potrdi jih odg. proj. arhitekture)
- nadzor geodeta in geomehanika
- Izvajalec je dolžan nenehno spremljati posedanje novega in obstoječega objekta. Na vsaj šest vogalnih točk na novem objektu je potrebnmo vgraditi oznake katerih pomike mora v primernih časovnih intervalih spremljati odgovorni geodet. Posedki morajo biti vnešeni v gradbeni dnevnik.
Geomehanski nadzor s pregledi in potrditvijo temeljnih tal in vgrajenih materialov, potrebnimi meritvami mora rezultirati v izdelavi končnega poročila geomehanskega poročila.
Nadzor geodeta rezultira v izvedbi uradnega geodetskega posnetka izvedenih del, vključno s posnetkom kompletne cestne in komunalne infrastrukture, za katero se posnetek izvaja sproti v času gradnje pred zasipom; za potrebe tehničnega pregleda in izdelave PID dokumentacije.
- Izvajalec gradbenih del je dolžan pred pričetkom opaženja, armiranja in betoniranja v vseh načrtih, ki so sestavni del predmetnega projekta preveriti in medsebojno uskladiti vse preboje in utore v armiranobetonskih konstrukcijah. Sklicevanje zgolj na PZI načrt gradbenih konstrukcij (armaturne načrte) NI DOVOLJENO. Vse rešitve z morebitnimi manjkajočimi preboji mora pred pričetkom izvedbe betonskih del podati odgovorni projektant gradbenih konstrukcij, potrdi jih tudi odgovorni vodja projekta in odgovorni nadzornik.
- Izdelavo dokazil o zanesljivosti in vsa potrebna spremljajoča dela, skladno z veljavno zakonodajo.
- Izvajalec je dolžan pred dobavo, izdelavo in montažo izdelati vzorce v merilu 1:1 za elemente, ki jih zahteva projektant ali investitor
Vrednost izdelave vzorcev mora biti vključena v skupno ponudbeno ceno. Ustreznost izdelave vzorcev pisno potrdi izključno odgovorni projektant arhitekture. Vgradnja ali izvedba delov objekta, za katere je potrebno izdelati vzorce brez pisne potrditve odgovornega projektanta arhitekture ni dovoljena.
Pisna potrditev vzorcev s strani odgovornega projektanta arhitekture mora biti vnešena v gradbeni dnevnik in je smatrana kot bistveni element tehničnega pregleda objekta.
V primeru, da kljub potrditvi vzorca vidnih betonov, izvajalec GO del vidnih betonov na objektu ne izvede v najvišji kvaliteti (kriterij za dokazovanje kvalitete je primerjava s potrjenim vzorcem) je potrebno celotno površino vidnih betonov fino peskati. Odgovorni proj. arhitekture mora potrditi ustreznost vidnih betonov. Izvajalec si mora korekturo vidnih betonov s peskanjem všteti v vrednost izdelave vidnih betonov.
- Vsi jekleni elementi (četudi ni v načrtu ali popisu GOI del posebej označeno) morajo biti primerno protikorozijsko zaščiteni (vroče cinkanje in barvanje v RAL po izboru odg. proj. arhitekture) tako, da je zagotovljen garanjcijski rok in življenska doba, ki jo zahteva investitor.
- Vse vrednosti instalacijskih del v posamezni ponudbi (strojna in elektro dela) morajo, četudi ni to posebej označeno ali navedeno v popisu GOI del, upoštevati vsa dela namenjena prilagajanju trenutnemu stanju na gradbišču. V skupni vrednosti ponudbe mora biti vključeno tudi morebitno dodatno izsekavanje utorov in prebojev v zidane ali armirano-betonske stene, ponovno demontiranje in montiranje vseh vrst montažnih sten, vsa dodatna dela za zagotavljanje primernih križanj med posameznimi instalacijskimi vodi, izdelava vseh vrst ojačitev konstrukcij in podobna dela, ki zagotavljajo kakovostno vgradnjo vseh vrst instalacijskih vodov in niso posebej navedena v popisu GOI del.
V ponudbi morajo biti upoštevana vsa drobna strojna in elektro instalacijska dela.
- Izvajalec mora zagotoviti, da si gradbeno jamo ogleda odgovorni geolog oziroma geomehanik. Ta mora pisno podati mnenje o nosilnosti tal, višini talne vode oziroma druge parametre, ki so pomembni za izgradnjo objekta. V primeru, da stanje na gradbišču po izkopu, ne ustreza že izdelanem gomehanskemu poročilu, mora odgovorni geolog oziroma geomehanik to poročilo dopolniti. Glede na dopolnitve geomehanskega poročila je potrebno naknadno prilagoditi tudi ostale načrte, ki so sestavni deli tega projekta.
- Izvajalec je dolžan zagotoviti stalen nadzor geodeta
Posamezni ponudnik z oddajo ponudbe izjavlja, da bo predmetno zgradbo izvajal izključno skladno s PGD in PZI projektno dokumentacijo, ki so jo izdelali avtorji. Vse morebitne spremembe in dopolnitve lahko izdelajo izključno avtorji zgradbe, pri čemer mora biti vsaka sprememba in dopolnitev pisno zavedena v gradbeni dnevnik, ožigosana in podpisana s strani odgovornega projektanta arhitekture in odgovornega nadzornika.
Kot spremembe PGD in PZI projektne dokumentacije se šteje vsakršno spreminjanje gabaritov zgradbe, nosilne in nenosilne gradbene konstrukcije, oblike fasad, sestav vertikalnih in horizontalnih konstrukcij (gradbene fizike), instalacijskih vodov, kot tudi spreminjanje gradbenih materialov, materialov in oblike oken ter jeklenih okvirjev okoli oken, notranjih in zunanjih tlakov, materialov fasad, ograj, finalnih obdelav sten, itd...
Vsako samovoljno dopolnjevanje ali spreminjanje PGD in PZI projektne dokumentacije s strani izvajalca, odgovornega nadzora ali drugega subjekta vpletenega v gradnjo predmetne zgradbe, brez pristanka avtorjev, pomeni kršenje avtorskih pravic in bo sankcionirano skladno z določbami Zakona o avtorskih in sorodnih pravicah.
V objekte morajo biti vgrajeni samo gradbeni proizvodi, ki so dani v promet skladno s predpisi o gradbenih proizvodih.
Pri gradnji morajo biti upoštevani vsi v Republiki Sloveniji in Evropski uniji veljavni predpisi in zakonodaja, ki opredeljuje varnost pri gradnji in uporabi objekta.
Posebna skrb mora biti posvečena varovanju odprte (in zaščitene) gradbene jame. Varovanje mora biti izvedeno tako, da ščiti izvajalce in mimoidoče pred padcem v globino. Varovanje mora biti izvedeno med izkopom, po izkopu (še posebej v primeru ko se dela ne nadaljujejo kontinuirano) in med opravljanejm gradbenih, obrtniških in instalacijskih del.
v primeru bližine cestišča, mora varovanje gradbene jame zagotavljati tudi varnost pred prebojem avtomobila in padcem avtomobila in oseb v globino.
ZBIRANJE ODPADKOV
Zbiranje odpadkov mora biti organizirano.
Tla zbirnega mesta bodo utrjena. Tlak bo onemogočal zdrs zabojnikov.
Zbirno mesto mora imeti dimenzije, ki zadoščajo ločenemu zbiranju odpadkov.
RAVNANJE Z GRADBENIMI ODPADKI
Področje ravnanja z odpadki, ki nastajajo pri gradbenih delih urejajo podzakonski predpisi, ki so bili izdani na podlagi 30. in 36 člena Zakona o varstvu okolja in sicer:
1. Pravilnik o ravnanju z odpadki, ki nastanejo pri gradbenih delih (Ur.l. RS št. 3/03, 50/04)
2. Operativni program ravnanja z gradbenimi odpadki za obdobje od 2004 do konca 2008 (sklep Vlade z dne 14.10.2004)
Pravilnik o ravnanju z odpadki, ki nastanejo pri gradbenih delih določa naslednja obvezna ravnanja investitorja z gradbenimi odpadki:
Izvajalec mora zagotoviti da se na gradbišču hranijo ali začasno skladiščijo odpadki, ki so nastali pri gradbenih delih, ločeno po vrstah gradbenih odpadkov iz klasifikacijskega seznama odpadkov in jih po začasnem skladiščenju oddati zbiralcu gradbenih odpadkov. Izvajalec mora zagotoviti, da se gradbeni odpadki hranijo ali začasno skladiščijo na gradbišču tako, da ne onesnažujejo okolja in da je zbiralcu gradbenih odpadkov omogočen dostop za njihov prevzem ali prevozniku gradbenih odpadkov za njihovo odpremo predelovalcu ali odstranjevalcu gradbenih odpadkov. Če hramba ali začasno skladiščenje ni možna na gradbišču, mora izvajalec zagotoviti, da se gradbeni odpadki odlagajo neposredno po nastanku v zabojnike, ki so nameščeni na gradbišču ali ob gradbišču in so prirejeni za odvoz gradbenih odpadkov brez njihovega prekladanja.
Iz dokazil o naročilu prevzema gradbenih odpadkov mora biti razvidna vrsta gradbenih odpadkov predvidene količine nastajanja gradbenih odpadkov ter naslov gradbišča z navedbo pripadajočega gradbenega dovoljenja.
Izvajalec pa lahko tudi sam zagotovi predelavo ali odstraniitev gradbenih odpadkov tako, da zagotovi njihovo oddajo neposredno predelovalcu ali odstranjevalcu odpadkov. Mora pa zagotoviti naročilo za prevzem vseh gradbenih odpadkov pred pričetkom izvajanja gradbenih del. Za vsako pošiljko gradbenih odpadkov, ki jo odda zbiralcu oziroma predelovalcu gradbenih odpadkov si mora izvajalec zagotoviti evidenčni list.
Za pridobitev uporabnega dovoljenja za objekt mora kot sestavni del projekta izvedenih del pristojnemu upravnemu organu priložiti poročilo o gospodarjenju z gradbenimi odpadki. Vsebina poročila je taksativno določena.
- Ponudba mora, četudi to ni posebej omenjeno, vsebovati varovanje celotnega podzemnega objekta pred vplivi atmosfere (še posebej dež in sneg). Za ta namen mora predvideti potrebno količino folij, napenjalnega in obtežitvenega mataeriala in izdelati začasen sistem odvodnajvanja, ki bo omogočal, da bodo kletne etaže med izvajanjem in po končanju del ves čas suhe.

## REKAPITULACIJA GO
Investitor: |  | MESTNA OBČINA LJUBLJANA, Mestni trg 1, Ljubljana
Objekt: |  | OSNOVNA ŠOLA VIDE PREGARC
I.faza - IZGRADNJA PRIZIDKA Z ZAKLONIŠČEM
Štev. proj.:
Datum: |  | 18.december 2012
A. GRADBENA DELA
I. | Pripravljalna in zaključna dela |  | 0
II. | Zemeljska dela |  | 0
III. | Betonska dela: |  | 0
IV. | Zidarska dela: |  | 0
V. | Tesarska dela: |  | 0
VI.. | Fasada: |  | 0
Gradbena dela skupaj: |  |  | 0
B. OBRTNIŠKA DELA
I. | Ključavničarska dela: |  | 0
II. | Krovsko kleparska dela: |  | 0
III. | Okna in vrata: |  | 0
IV. | Mizarska dela: |  | 0
V. | Montažne stene: |  | 0
VI. | Slikopleskarska dela |  | 0
VII. | Keramičasrka dela |  | 0
VIII. | Podopolagalska dela |  | 0
Obrtniška dela skupaj: |  |  | 0
Gradbena in obrtniška dela skupaj: |  |  | 0
OPOMBE!
- Cene so projektantske in informativne! Cene ne vsebujejo DDV!
- Pred pričetkom del je treba vse opise, mere, količine
in obdelave kontrolirati po zadnjeveljavnih načrtih, detajlih in opisih
ter preveriti dejanske izmere na objektu!!

## PRIPR.IN ZAKLJ.D.
I. | PRIPRAVLJALNA IN ZAKLJUČNA DELA
| Opis | E/M | količina | skupaj
TEMELJNE OKOLJSKE ZAHTEVE ZA GRADNJO:
Predmet javnega naročila je okoljsko manj obremenjujoča gradnja, pri kateri se morajo upoštevati temeljne okoljske zahteve iz Uredbe o zelenem javnem naročanju, Priloga 7, 7.2 Temeljne okoljske zahteve za gradnjo, redno in investicijsko vzdrževanje ter nakup, vgradnja oziroma montaža naprav in proizvodov.
Tehnične specifikacije
Pri gradnji, rednem ali investicijskem vzdrževanju, nakupu ali vgradnji oziroma montaži naprav in proizvodov se ne uporabljajo:
a) proizvodi, ki vsebujejo žveplov heksafluorid (SF6),
b) notranje barve in laki, ki vsebujejo hlapne organske spojine z vreliščem največ 250 °C v vrednostih več kot:
– 30 g/l, brez vode, za stenske barve,
– 250 g/l, brez vode, za druge barve z razlivnostjo najmanj 15 m²/l pri moči pokrivanja z 98 % motnostjo,
– 180 g/l, brez vode, za vse druge proizvode, vključno z barvami, katerih razlivnost je manjša od 15m2/l, laki, barvami za les, talnimi premazi in talnimi barvami,
c) materiali na osnovi lesa, pri katerih so emisije formaldehida višje od zahtev za emisijski razred E 1, kot jih opredeljujejo standardi SIST EN 300, SIST EN 312, SIST EN 622, SIST EN 636, SIST EN 13986.
Način dokazovanja:
Ponudnik mora k ponudbi priložiti:
– tehnično dokumentacijo proizvajalca ali ustrezno dokazilo, iz katerega izhaja, da so izpolnjene zahteve, ali
– izjavo, da bo pri gradnji zagotovil, da se izpolnijo zahteve.
Emisije hlapnih organskih spojin, ki so v uporabljenih gradbenih proizvodih, ne smejo presegati vrednosti določenih v evropskem standardu za določitev emisij SIST EN ISO 16000-9, SIST EN ISO 16000-10, SIST EN ISO 16000-11 ali v enakovrednem standardu.
Način dokazovanja:
Ponudnik mora k ponudbi priložiti izjavo, da bo pri gradnji zagotovil, da se izpolnijo zahteve.
Kadar se pri gradnji:
– nosilne konstrukcije
– ostrešja
– fasadnih in notranjih oblog sten in tal oziroma stropov in
– stavbnega pohištva
uporabi les, mora izvirati iz zakonitih virov.
Način dokazovanja:
Ponudnik mora k ponudbi priložiti:
– potrdilo, da ima blago znak za okkolje tipa I, iz katerega izhaja, da blago izpolnjuje zahteve ali
– potrdilo FSC 13 ali PEFC 14 zadnjega v skrbniški verigi lesa, ali
– potrdilo o vzpostavljenem sistemu sledljivosti, ki ga izda neodvisna akreditirana institucija kot del standarda ISO 9001, standarda ISO 14001 ali sistema upravljanja EMAS, ali
– dovoljenje FLEGT 15, če les izhaja iz države, ki je podpisala prostovoljni sporazum o partnerstvu z EU, ali
– ustrezno dokazilo, iz katerega izhaja, da so izpolnjene zahteve.
Stranišča morajo imeti dvojno splakovanje, pri čemer ne smejo porabiti več kot 6l vode za polno splakovanje in ne več kot 3 l za delno splakovanje.
Način dokazovanja:
Ponudnik mora k ponudbi priložiti izjavo, da bo pri gradnji zagotovil, da se izpolnejo zahteve
Določila pogodbe o izvedbi naročila
1. Ponudnik mora k ponudbi priložiti program in način usposabljanja upravljalca stavbe. Po končanih gradbenih ali obnovitvenih delih ponudnik usposobi upravljalca stavbe za energijsko učinkovito uporabo stavbe, s čimer se najkasneje v dveh letih od začetka uporabe stavbe zagotovi doseganje načrtovane porabe energije in vode.
2. Ponudnik mora najkasneje pri primopredaji objekta naročniku posredovati tehnično dokumentacijo proizvajalca, iz katere izhaja, da uporabljeni gradbeni proizvodi izpolnjujejo naročnikove zahteve
3. Ponudnik mora pred primopredajo objekta izvesti preizkus zračne prepustnosti in na ta način zagotoviti, da so bili doseženi parametri zračne prepustnosti, predvideni s projektno dokumentacijo oziroma pravilnikom, ki ureja učinkovito rabo energije. Preizkus zračne prepustnosti se izvede v skladu s standardom SIST EN 13829.
4. V primeru, da ponudnik ne izpolnjuje pogodbenih obveznosti na način, predviden v pogodbi o izvedbi javnega naročila, začne naročnik ustrezne postopke za njeno prekinitev.
1. | Dobava in izdelava zakoličbe objekta - prenos tlorisa zunanjega oboda načrtovanega objekta na teren znotraj gradbene parcele (Zakon o graditvi objektov ZGO-1). 80. člen opredeljuje obveznosti zakoličbe objekta in sicer:
- da se zakoličba objekta izvede v skladu s pogoji, določenimi v gradbenem dovoljenju;
- zakoličba objekta se izvede kot geodetska storitev po predpisih o geodetski dejavnosti;
- zakoličbo izvede geodet, ki izpolnjuje pogoje, določene z geodetskimi predpisi;
- pri zakoličbiu objekta je lahko prisoten tudi pooblaščeni predstavnik občine;
- o datumu in kraju zakoličenja mora izvajalec gradnje pisno obvestiti občinsko upravo tiste občine, na katere območju leži zemljišče z nameravano gradnjo in sicer najpozneje osem dni pred zakoličenjem;
- o zakoličbi objekta se v skladu z geodetskimi predpisi izdela poseben zakoličbeni načrt, na podlagi katerega je omogočeno zakoličenje objekta v skladu s pogoji iz gradbenega dovoljenja;
- zakoličbeni načrt podpišeta odgovorni geodet in izvajalec, lahko pa tudi pooblaščeni predstavnik občine, če je pri zakoličenju objekta navzoč.
| Obračun po kompletni zakoličbi objekta , z upoštevanjem postavitve vseh potrebnih profilov! (groba in fina zakoličba) V ceni je potrebno upoštevati tudi stalno prisotnost geomehanika!! | kos | 1 | 0
2. | Dobava in izdelava Elaborata VPD | kpl | 1 | 0
3. | Dobava in izdelava načrta organizacije gradbišča ter organizacija gradbišća v skladu z načrtom, z vsemi potrebnimi deli, materiali, začasnimi instalacijami, transportnimi potmi, sredstvi za manipulacijo po gradbišču, skladišči, pisarnami, zaščitnmimi ograjami itd. | kpl | 1 | 0
4. | Izvajanje nadzora VPD tekom gradnje | kpl | 1 | 0
5. | Projektantski nadzor nad gradnjo objekta | kpl | 1 | 0
6. | Geomehanski nadzor s pregledi in potrditvijo temeljnih tal in vgrajenih materialov, potrebnimi meritvami in izdelavo končnega poročila | kpl | 1 | 0
7. | Identifikacija in zakoličba obstoječih komunalnih vodov na področju gradnje, s sodelovanjem upravljalcev posameznega komunalnega voda | kpl | 1 | 0
8. | Izvedba certificiranega geodetskega posnetka dejanskega stanja, skupaj s komunalnim katastrom, za potrebe tehničnega pregleda in izvedbe PID načrtov ter vpisa v ZK. | kpl | 1 | 0
9. | Priprava izjave projektanta v sklopu Potrdila o zanesljivosti, z vsemi spremljajočimi in potrebnimi aktivnostmi (po predračunu projektanta) | kpl | 1 | 0
10. | Izdelava in potrditev Izkaza požarne varnosti s strani pooblaščene institucije, kompletno s potrebnimi pregledi in pripravo dokumentacije | kpl | 1 | 0
11. | Priprava dokumentacije in izdelava PID dokumentacije (arhitekturno gradbeni del, zaklonišče ter ZU) v 4 izvodih + 1xCD, skladno z veljavno zakonodajo | kpl | 1 | 0
12. | Preprojektiranje iz strani projektanta na zahtevo izvajalca ali investitorja, po predhodnem naročilu ter potrditvi nadzora in investitorja (cena ure po priporočilih IZS: 42EUR/uro), ocenjeno | ur | 12 | 0
13. | Izvedba Blowing door testa, skupaj z vsemi pripravljalnimi deli (zatesnitvami, zaporami, fiksiranjem elementov…). Objekt mora ustrezati zahtevi, da je zgradbi manj kot 2x izmenjava zraka v eni uri, pri tlačni razliki 50Pa. Posebno pozornost je potrebno nameniti kvalitetni in zrakotesni vgradnji stavbnega pohištva, vključno z okenskimi policami. | kos | 1 | 0
14. | Razna nepredvidena gradbeno - obrtniška dela ki se pojavijo pri izvedbi (nepredvidena stanja obst. objekta in njihova sanacija,....)
- obračun po opravljenem delu, s potrditvijo s strani nadzora
| (ocena - 5% predračunske vrednosti) | % | 5 | 0
| PRIPRAVLJALNA IN ZAKLJUČNA DELA SKUPAJ: |  |  | 0

## ZEMELJSKA
II. | Zemeljska dela
| Opis | E/M | količina | skupaj
Izkop je potrebno prilagoditi stanju na terenu in geomehanskemu poročilu!
1. | Strojni izkop terena v širokem odkopu, material III.ktg, globine do 5m, z odvozom na trajno deponijo izvajalca. Obračun po m3 v raščenem stanju. | m3 | 3326 | 0
2a. | Ročni izkop na območju komunalnih vodov z odvozom v trajno deponijo izvajalca. Obračun po m3 v raščenem stanju. Pri zvedbi zagotoviti prisotnost in navodila, oz nadzora upravljalca popsameznih vodov. | m3 | 10 | 0
2. | Planiranje in utrjevanje dna gradbene jame do potrebne zbitosti. Obračun po m2. | m2 | 580 | 0
3. | Dobava in vgrajevanje gramoznega materiala za izdelavo tamponske blazine pod temelji oz. temeljno ploščo , v deb. 30cm. z razgrinjanjem, planiranjem in utrjevanjem (Ev2=60MN/m2) v plasteh do potrebne trdnosti. Obračun po m3 tampona v utrjenem stanju
| .(pod zakloniščem, pod prizidkom, v prehodu) | m3 | 199.65 | 0
4. | Dobava in vgrajevanje nasutja med AB stenami pri evakuacijskem stopnišču (rez F-F), kompletno z vsem potrebnim delom in utrjevanjem! | m3 | 1.2 | 0
5. | Zasip za zidovi in temelji objekta z dopeljanim kamnolomskim nasipnim materialom, kompletno z ustreznim utrjevanjem po plasteh ter planiranjem. | m3 | 646.8 | 0
6. | Izvedba varovanja gradbene jame ob izkopu v območju elektro kablov (ročni izkop in nadzor upravljalca), z izvedbo zagatnic sistema kot npr. Larssen L 603, dolžina zagatnice minimalno 8m , v ceni je upoštevati:
-dostava zagatnic
-zabijananje skupne globine 8m
-amortizacija oz. najemnina
-izvlek
-odvoz zagartnic
| Obračun po m1 izvedene zagatne stene | m1 | 30 | 0
| ZEMELJSKA DELA SKUPAJ: |  |  | 0

## BETONSKA
III. | Betonska dela
| Opis | E/M | količina | skupaj
POŽARNA ODPORNOST GRADBENIH KONSTRUKCIJ:
- vse odprtine v ploščah in preboji v stenah se po izvedbi instalacij zaprejo tako, da je dosežena požarna odpornost 60 min (R/EI 60)
1. | Dobava in vgrajevanje nearmiranega podložnega betona C12/15, prereza 0,08 -0,12 m3/m2-m1.
| - pod temelji, temeljno ploščo,.. | m3 | 67.77 | 0
2. | Dobava in vgrajevanje armiranega betona, prereza nad 0,30 m3/m2-m1. Beton C 25/30.
| - novi temelji v obstoječi šoli | m3 | 3.8 | 0
| - temeljna plošča | m3 | 354 | 0
| - stene zaklonišče | m3 | 56.5 | 0
| - streha zaklonišča | m3 | 93.4 | 0
| - stebri, nosilci | m3 | 53 | 0
3. | Dobava in vgrajevanje armiranega betona, prereza 0,20 -0,30 m3/m2-m1. Beton C 25/30
| - novi temelji v obstoječi šoli | m3 | 6.55 | 0
| - temeljna plošča | m3 | 9.6 | 0
| - stene zaklonišča | m3 | 23.8 | 0
| - nosilci | m3 | 0.8 | 0
| - plošče | m3 | 302 | 0
| - stene | m3 | 660.1 | 0
| - venec strehe, stene stopnišča nad streho | m3 | 51.3 | 0
4. | Dobava in vgrajevanje armiranega betona, prereza 0,12-0,20 m3/m2-m1. Beton C 25/30
| - jaški kanalizacije | m3 | 3.65 | 0
| - stopnice - zaklonišče | m3 | 2.4 | 0
| - stene zaklonišča | m3 | 13.5 | 0
| - stopnice, stene | m3 | 103.03 | 0
| - plošča | m3 | 50.5 | 0
| - zob na strehi | m3 | 4.1 | 0
5. | Dobava in vgrajevanje armiranega betona, prereza 0,08-0,12 m3/m2-m1. Beton C 25/30.
| - nosilec zaklonišče | m3 | 0.15 | 0
| - preklada obst. Šola | m3 | 0.9 | 0
6. | Dobava in vgrajevanje armiranega betona, prereza 0,04-0,08 m3/m2-m1. Beton C 25/30.
| - nosilci in preklade | m3 | 0.28 | 0
7. | Dobava in vgrajevanje armiranega betona, prereza do 0,04 m3/m2-m1. Beton C 25/30. | m3 | 3.6 | 0
8. | Dobava in vgrajevanje betona, za zalivanje odprtin po končanih instalacisjkih delih | m3 | 5 | 0
9. | Dobava in montaža betona za zabetoniranje prostora med instalacijami v nivoju AB etažne plošče . Zabetonira se v debelini, ki je enaka debelini AB etažne plošče in je potrebno zagotoviti požarno odpornost po zahtevah študije iz požarne varnosti. | m3 | 4 | 0
10. | Doplačilo za dodatek za vodotesnost betona Xypex. Betoni izpostavljenih neizoliranih zunanjih zidov v evakuacijskem zunanjem stopnišču! | m3 | 15 | 0
11. | Dobava in vgrajevanje betona - zalitje okrog reber po razopaženju novih sten v obstoječi šoli. Obstoječa rebra se v celoti obbetonira. Ocena m3! | m3 | 1.2 | 0
12. | Izdelava in vgradnja točkovnih sider iz RA fi 20mm, dolžine 120cm, kompletno z izvedbo izvrtine ter zainjektiranjem. Sidranje novih betonskih sten v obstoječe stropne nosilce, plošče in stene. | kos | 50 | 0
13. | Dobava, polaganje in vezanje srednje komplicirane armature B 500 do fi 12 mm. Obračun po armaturnem izvlečku. | kg | 45500 | 0
14. | Dobava, polaganje in vezanje srednje komplicirane armature B500 nad fi 12 mm. Obračun po armaturnem izvlečku. | kg | 59100 | 0
15. | Dobava, polaganje armaturnih mrež B 500. Obračun po armaturnem izvlečku. | kg | 75400 | 0
16. | Izvedba jetgrouting podbetoniranja obstoječega objekta telovadnice in stare šole, kompletno s vsemi potrebnimi prevozi, pripravo delovnega mesta, vrtanjem, izvedbo jet-grouting pilota z injektiranjem vodcementne mase. Prehodno potrebno narediti nove geomehanske meritve in detajlni projekt izvedbe.
Pred izvedbo mora projekt porditi projektant Načrta konstrukcij. Izvedba bo potekala v dveh delih z časovnim zamikom Med izvajanjem jet-groutinga je potreben stalni nadzor ev.posedkov in morebitnih poškodb sosednjih objektov..
Višina podbetoniranja-delovna višina pilotov od 1,00 do 2,00m.
Podbetoniranje se izvaja z zaščitno steno iz Jet Grouting pilotov z vgrajeno armaturo. Svetla višina pilotov do 2,00m, uvrtana višina pilotov cca 4,00m.
Izvedba na oskem prostoru. Razdalja med obstoječima objektoma cca 2,75m.
Vključno z izdelavo vseh potrebnih izračunov, izvedbene projektne in dokazilne dokumentacije.
Ocenjena poraba do cca 250kg cementa/m pilota. Pilot armiran s palico fi32mm B500 Dvig cevi cca 4cm/s
V ceni se upošteva pripravljalna dela na delovišču:
zakoličba, geomehanska spremljava, spremljanje posedanj objekta telovadnice in objekta stare šole med izvajanjem, izdelava preveritvenega geomehanskega poročila in projekta izvedbe (potrebna potrditev projektanta), dobava in vgraditev armature ter odstranitev in deponiranje odpadnega in onesnaženega materiala.
V ceni je potrebno upoštevati tudi predelavo stroja za izvedbo del v težko dostopni prostor !!
a. | Prevoz strojev in opreme za Jet Grouting pilotov na delovišče, organizacija delovišča, 2 x
| - pavšal | kpl | 2 | 0
b. | Zakoličba osi pilotov in samih pilotov.
dolžina trase cca 60 m.
| - zakoličba trase in pozicije | m | 60 | 0
c. | izvedba pilotov v območju z neoviranim dostopom | kos | 38 | 0
d. | izvedba pilotov v težko dostopnem območju (obstoječa telovadnica) | kos | 10 | 0
17. | Odbijanje viška betona izvedenega jetgrouting pilota -glava in priprava za betonsko zaveso, z odvozom ruševin v trajno deponijo | m3 | 17 | 0
18. | Izdelava torkret cementnega ometa kot izravnava jetgrouting pilotov kot podlaga za polagan je izolacije. Kompletno z dobavao in vgradnjo armaturne mreže 3kg/m2 in sidri iz rebrastih armaturnih palic | m2 | 150 | 0
19. | Izdelava torkret cementnega obrizga brežin izkopa kot zavarovanje brežine za čas gradnje, obrizg ojačan z PP vlakni | m2 | 270 | 0
| BETONSKA DELA SKUPAJ: |  |  | 0

## ZIDARSKA
IV. | Zidarska dela
| Opis | E/M | količina | skupaj
POŽARNA ODPORNOST GRADBENIH KONSTRUKCIJ:
- stene med požarnim stopniščem in hodniki morajo imeti požarno odpornost 60 min (R/EI 60)
- vse odprtine v ploščah in preboji v stenah se po izvedbi instalacij zaprejo tako, da je dosežena požarna odpornost 60 min (R/EI 60)
OPOMBA!! Pred zasutjem ali betoniranjem se izvede pregled hidroizolacije s strani nadzora!
1. | Dobava materiala in zazidava oken s siporeksom, ne glede na prerez. V ceni je potrebno upoštevati kompletno ves potreben material in delo. Obračun po m3. Zajeta je zazidava, katero je potrebno izvesti v I. fazi (zaradi izvedbe prizidka)
| - v obstoječi šoli | m3 | 7.99 | 0
| - v obstoječi telovadnici oz. sanitarijah telovadnice | m3 | 12.18 | 0
2. | Dobava materiala in zazidava oken z opečnim zidakom, ne glede na prerez. Debelino zidaka je potrebno prilagoditi obstoječi steni! V ceni je potrebno upoštevati kompletno ves potreben material in delo. Obračun po m3.
| - v obstoječi šoli | m3 | 15.77 | 0
3. | Nadzidava obstoječih okenskih parapetov za 20,0 cm v obstoječi šoli (1. faza), s siporex opeko, s potrebnim vpasovanjem | m3 | 0.5 | 0
4. | Brušenje AB sten in stropov zaradi neravnin od opaža ter glajenje z minaralno izravnalno maso kot. npr.Weber maltex L, pred izdelavo slikopleskarskih del .Obračun po m2. Ocena. | m2 | 2310 | 0
5. | Dobava materiala in izdelava vodoodbojnega zunanjega ometa na AB stenah evakuacijskega stopnišča, kompletno z vodotesnim elastičnim premazom - kot npr. Hidrostop Elastic ali enakovredno. | m2 | 31 | 0
6. | Doplačilo za izdelavo metlanega betona pri izhodu iz zaklonišča! | m2 | 8.15 | 0
7. | Izvedba zaščita Preprufe hidroizolacije pred vodo in soncem v času fazne gradnje oz. gradnje z zamikom. V ceni je potrebno upoštevati kvalitetno zaščito izolacije, ker se izolacija v vmesnem času ne sme zmočiti in biti izpostavljena soncu! | pavšal | 1 | 0
8. | Dobava in izdelava horizontalne hidroizolacije plošče in preskokov v temeljni plošči, izdelane iz HDPE folija debeline 1,2mm na zgornji strani obdelana s slojem za kontaktno spojenost s svežim betonom npr.: Preprufe 300R ali enakovredno.
Folija je prosto položena na površino podložnega betona in po obodu zavihana na obodni opaž talne AB temeljne plošče.
| Postopek vgradnje izolacije po tehničnih navodilih proizvajalca in dobavitelja. Vsi preboji vodotesni po detajlu in navodilih proizvajalca in dobavitelja. | m2 | 652.08 | 0
9. | Dobava in izdelava vertikalne hidroizolacije iz membrane sestavljene iz HDPE folije in slojem iz kavčuk polimeriziranega bitumna, katera se vgradi kot samolepilna membrana Bituthene 4000 na predhodni hladni bitumenski premaz Bituthene Primer S2. Folija je zalepljena na stensko površino z vertikalnimi preklopi minimalno 5 cm in v preklopu minimalno 15 cm na zaključek folije Preprufe 300 R na robovih talnih AB plošč. Vsi detajli izvedbe po navodilih dobavitelja hidroizolacije. | m2 | 235.84 | 0
10. | Dobava in izdelava vertikalne hidroizolacije iz membrane sestavljene iz HDPE folije in slojem iz kavčuk polimeriziranega bitumna, katera se vgradi kot samolepilna membrana Bituthene 4000 na predhodni hladni bitumenski premaz Bituthene Primer S2. Folija je zalepljena na stensko površino z vertikalnimi preklopi minimalno 5 cm in v preklopu minimalno 15 cm na zaključek folije Preprufe 300 R na robovih talnih AB plošč. Izolacija zaščitena s čepasto folijo npr. Tefond plus. Vzdolžni spoji čepaste folije se med seboj preklopijo 17 cm in medseboj mehansko utrdijo in lepijo z lepilom nanešenim na foliji, prečni pa se prelepijo s samolepilnim bitumen-kavčuk trakom Bitutape širine 20 cm.
- bituthene 4000 ali enakovredno
- gumbasta membrana - zaščita hidroizolacije
| Obračun po m2! (zaklonišče, rez F-F) | m2 | 126.3 | 0
OPOMBA! Za izvedbo tesnenja dilatacije na objektu, so potrebni fazonski kosi po izboru in navodili dobavitelja oz. izvajalca dilatacije, kot npr. sledeče v opisu:
Dilatacija npr. št. 1 se sestoji iz:
- | Besaplast Nitriflex DA 320 EA
- | Fazonski kos Besaplast VL Nitriflex DA 320 EA/Nitriflex DA 320 EA
- | Besaplast Nitriflex DA 320 EA
- | Fazonski kos Besaplast VL reverze Nitriflex DA 320 EA/Nitriflex DA 320 EA
- | Fazonski kos Besaplast VL Nitriflex DA 320 EA/Nitriflex DA 320 EA levi
- | Besaplast Nitriflex DA 320 EA
- | Fazonski kos Besaplast iz Nitriflex DA 320 EA v Nitriflex DA 320
- | Besaplast Nitriflex DA 320
- | Fazonski kos Besaplast ploščati L Nitriflex DA 320
- | Besaplast Nitriflex DA 320
- | Fazonski kos Besaplast VL Nitriflex DA 320
- | Besaplast Nitriflex DA 320
Za izvedbo dilatacije je potrebno 12 zvarov na objektu
Dilatacija npr. št. 2 se sestoji iz:
- | Besaplast Nitriflex DA 320
- | Fazonski kos Besaplast VL Nitriflex DA 320
- | Besaplast Nitriflex DA 320
- | Fazonski kos Besaplast VL Nitriflex DA 320/ Nitriflex DA 320 EA levi
- | Besaplast Nitriflex DA 320 EA
Za izvedbo dilatacije so potrebni 4 zvari na objektu
Dilatacija npr. št. 3 se sestoji iz:
- | Besaplast Nitriflex DA 320 EA
- | Fazonski kos Besaplast VL Nitriflex DA 320/ Nitriflex DA 320 EA levi
- | Besaplast Nitriflex DA 320
- | Fazonski kos Besaplast VL Nitriflex DA 320/ Nitriflex DA 320 EA levi
- | Besaplast Nitriflex DA 320 EA
Za izvedbo dilatacije so potrebni 4 zvari na objektu
Za upoštevanje celotne dolžine dilatacije se upošteva dolžina vsakega fazonskega kosa in sicer 1m1.
Glede na to, da je dilatacija v stiku z hidroizolacijo Preprufe jo je pri montaži potrebno prilepiti z dvostranskim lepilnim trakom Bitustik 150 . Za m1 dilatacije je potrebno 2m1 Bitustik traku.
Glede na to, da je dilatacija v stiku z izolacijo mora biti odporna na bitumen (BV ali Nitriflex).
11. | Dobava materiala in izdelava preklopa med vertikalno hidroizolacijo iz Preproof 300R in Bituthene 4000. Izdelava preklopa se izvede z slojem traku Bithustick 150, v širini 15,0 cm. | m1 | 85 | 0
12. | Izdelava tesnenja hidroizolacije izolacije iz HDPE folije na mestih preboja armature v obstoječem delu objekta, na mestu izvedbe novih temeljev - potrebno je zatesniti stik med novim in obstoječim temeljem.
| Izvedba s tesnilno pasto Bituthene LM. Ocena po kos!! | kos | 130 | 0
13. | Dobava in izdelava sistemske rešitve vodotesne dilatacije v talni hidroizolaciji po sistemu dobavitelja hidroizolacije - npr. Grace Preprufe ali enakovredno! | m1 | 30 | 0
14. | Izdelava zatesnitev stikov po vertikali z vodotesnim tipskim elementom, kompletno z vsem delom in pritrdilnim materialom. | m1 | 26.6 | 0
15. | Dobava in izdelava vertikalne hidroizolacije sten v osi D, v sestavi:
-membrana sestavljene iz HDPE folije in
slojem iz kavčuk polimeriziranega bitumna,
katera se vgradi kot samolepilna membrana
Bituthene 4000 na predhodni hladni bitumenski premaz Bituthene Primer S2.
Folija je zalepljena na stensko
površino z vertikalnimi preklopi minimalno
5 cm in v preklopu minimalno 15 cm na
zaključek folije Preprufe 300 R na robovih talnih AB plošč
- toplotna izolacija, mehki EPS 70 kPa, deb. 5,0 cm
| Obračun po m2, kompletno z upoštevanjem vsega potrebnega dela in pritrdilnega materiala. | m2 | 62.4 | 0
16. | Obdelava sten (klet, os D - obstoječa stena) pred izvedbo prizidka v prehodu:
-cementni omet v minimalni deb.1,0cm, kot npr. Betonprotect RT ali enakovredno
-v območju vogala se izvede zaokrožnica s kitom Hidrostop ali enakovredno
-premaz z bitumensko emulzijo
-2x križni nanos iz bitumenskega traku kot npr. Izotekt T4
| Obračun po m2! | m2 | 42.9 | 0
17. | Dobava materiala in izdelava hidroizolacije tlaka, bitumenski trak dvoslojni (npr. IZOELAST T4 Plus, s predhodnim premazom z ibitolom)
| Obračun po m2! | m2 | 110.1 | 0
18. | Dobava materiala in izdelava obloge stene obstoječe šole (os E-F) v sestavi:
-membrana sestavljene iz HDPE folije in
slojem iz kavčuk polimeriziranega bitumna,
katera se vgradi kot samolepilna membrana
Bituthene 4000 na predhodni hladni bitumenski premaz Bituthene Primer S2.
Folija je zalepljena na stensko
površino z vertikalnimi preklopi minimalno
5 cm in v preklopu minimalno 15 cm na
zaključek folije Preprufe 300 R na robovih talnih AB plošč.
- toplotna izolacija XPS deb. 16,0 cm
-membrana iz čepaste folije npr. Tefond plus. Vzdolžni spoji čepaste folije se med seboj preklopijo 17 cm in medseboj mehansko utrdijo in lepijo z lepilom
nanešenim na foliji, prečni pa se prelepijo s samolepilnim bitumen-kavčuk trakom Bitutape širine 20 cm
| Obračun po m2, kompletno z upoštevanjem vsega dela in pritrdilnega materiala. | m2 | 5.4 | 0
19. | Dobava in obloga zasutih sten prizidka v sestavi:
-membrana iz čepaste folije npr. Tefond plus. Vzdolžni spoji čepaste folije se med seboj preklopijo 17 cm in medseboj mehansko utrdijo in lepijo z lepilom
nanešenim na foliji, prečni pa se prelepijo s samolepilnim bitumen-kavčuk trakom Bitutape širine 20 cm
- ekstrudiran polistiren 16,0 cm
-membrana sestavljene iz HDPE folije in
slojem iz kavčuk polimeriziranega bitumna,
katera se vgradi kot samolepilna membrana
Bituthene 4000 na predhodni hladni bitumenski premaz Bituthene Primer S2.
Folija je zalepljena na stensko
površino z vertikalnimi preklopi minimalno
5 cm in v preklopu minimalno 15 cm na
zaključek folije Preprufe 300 R na robovih talnih AB plošč.
| Obračun po m2! | m2 | 186.1 | 0
20. | Dobava in izdelava izolacije sten med prizidkom in obstoječim objektom v sestavi:
- HDPE folija debeline 1,2mm na zgornji strani obdelana s slojem za kontaktno spojenost s svežim betonom npr.: Preprufe 300R ali enakovredno.
- XPS debeline 25,0 cm
| Obračun po m2! | m2 | 9.5 | 0
21. | Dobava in izdelava izolacije sten med prizidkom in obstoječim objektom v sestavi:
- HDPE folija debeline 1,2mm na zgornji strani obdelana s slojem za kontaktno spojenost s svežim betonom npr.: Preprufe 300R ali enakovredno.
- XPS debeline 16,0 cm
| Obračun po m2! | m2 | 23 | 0
22. | Dobava in izdelava izolacije sten med prizidkom in obstoječim objektom v sestavi:
- HDPE folija debeline 1,2mm na zgornji strani obdelana s slojem za kontaktno spojenost s svežim betonom npr.: Preprufe 300R ali enakovredno.
- XPS debeline 10,0 cm
| Obračun po m2! | m2 | 54.3 | 0
23. | Dobava in polaganje toplotne izolacije XPS deb. 16,0 cm, pri preskoku talne plošče, kompletno z vsem potrebnim delom in pritrdilnim materialom. | m2 | 1.9 | 0
24. | Dobava in vstavljanje izolacije XPS v dilatacijo, deb. 5,0 cm - pri temeljih | m2 | 27.5 | 0
25. | Dobava in montaža talnega sifona s folijo in drenažno cevjo fi 110, dolžine cca 300 cm. V ceni je potrebno upoštevati kompletno tesnenje prehoda skozi hidroizolacijo. ( sifon pri evakuacijskem stopnišču)
| Talni sifon ima dva vtoka (na vrhu in pri sloju hidroizolacije - dvojno pobiranje vode!) | kpl | 2 | 0
26. | Dobava in montaža dilatacijskega elastomernega traku kot npr. KORELINE ali enakovredno. V ceni je potrebno upoštevati ves potreben material in delo za kvalitetno izvedbo!
| - montiran na stiku zaklonišča in prizidka učilnic. | m1 | 18 | 0
| - os C¨ (obstoječi temelj pod telovadnico) in pritličje os 10, os C, os 4 | m1 | 11.3 | 0
27. | Dobava materiala in izdelava hidroizolacije strehe zaklonišča v sestavi:
- protikoreninska zaščita Izoeleast P4 FLL ali enakovredno
- hidroizolacija Izoeleast T4 plus, 2x
- hladni bitumenski premaz
Ostala sestava nad protikoreninsko zaščito je upoštevana v popisu zunanje ureditve!
| Obračun po m2! | m2 | 158.8 | 0
28. | Dobava in polaganje protikoreninske zaščite Izoeleast P4 FLL v jašek pri evakuacijskem stopnišču, rez F-F. V ceni je potrebno upoštevati vse preklope, delo in material. | m2 | 8.1 | 0
29. | Izdelava hidroizolacije stopnic, podesta in ostalih AB elementov pri evakuacijskem stopnišču, izvedeno v sestavi:
- PE folija
- izolacija Termodur z utori 3,0 cm
- hidroizolacija Izoelast T4 Plus ali enakovredno
| Obračun po m2! | m2 | 20 | 0
30. | Dobava materiala in vstavljanje izolacije XPS deb. 16,0 cm v dilatacijo med steno zaklonišča in steno prizidka. | m2 | 51.4 | 0
31. | Dobava in polaganje toplotne izolacije XPS deb. 25,0 cm, vstavljena med obstoječi zid telovadnice in AB zid - hodnik v prehodu v osi C¨. Izolacija vstavljena nad koto terena. | m2 | 76 | 0
32. | Dobava materiala in izvedba izolacija sten in tal jaška v osi 12,13 po načrtu arhitekture z XPS deb. 16 cm. (klet) | m2 | 10.8 | 0
33. | Obloga obstoječe telovadnice v osi 6 (po načrtu arhitekture) z izolacijo, kompletno z vsem potrebnim delom in pritrdilnim materialom. Stena se izolira ne mestu kjer se kasneje izvede prizidek!
- toplotna izolacija, mineralna volna s steklenim voalom deb. 12,0 cm
| Obračun po m2! | m2 | 89 | 0
34. | Dobava materiala in izdelava izolacije obstoječe stene telovadnice v sestavi: (rez D-D)
- hladni bitumenski premaz npr. Ibitol
- hidroizolacija dvoslojna bitumenska izolacija (npr. Izotekt P4 Plus)
- toplotna izolacija do višine 50 cm nad terenom, XPS, deb. 12,0 cm
| Obračun po m2, kompletno z vsem potrebnim delom in materialom. | m2 | 22.1 | 0
35. | Kompletna izdelava plavajočih podov vključno z armaturo armiranih estrihov, z izdelavo dilatacij ob zidovih s stiropor trakom in s polaganjem toplotne izolacije - po sestavah. Obračun v m2.
Opomba: vsi estrihi in betoni so dilatirani na ustrezne površine in estrihi izvedeni po veljavnih predpisih o zvočni izolativnosti (plavajoči estrihi).
Pri izdelavi mikroarmiranega betonskega estriha je potrebno upoštevati:
Izdelava plavajočega armiranega cementnega estriha z dodatkom mikroarmature iz PP vlaken npr.Fibrins F 120 v količini 0,95 kg/m3, zaščita z Pe folijo deb. 0,15mm, vključno z obdelavo površine za polaganje finalnega tlaka
a. | Klet (shramba, telovadnica, sanitarije, pritličje vhod)
- estrih 7,0 cm
- PE folija
- toplotna izolacija XPS v deb. 13 cm
| Obračun po m2. | m2 | 332.2 | 0
b. | Pritličje
- estrih 7,0 cm
- PE folija
- toplotna izolacija EPS 200, v deb. 4 cm
| Obračun po m2. | m2 | 111.14 | 0
c. | Pritličje (kabinet)
- estrih 6,0 cm
- PE folija
- toplotna izolacija EPS 200, v deb. 6 cm
| Obračun po m2. | m2 | 20.16 | 0
d. | Nadstropja
- estrih 6,0 cm
- PE folija
- toplotna izolacija EPS 200, v deb. 4 cm
| Obračun po m2. | m2 | 655.9 | 0
e. | klet - obstoječa šola (1. faza)
- mikroarmiran estrih, dilatiran, deb. 8,0 cm
- parna ovira (npr. Tyvek folija)
- toplotna izolacija XPS v deb. 12 cm
| Obračun po m2. | m2 | 72.8 | 0
f. | klet - obstoječa šola (1. faza)
- mikroarmiran estrih, dilatiran, deb. 5,0 cm
- parna ovira (npr. Tyvek folija)
- toplotna izolacija XPS v deb. 12 cm
| Obračun po m2. | m2 | 23.6 | 0
g. | doplačilo za izvedbo estrihov s hitrosušečim materialom (do 15 dni), obračun po m2/1cm debeline estriha | m2 | 1 | 0
36. | Dobava in izdelava ravnih streh, kompletno z vsem potrebnim materialom, kitanjem, izvedba zadostnih preklopov, ter vsem potrebnim delom za kvalitetno izvedbo.
a. | ** streha os A-B v sestavi:
- PVC strešna kritina (kot Protan SE 1,6mm, Sikaplan VG) odporno na leteči ogenj
- mineralna volna kot npr. Tervol, 30,0 cm (20,0 cm mehkega DDP-RT + 10 cm trdega DDP)
- parna zapora
- naklonski beton 5-20 cm
| Obračun po m2! Streha je izdelana v naklonih - glej načrt strehe (cca 2,2%) | m2 | 185.76 | 0
b. | ** streha os B-C, v sestavi:
- PVC strešna kritina (kot Protan SE 1,6mm, Sikaplan VG) odporno na leteči ogenj
- mineralna volna kot npr. Tervol, 30,0 cm (20,0 cm mehkega DDP-RT + 10 cm trdega DDP)
- parna zapora
- naklonski beton 5-25 cm
| Obračun po m2! Streha je izdelana v naklonih - glej načrt strehe (cca 2,0% - 4/4,9%) | m2 | 122.6 | 0
c. | ** streha os C¨-D, v sestavi:
- PVC strešna kritina (kot Protan SE 1,6mm, Sikaplan VG) odporno na leteči ogenj
- mineralna volna kot npr. Tervol, 30,0 cm (20,0 cm mehkega DDP-RT + 10 cm trdega DDP)
- parna zapora
- naklonski beton 5-25 cm
| Obračun po m2! Streha je izdelana v naklonih - glej načrt strehe (cca 2,0% - 3,5%) | m2 | 24.3 | 0
d. | ** streha os B-C - nad stopniščem, v sestavi:
- PVC strešna kritina (kot Protan SE 1,6mm, Sikaplan VG) odporno na leteči ogenj
- mineralna volna kot npr. Tervol, 30,0 cm (20,0 cm mehkega DDP-RT + 10 cm trdega DDP)
- parna zapora
- naklonski beton 5-10 cm
| Obračun po m2! Streha je izdelana v naklonih - glej načrt strehe (cca 2%) | m2 | 13.5 | 0
37. | Doplačilo za izvedbo ojačitve hidroizolacije ravne strehe v območju dostopnih poti v pasu širine cca 80cm s tipsko izolacijo sisema Prptan ali enakovredno. V tem območju je potrebno upoštevati tudi protizdrsni sloj! | m1 | 25 | 0
38. | Dobava in montaža izolacije deb. 10 cm, montirane za preprečitev toplotnih mostov, kompletno z vsem potrebnim delom in pritrdilnim materialom.
| - ekspandiran polistriren EPS, deb. 10,0 cm, SIST EN 13163, tlačna trdnost 200 kPa, kot npr. stiropor EPS 100 (SGP 20) ali enakovredno | m2 | 25 | 0
39. | Zalitje elektro omare pri vhodu (os C¨) z betonom, kompletno z izvedbo betonskega podstavka. Upoštevati je potrebno ves potreben material in delo za kvalitetno izvedbo. Točno dimenzijo in količino materiala je potrebno prilagoditi izbrani elektro omarici!
| - beton | m3 | 1.5 | 0
| - opaž | m2 | 7 | 0
40. | Dobava materiala in izdelava nove dostopne rampe iz betona C 25/30, z dodatki OMO in OSMO, debelina betona 15cm, robova imata zavihek 10 cm v višino in širine 10 cm! Kompletno beton, opaž, armatura 100kg/m3.
| -rampa v osi 10, širina rampe 130 cm, dolžina 450 cm. | kpl | 1 | 0
| -rampa v osi 14, širina rampe 130 cm, dolžina 450 cm. | kpl | 1 | 0
41. | Zidarska obdelava prehodov skozi betonske in opečne stene, z dobavo vsega potrebnega materiala, obračun po dejanskem času. | ur | 50 | 0
52. | Gradbena pomoč pri raznih manjših gradbenih delih, kot pomoč obrtnikom, razna izsekavanja, podbetoniranja, obračun po dejansko porabljenem času in materialu, ocena :
| NK delavac | ur | 500 | 0
| KV delavec | ur | 500 | 0
| VK delavec | ur | 300 | 0
| material | ocena | 1 | 0
43. | Dobava in vzidava talnih sifonov, kompletno z vsem potrebnim delom in vgradnim materialom. Potrebno upoštevati sifone za dvojno pobiranje vode (na vrhu in pri sloju hidroizolacije) | kos | 2 | 0
44. | Dobava in kitanje fug in stikov s trajnoelastičnim kitom, kompletno s predhodno pripravo (čiščenje fuge), delom in materialom. Ocena m1 glede na potrebe in projekt. | m1 | 250 | 0
45. | Čiščenje prostorov med gradnjo ter finalno čiščenje po končanih delih s čiščenjem oken in vrat ter vseh oblog. Obračun po m2 enkratne tlorisne površine. | m2 | 1267.07 | 0
Kanalizacija:
OPOMBA: pod temeljno ploščo se razpeljejo cevi fekalne kanalizacije. Vsi preboji skozi hidroizolacijo se zatesnijo s sistemom dobavitelja hidroizolacije.
PVC kanalizacijske cevi so v celoti obbetonirane.
Dno cevi 30 cm pod temeljno ploščo, preboj tesnjen po sistemu dobavitelja hidroizolacije (kot npr. Grace Preprufe)
46. | Dobava materiala in izdelava kanalizacije v novem prizidku, kompletno z upoštevanjem vsega potrebnega materiala, tesnenje stikov, z vsemi potrebnimi fazonskimi kosi, delom in materialom: Vse cevi so v celoti obbetonirane!
| - PVC fi 110 | m1 | 36.6 | 0
| - PVC fi 50 | m1 | 3.3 | 0
| - PVC fi 200 | m1 | 13.6 | 0
47. | Dobava materiala in izdelava kanalizacije, kompletno z upoštevanjem vsega potrebnega materiala, tesnenje stikov, z vsemi potrebnimi fazonskimi kosi, nosilnimi objemkami delom in materialom: Cevi potekajo pod stropom!
| - PVC fi 160, izolacija Armaflex | m1 | 17 | 0
48. | Dolbljenje utora v talni plošči za vgradnjo tlačne cevi kanalizacije , utor prereza do 15x5cm. Sama cev je predmet strojnih instalacij. | m1 | 13 | 0
49. | Dobava materiala in izdelava kanalizacije v šoli, kompletno z upoštevanjem vsega potrebnega materiala, tesnenje stikov, z vsemi potrebnimi fazonskimi kosi, delom in materialom: Vse cevi so v celoti obbetonirane!
| - PVC fi 75 | m1 | 11 | 0
| - PVC fi 125 | m1 | 5 | 0
| - PVC fo 50 | m1 | 2.3 | 0
| - PVC fi 110 | m1 | 43 | 0
| - PVC fi 160 | m1 | 9.7 | 0
50. | Dobava in montaža talnega sifona, kompletno z vsem delom in materialom. Upoštevati sifon z dvojnim vtokom (na vrhu in v sloju hidroizolacije) | kos | 2 | 0
51. | Prilagoditev kote pokrova obstoječe kanalizacije jaška na novo koto zunanje ureditve, kompletno z vsem potrebnim delom in materialom. Obstoječa globina jaška 85,0 cm, nova globina jaška 73,0 cm. | kpl | 1 | 0
52. | Dobava in izdelava peskolovov, iz betonskih cevi, fi 40cm, kompletno z vsem potrebnim delom in materialom. | kos | 6 | 0
53. | Dobava in montaža dilatacijskega traku v tlaku (pri prehodih), kot npr. MIGUA FP 55/50 ali enakovredno, kompletno z upoštevanjem priprave podlage
| - zaklonišče - prizidek | m1 | 2.2 | 0
| - prizidek | m1 | 20.2 | 0
54. | Izvedba tesnenja prehodov instalacijskih cevi skozi požarne sektorje z dobavo in montažo požarnega premaza in kamene volne ali požarne pene kot zapore prehoda inštalacij skozi meje požarnega sektorja, z endotermnim požarnimi premazom (npr.Promastop) in kameno volno (npr. Promapyr) ali požarno peno (npr. Promafoam C). Izvedba velja za masivni zid, kakor tudi lahke predelne stene, minimalne debeline 10 cm. Inštalacije je potrebno obojestransko premazati v debelini najmanj 1 mm. Prav tako je potrebno obojestransko premazati kameno volno in zid v debelini najmanj 1 mm suhega sloja. Ob montaži je potrebno upoštevati navodila proizvajalca. Po montaži je potrebno zaporo označiti s podatki o sistemu in izdelovalcu.
Za celotno konstrukcijo je potrebno predložiti ustrezna dokazila o požarnih odpornostih.
Pož.odpornost: EI 60 S
| Obračun po m2 narisne površine izvedene zapore z vsake strani prehoda. | m2 | 20 | 0
| ZIDARSKA DELA SKUPAJ: |  |  | 0

## TESARSKA
V. | Tesarska dela
| Opis | E/M | količina | skupaj
OPOMBA!
VSA SPECIALNA VRATA ZA ZAKLONIŠČE SE VGRADIJO DIREKTNO MED OPAŽE IN ŠELE NATO SE ZALIJE Z BETONOM.
OPOMBA! Potrebno je izvedbo jaška za dvigalo in vse odprtine uskladiti s tehnološkim načrtom izbranega dvigala. V popisu je upoštevan dvigalo Caster - upoštevati to dvigalo ali enakovredno!!
1. | Dobava, montaža in demontaža dvostranskega opaža pasovnega temelja | m2 | 18.5 | 0
2. | Dobava, montaža in demontaža enostranskega opaža pasovnega temelja | m2 | 26.2 | 0
3. | Dobava, montaža in demontaža opaža roba temeljnih plošč in opaž preskokov.
| - višine 30 cm | m1 | 6.85 | 0
| - višine 60 cm | m1 | 73 | 0
4. | Dobava, montaža in demontaža opaža ločnega roba temeljnih plošč, višine 30 cm. | m1 | 2.3 | 0
5. | Dobava, montaža in demontaža izgubljenega opaža roba temeljnih plošč, različnih debelin, obračun po m2 potrebnega opaža. | m1 | 18.8 | 0
6. | Dobava, montaža in demontaža opaža poglobitve v temeljni plošči na mestu izdelave jaška črpalčne paketne enote odpadnih vod (jašek za prečrpavanje) | m2 | 14.8 | 0
7. | Dobava, montaža in demontaža opaža kanalizacijskih jaškov | m2 | 41.4 | 0
8. | Dobava, montaža in demontaža dvostranskega opaža betonskih sten , višina podpiranja do 3,0 m.
| - stene zaklonišča | m2 | 521.74 | 0
| - prizidek | m2 | 514.6 | 0
9. | Dobava, montaža in demontaža dvostranskega opaža betonskih sten, višina podpiranja 3-6 m.
| - stene zaklonišča | m2 | 50.24 | 0
| - stene | m2 | 3648.2 | 0
10. | Dobava, montaža in demontaža enostranskega opaža betonskih sten, višina podpiranja 3-6 m. | m2 | 997.5 | 0
11. | Dobava, montaža in demontaža izgubljenega opaža betonskih sten - v osi 6 po načrtu arhitekture, višina podpiranja 3-6 m. | m2 | 150 | 0
12. | Dobava, montaža in demontaža dvostranskega opaža betonskih ločnih sten, višina podpiranja do 3,0m - zaklonišče | m2 | 12.2 | 0
13. | Dobava, montaža in demontaža opaža betonskih stebrov, z višino podpiranja 3,0-6,0 m | m2 | 107.5 | 0
14. | Dobava, montaža in demontaža gladkega opaža ravnih betonskih plošč in roba plošč, z višino podpiranja do 3m1
| - plošča nad zakloniščem | m2 | 198.7 | 0
| - prizidek | m2 | 175.61 | 0
15. | Dobava, montaža in demontaža gladkega opaža obstoječe plošče v stari šoli na mestu zalitja stropnih reber z betonom! | m2 | 20 | 0
16. | Dobava, montaža in demontaža gladkega opaža AB plošče nad novo telovadnico in opaž roba plošče. Višina podpiranja 630 cm. | m2 | 225.9 | 0
17. | Dobava, montaža in demontaža gladkega opaža ravnih betonskih plošč in roba plošče, z višino podpiranja 3-6 m1 | m2 | 1287 | 0
18. | Dobava, montaža in demontaža opaža AB nosilcev in preklad, višine opiranja do 3 m.
| - zaklonišče | m2 | 1.8 | 0
| - prizidek in obstoječa šola I. faza | m2 | 94.4 | 0
19. | Dobava, montaža in demontaža gladkega opaža betonskih stopnic
| - stopnice med telovadnico in obstoječo šolo | m2 | 2.8 | 0
| - stopnice pri zaklonišču | m2 | 13.1 | 0
| - stopnice v obstoječi šoli - kar spada v I. fazo in v prizidku | m2 | 186 | 0
20. | Dobava, montaža in demontaža opaža betonskih parapetnih nosilcev strehe | m2 | 307.16 | 0
21. | Dobava, montaža in demontaža gladkega opaža v AB steni na mestu izdelave utora za vgradnjo elektro omare. Dimenzija utora 100/15 cm, obračun po m2 razvitega opaža. | m2 | 8 | 0
22. | Dobava, montaža in demontaža opaža prehodov skozi betonske elemente, z enkratno uporabo lesa.Obračun po m2 (opaž prehodov vrat, oken, ..)
| - zaklonišče | m2 | 12.9 | 0
| - prizidek, obstoječa sola - I. faza | m2 | 265 | 0
23. | Dobava, montaža in demontaža opaža prehodov skozi betonske elemente, z enkratno uporabo lesa.Prehodi manjših prerezov, kateri v načrtu arhitekture niso vrisani, so pa nujno potrebni za razvod strojnih in elektro instalacij. Ocena! | m2 | 50 | 0
24. | Dobava in vstavljanje opaža fi 10 v parapetni zob strehe, za kasnejšo vgradnjo cevi za varnostni preliv iz streh. Debelina zoba 30 cm. | kos | 11 | 0
25. | Dobava, montaža, demontaža in amortizacija lahkih premičnih delovnih odrov višine do 2,00 m1. Obračun po m2 enkratne tlorisne površine. | m2 | 1072.7 | 0
26. | Dobava, montaža, demontaža in amortizacija fasadnih odrov, višine do 15 m. Kompletno z zaščito z juto, vsemi dostopi, varovanji, za ves čas gradnje. | m2 | 1150 | 0
27. | Dobava, montaža, demontaža in amortizacija fasadnih odrov na mestu obloge obstoječe fasadne stene telovadnice z izolacijo. Steno se izolira pred pričetkom izvedbe prizidka! | m2 | 250.5 | 0
28. | Razna podpiranja za čas sanacijskih del v objektu obstoječe šole in obstoječe telovadnice - kar spada v 1. fazo, kompletno z odstranitvijo podpornih elementov po končanih sanacijskih delih. | m2 | 100 | 0
29. | Dobava, montaža in demontaža raznih desk in tramov, ki so potrebni za kvalitetno izvedbo adaptacije, ni jih pa možno predhodno detaljno predvideti. Obračun po m3! | m3 | 0.8 | 0
30. | Dobava in montaža opaža AB elementov (sten in temeljev) kjer ne bo možno opaž demontirati - izgubljen opaž! | m2 | 37 | 0
31. | Dobava, montaža, demontaža in amortizacija delovnega odra dvigalnega jaška za ves čas gradnje, obračun po m3 dvigalnega jaška. | m3 | 47 | 0
| TESARSKA DELA SKUPAJ: |  |  | 0

## FASADA
VI. | Fasada
| Opis | E/M | količina | skupaj
Nujno potrebno izdelati vzorec vsake fasade min 2 m2, ki ga potrdi odgovorni projektant – arhitekt. Vse tipe podkonstrukcije mora potrditi projektant.
V ceni posamezne postavke je potrebno upoštevati izvsedbo kompletne sestave poasemezne fasade, z upoštevanjem vseh potrebnih podkonstrukcij, zaključkov, profilov, tesnenj in finalnih obdelav, razen če ni drugače navedeno!
OPOMBA!
Pri ceni fasade je potrebno upoštevati da se izvede v dveh barvah - po navodilu projektanta arhitekture!
Toplotna izolacija mora okenske in vratne okvirje prekrivati min.4cm (uskladiti z dobaviteljem stavbnega pohištva)
Dobava materiala in izdelava fasad po opisu v posamezni postavki. V ceni je potrebno upoštevati kompletno ves potreben material in delo za kvalitetno izvedbo!
OBSTOJEČA TELOVADNICA!
1. | Dobava in vgradnja obloge stene obstoječe telovadnice v osi 6, na stiku s prizidkom. Steno se obloži z izolacijo iz mineralne volne deb. 12,0 cm. (nad terenom) (tu je fasadni oder zajet posebej!!) | m2 | 101.5 | 0
2. | Dobava in vgradnja obloge stene obstoječe telovadnice v osi 6, na stiku s prizidkom. Steno se obloži z styrodur ploščami ali enakovredno. Debelina izolacije je 12,0 cm! (zasuti del sten) | m2 | 25.2 | 0
PRIZIDEK!
3. | Dobava in vgradnja obloge stene prizidka v osi 6, na stiku z obstoječo telovadnico. Steno se obloži z mineralno volno kot npr. TERVOL FP-L-035 ali enakovredno, prevlečeno s črnim steklenim voalom. Debelina izolacije je 16,0 cm! | m2 | 92 | 0
4. | Izdelava kompletne sestave fasadnih sten v sistemu kontaktne tankoslojne fasade, kompletno z vsemi fazonskimi elementi (odkapniki, vogalniki…), vsemi zaključki in finalnimi obdelavami, po sistemu:
a. | fasadne stene:
-izolacija z mineralno volno kot npr. Tervol FKD-S, deb. 16,0 cm ( ali enakovredno) , povlečen s črnim steklenim voalom, sidrano in lepljeno
-lepilna malta v dveh slojih, vmes vgrajena armirna fasadna mrežica
| -zaključni sloj sistema SI-SI, v barvi in strukturi po izboru arhitekta | m2 | 135 | 0
b. | previsna plošča
-izolacija z mineralno volno kot npr. Tervol FKD-S, deb. 20,0 cm ( ali enakovredno) , povlečen s črnim steklenim voalom, sidrano in lepljeno
-lepilna malta v dveh slojih, vmes vgrajena armirna fasadna mrežica
| -zaključni sloj sistema SI-SI, v barvi in strukturi po izboru arhitekta | m2 | 5.1 | 0
c. | doplačilo za obdelavo fasade/obdelavo špalete zaključka fasade pri oknih in vratih. Upoštevati je potrebno vse potrebne zaključke, delo in material. | m1 | 65.1 | 0
5. | Izdelava fasadne obloge na parapetnem zobu strehe v osi B, izdelana v sestavi:
| - obešena opečnata fasada, kot FAVETON CERAM, deb. 3,0 cm (ali enakovredno), kompletno s potrebno Alu podkosntrukcijo | m2 | 18.15 | 0
6. | Izdelava fasadne obloge sten v osi C in osi 2 (po načrtu arhitekture), izvedeno v sestavi:
- obešena fasada, fasadni paneli kot npr. Swisspearl Carat, deb. 1,0 cm na Alu podkonstrukciji/zračni sloj, 5,0 cm
- mineralna volna kot npr. Tervol FP - L - 035, povlečena s črnim steklenim voalom, deb. Izolacije 16,0 cm
| Obračun po m2! | m2 | 395 | 0
7. | Izdelava fasadne obloge sten v osi 1, osi A, osi 2 in osi 6 (po načrtu arhitekture), izvedeno v sestavi:
- obešena opečnata fasada, kot Faveton Ceram, deb. 3,0 cm, na Alu podkonstrukciji/zračni sloj, 3,0 cm
- mineralna volna kot npr. Tervol FP - L - 035, povlečena s črnim steklenim voalom, deb. Izolacije 16,0 cm
| Obračun po m2! | m2 | 490.1 | 0
8. | Izdelava fasadne obloge med okni v osi A (po načrtu arhitekture), izvedeno v sestavi:
- obešena fasada, fasadni paneli kot npr. Swisspearl Carat, deb. 1,0 cm na Alu podkonstrukciji/zračni sloj, 5,0 cm
- mineralna volna kot npr. Tervol FP - L - 035, povlečena s črnim steklenim voalom, deb. Izolacije 16,0 cm
Vse špalete iz plošč kot npr. Swiss Pearl Carat
| Obračun po m2! | m2 | 33.7 | 0
9. | Doplačilo za obdelavo fasade/ izvedbo zaključka fasade pri oknih, pri sistemu obešene opečnate fasade. Izvedba s prašnobarvano alu pločevino RŠ 60cm. V stranskih špaletah je vpeto steklo z ročajem- z podkonstrukcijo. Upoštevati je potrebno vse potrebne zaključke, delo in material. | m1 | 349.2 | 0
9a | Doplačilo za obdelavo fasade/izvedbo zaključka fasade pri oknih pri sistemu fasadnih panelov. Izvedba z prašnobarvano alu pločevino RŠ 25cm. V stranskih špaletah je vpeto steklo z ročajem- z podkonstrukcijo.Upoštevati je potrebno vse potrebne zaključe in material. | m1 | 100 | 0
10. | Izdelava coklja fasade v sestavi:
-izolacija z izolacijo XPS , deb. 16,0 cm, lepljeno
-lepilna malta v dveh slojih, vmes vgrajena armirna fasadna mrežica
| -zaključni sloj marmorirani, v barvi in strukturi po izboru arhitekta | m2 | 10 | 0
| FASADNA DELA SKUPAJ: |  |  | 0

## KLJUČAVNIČARSKA
B. OBRTNIŠKA DELA
Pri vseh obrtniških delih je potrebno predhodno predložiti predvidene vgrajene materiala v potrditev projektantu arhitekture in nadzornemu organu!!
| Opis | E/M | količina | skupaj
I. | Ključavničarska dela
Opombe:
Vsa jeklena konstrukcija je zaščitena proti koroziji na sledeč način:
- čiščenje vseh površin pred montažo s peskanjem in odpraševanjem
- antikorozijska zaščita s temeljno barvo , v obratu
- ponovni premaz antkorozijske temeljne barve po montaži na objektu, skupna debelina nanosa min. 40 µm
-izdelki, ki ostanejo vidni, se finalno barvajo s pokrivno barvo za kovine v barvi po RAL po barvni shemi, skupna debelina nanosa min. 80µm
- Vsi jekleni deli, izpostavljeni zunanjosti so vroče cinkani. Zvari so pred tem pobrušeni in profili očiščeni. Pocinkanje ustreza DIN normativu 50976- min.debelina pocinkanja je 80pm
Na jeklenih konstrukcijah, ki ostanejo v vgrajenem stanju vidne, je potrebno vse zvare gladko in ravno obrusiti pred finalno površinsko obdelavo
Izvajalec mora v ceni upoštevati izdelavo delavniških risb oz. predložiti vzorce materialov, ki jih mora pred izvajanjem dati v pregled in podpis projektantu.
Izdelki, katerih merska enota je kg, se obračunajo po dejansko vgrajeni teži
Za nosilne kovinske konstrukcije je potrebno pridobiti atest za montirano konstrukcijo ter pregled debeline nanešenih zaključnih obdelav, kar je potrebno vračunati v ceno!
Vse nosilne elemente je dimenzionirati z analizo konstrukcij.
Vse mere iz načrtov pred izdelavo kontrolorati na licu mesta.
Jeklo kvalitete S 235 J2, vijačni material 8.8..
1. | Izdelava, dobava in montaža cevi INOX fi 120mm, dolžine 500mm, za vgradnjo v talno ploščo telovadnice kot ležišče za točkovno vpenjanje opreme telovadnice, s potrebnim obbetoniranjem | kos | 4 | 0
2. | Dobava in montaža prekritja dilatacijskega stika v stropu in stenah (pri prehodih), izdelan iz FE pocinakane pločevine deb.1mm, RŠ do 30cm, pritrjena na obe strani, na sredini ima raztegljivi V, barva pločevine bela!
| - stene -zaklonišče in prizidek | m1 | 128.8 | 0
| - strop - zaklonišče in prizidek | m1 | 22.4 | 0
3. | Izdelava, dobava in montaža ograj na zunanjih zidovih in rampah , skupne višine 120cm , izdelana iz:
-vertikalne palice iz ploščatega železa 50x5x1000mm, v osnem rastru 80mm, vsaka 12 palica dolžine 1200mm , vogali palice zgoraj in spodaj zaobljeni r=5mm
-siderne plošče 150x150x5mm, vijačeno s vijaki HILTI HAS M 12 v betonski zid
-povezovalni horizontalni pasnici iz ploščatega železa 50x5mm, postavljeni "na kant" po zgornjem in spodnjem robu ograje
Ograje v celoti vroče cinakne in finalno prašno barvane v barvi po izboru arhitekta. Izdelava po detajlu. Obračun po m1 izvedene in montirane ograje.
| - ob evak.stopnišču | m1 | 10.8 | 0
| - ob osi 10 | m1 | 4.5 | 0
| - ob osi 14 | m1 | 4.4 | 0
4. | Izdelava, dobava in montaža ograj notranjih stopnišč, izdelana po detajlih arhitekta iz:
- vmesna vertikalna palica iz ploščatega železa dim. 50/10mm, pocinkana, prašno barvana
- lesen ročaj fi 50mm, vijačeno na pocinkano jekleno ploščico deb. 4,0mm, M6 z zaobljeno glavo, ploščica z zaobljenimi robovi
- nosilec vodila iz pocinkanega ploščatega železa 30/10, prašno barvan
- ploščica iz ploščatega železa 100/100/10, pocinkana, prašno barvana, vijačeno v AB podest (4xvijaki M10 z vgrezno glavo + vložek)
- varjen stik med vertikalno palico in vijačeno ploščico 120/120/10 (raven dvojni kotni zvar)
- ploščice iz pocinkanega železa, prašno barvanega, vijačenega v AB ramo stopnišča (4x vijaki M10 z vgrezno glavo + vložek)
Ograje v celoti vroče cinkane in finalno prašno barvane v barvi po izboru arhitekta. Izdelava po detajlu. Obračun po m1 izvedene in montirane ograje.
a. | stopniščna ograja ob dvoramnih stopnicah prizidka, višine 100 cm. Ograja izvedena po detajlu projektanta arhitekture - upoštevati gornji opis! | m1 | 36.6 | 0
b. | - lesen ročaj fi 50mm, vijačeno na pocinkano jekleno ploščico deb. 4,0mm, M6 z zaobljeno glavo, ploščica z zaobljenimi robovi- sidrano v AB steno | m1 | 33 | 0
5. | Dobava in montaža nove nadstrešnice, izdelane iz jeklenih profilov , sidrano v steno - po detajlu projektanta in statika konstrukcij! Kritina potiskano steklo.
V ceni je potrebno upoštevati kompletno izdelavo nadstreška, z vsem potrebnim delom in materialom. Nadstrešek ob osi 10
a. | jeklena konstrukcija iz profilov 2x HEA 100, dolžine 186 cm in 3x IPE 100, dolžine 360 cm, HEA 100 (stebri in prečni nosilci) ter IPE 80 (vzdolžni nosilci),
| siderne plošče, vijačenje z vijaki Hilti HSA M12. Konstrukcija je varjena, vroče cinkana in finalno barvana po izboru arhitekta | kg | 350 | 0
b. | kritina iz kaljenega in leplejnega stekla 66.2mm, z vmesno mat folijo, posamezna plošča dim. 128x180cm-2 kos in 128x195cm-2kos. Stik med stekli pokrivni alu profil | m2 | 6.5 | 0
6. | Dobava in montaža jeklenih podestov za klimate, kompletno z anzikorozijsko zaščito - vroče cinkano, z upoštevanjem vsega potrebnega dela in materiala. Na strehi so trije klimati, tlorisne dimenzije 225x330 cm. | kg | 920 | 0
7. | Dobava in montaža lestve za dostop na spodnjo streho, kompletno z varovalnimi obroči. Širina lestve 70 cm, dolžina 470 cm. V ceni je potrebno upoštevati ves potreben material za pritrditev letve in delo.
- lestev je izdelana iz Fe pohištvenih profilov 40/40/3
- po varjenju je izdelek vročecinkan in barvan
- izvajalec izdela delavniško dokumentacijo, ki jo potrdi projektant
| - vse mere preveriti na mestu po izvršenih gradbenih delih | kos | 1 | 0
8. | Dobava in montaža rešetk na odprtinah za zračenje pri telovadnici. Dimenzije:
| - P-08*, 190/140 cm | kos | 1 | 0
| - Pp-P01, dim. 200/140 cm | kos | 1 | 0
10. | Izdelava, dobava in montaža raznih ključavničasrkih izdelkov iz jeklene pločevine ali profilov, antikorozijsko zaščiteno in finalno barvano, komplet z veznim materialom, ocena | kg | 800 | 0
11. | Izdelava kompletnih instalacijskih jaškov na ravni strehi, z vsem potrebnim pritrdilnim materialom, zaključki, tesnenji, finalno obdelavo, vse po detajlih arhitekta:
a. | konstrukcija jaškov iz vročecinkanih pohištvenih profilov 40/40/3mm, obračun po kg vgrajenega materiala | kg | 450 | 0
b. | obloga jaškov z oblogo iz Alu barvane pločevine deb.0,6mm ter OSB ploščo deb.10mm, vijačeno na fe podkonstrukcijo, ter izolacijo iz mineralne volne deb. 6,0cm | m2 | 30 | 0
c. | zapora jaškov s pocinkanimi rešetkami, kompletno z okvirjem in protimrčesno mrežico | m2 | 15 | 0
d. | krovna kapa, alu pločevina na podlagi iz OSB plošče | m2 | 3.4 | 0
12. | - logotip na fasadi
| Izdelava in montaža logotipa OŠ Vide Pregarc na fasadi vmesnega, pasažnega objekta; viš.črk 60cm (oblika črk po navodilih in odobritvi projektanta), iz pločevine, prašno baravne po RAL. deb.min.1.5mm, na odmiku cca 5 cm od fasadne površine pritrjene v AB zid (fasada deb.~21cm, z vsem sidernim materialom in vsemi pom.deli (odri,...) | kpl | 1 | 0
| KLJUČAVNIČARSKA DELA SKUPAJ: |  |  | 0

## KROVSKA
II. | Krovsko - kleparska dela
| Opis | E/M | količina | skupaj
1. | Dobava in montaža odkapne pločevine na parapetnem zidu evakuacijskega stopnišča - tlorisno je v cca 450 cm ločne oblike . Obračun po m1.
| ALU barvana pločevina deb.2mm, r.š. cca 40 cm, kompletno z upoštevanjem vse potrebne podkonstrukcije, kitanje stikov, delo in pritrdilni material. | m1 | 9.3 | 0
2. | Dobava in montaža žleba iz Alu barvane pločevine r.š. 60 cm, montiran na fasadno steno pri nadstrešku os 10. (glej rez G-G), kompletno s potrebno podkosntrukcijo in podlago | m1 | 2 | 0
3. | Dobava in montaža obloge atike parapetnega zoba strehe, kompletno z upoštevanjem vsega potrebnega dela, materiala, tesnenje stikov. Zaključek je izdelan v sestavi:
- Alu barvana pločevina, r.š. 100 cm
- hidroizolacija venca
- podlaga Alu pločevini iz OSB plošč
- podkonstrukcija v rahlem naklonu iz Fe ploščatih profilov
| Obračun po m1! | m1 | 99.4 | 0
4. | Dobava in montaža obloge atike parapetnega zoba strehe, kompletno z upoštevanjem vsega potrebnega dela, materiala, tesnenje stikov. Zaključek je izdelan v sestavi:
- Alu barvana pločevina, r.š. 60 cm
- hidroizolacija venca
- podlaga Alu pločevini iz OSB plošč
- podkonstrukcija v rahlem naklonu iz Fe ploščatih profilov
| Obračun po m1! V ceni je potrebno upoštevati tudi izvedbo drsnega stika dveh pločevin (ker se zaključi na fasadi obstoječe šole - os D) | m1 | 17.2 | 0
5. | Dobava in montaža obloge atike parapetnega zoba strehe, kompletno z upoštevanjem vsega potrebnega dela, materiala, tesnenje stikov. Zaključek je izdelan v sestavi:
- Alu barvana pločevina, r.š. 83 cm
- hidroizolacija venca
- podlaga Alu pločevini iz OSB plošč
- podkonstrukcija v rahlem naklonu iz Fe ploščatih profilov
| Obračun po m1! | m1 | 16.1 | 0
6. | Dobava in montaža obloge atike parapetnega zoba strehe, kompletno z upoštevanjem vsega potrebnega dela, materiala, tesnenje stikov. Zaključek je izdelan v sestavi:
- Alu barvana pločevina, r.š. 108 cm
- hidroizolacija venca
- podlaga Alu pločevini iz OSB plošč
- podkonstrukcija v rahlem naklonu iz Fe ploščatih profilov
| Obračun po m1! | m1 | 2 | 0
7. | Dobava in montaža obloge atike parapetnega zoba strehe, kompletno z upoštevanjem vsega potrebnega dela, materiala, tesnenje stikov. Zaključek je izdelan v sestavi:
- Alu barvana pločevina, r.š. 93 cm
- hidroizolacija venca
- podlaga Alu pločevini iz OSB plošč
- podkonstrukcija v rahlem naklonu iz Fe ploščatih profilov
| Obračun po m1! | m1 | 19.8 | 0
8. | Dobava in izdelava obloge parapetnega zoba strehe na notranji strani (strani strehe), izdelano v sestavi:
- parna zapora
- mineralna volna kot npr. Tervol DDP, deb. 10,0 cm
- PVC strešna kritina (kot npr. Protan SE 1,6mm, Sikaplan VG
| Obračun po m2, kompletno z upoštevanjem vseh zadostnih preklopov, vsem delom in materialom. | m2 | 199 | 0
9. | Dobava in montaža iztočnih kotličkov iz ravne strehe. Odtoki so ogrevani in preboj skozi AB parapetni venec strehe (do vertikalne cevi) je toplotno izoliran - odprtina obložena s Webber Thermo plus ultra toplotno izolacijo, deb. 4,0 cm ali enakovredno.
| Upoštevati odtočni kotliček in povezavo do vertikalne odtočne cevi. Odtok zaščiten z mrežo cca 15 cm okoli, pravokotni prerez, spodaj zaobljeni vogali 15x10 cm, speljan v kotliček in v met.vertikalo. | kpl | 6 | 0
10. | Dobava in montaža ogrevane meteorne vertikale, skrita v fasadni panel. Vertikala fi 125, kompletno z izdelavo vseh priklopov, nosilnih objemk, tesnenje stikov. | m1 | 62.5 | 0
11. | Dobava in montaža ogrevane meteorne vertikale. Vertikala fi 80, kompletno z izdelavo vseh priklopov, nosilnih objemk, tesnenje stikov. (izpust na streho, os C¨¨) | m1 | 5 | 0
12. | Dobava in montaža RF cevi fi 10, za izvedbo varnostnega preliva iz ravne strehe, vstavljeno v pripravljeno odprtino v parapetnem zobu strehe. Dolžina cevi je 95,0 cm, z prirobnico za navaritev izolacije, kompletno z vsemi tesnenji in kitanji. | kos | 11 | 0
13. | Dobava in montaža nove kritine iz Alu barvane pločevine, r.š. 90 cm, s katero se prekrije stik stare kritine z novo fasado. Vogal je ogrevan, kar je zajeto pri elektroinstalacijah.
Upoštevati je potrebno tudi drsni stik dveh pločevin in XPS izolacijo v višini 36 cm.
| Obračun po m1, kompletno s potrebno podkonstrukcijo, delom in pritrdilnim materialom. | m1 | 12.9 | 0
14. | Prilagoditev obstoječe pločevinaste kritine strehe obstoječe telovadnice. Izvede se zaključek z odkapom, postavi se nova ogrevana žlota dim. 16/16 cm z 2% padcem proti vertikali,
kompletno z jekleno podkonstrukcijo za fiksiranje žlote, sidranje v AB konstrukcijo. Upoštevati je potrebno tudi drsni stik dveh pločevin + XPS izolacijo deb. 15 cm.
| Prilagoditev obstoječe strehe v osi 6, kompletno z upoštevanjem vseh novih elementov za kvalitetno izvedbo. Obračun po m1 z izvedbo vseh del! | m1 | 14.7 | 0
15. | Dobava in montaža Alu barvane pločevine, r.š. 20 cm, montirane pri fasadni steni os 6 (nad streho telovadnice - rez D-D), kompletno z vsem potrebnim delom, pritrdilnim materialom in potrebno podkonstrukcijo.
| Upoštevati je potrebno drsno pritrjevanje dveh pločevin! | m1 | 14.7 | 0
16. | Dobava in montaža fasadne obrobe oken iz Alu barvane pločevine, d=1mm, kompletno z vsem potrebnim delom, podkonstrukcijo in pritrdilnim materialom. (glej načrt fasade in fasadne pasove)
| - obroba zgornji pas, r.š. 80 cm (os A) | m1 | 64.8 | 0
| - obroba spodnji pas , r.š. 50 cm (os A) | m1 | 64.8 | 0
| - obroba vertikalno, r.š. 50 cm (os A) | m1 | 32.4 | 0
| - perforirana pločevina za zajem zraka - v sklopu Alu obrobe, skrita za obrobo/zgoraj, širina cca 15,0 cm (os A) | m1 | 64.8 | 0
| - perforirana pločevina za zajem zraka r.š. cc 10cm - skrita za fasado/ nad okni (os C) | m1 | 25.85 | 0
17. | Dobava in montaža okenskih polic iz Alu barvane pločevine, d=1mm, r.š. 33 cm, kompletno z vso potrebno podkonstrukcijo, tesnenjem stikov, delom in materialom. (pri fasadi SiSi) | m1 | 24.9 | 0
18. | Dobava in montaža okenskih polic iz Alu barvane pločevine, d=1mm, r.š. 40 cm, kompletno z vso potrebno podkonstrukcijo, tesnenjem stikov, delom in materialom. (obešeni fasadi) | m1 | 64.8 | 0
19. | Izvedba tesnenja stikov pri prehodu instalacij in ostalih elementov skozi streho, glede na izbrano hidroizolacijo, vse izdelano v sklopu strešne kritine. Obračun po m1 izvedenega stika-ocena. | m1 | 60 | 0
20. | Dobava in montaža raznih obrob iz Alu barvane pločevine , vključno s podložnim in pritrdilnim materialom.Obračun po m2 razvite površine. Debeline pločevine 0,8 mm. | m2 | 15 | 0
| KROVSKO - KLEPARSKA DELA SKUPAJ: |  |  | 0

## OKNA IN VRATA
III. ALU dela | Okna in vrata
| Opis | E/M | količina | skupaj
Posebno pozornost je potrebno nameniti kvalitetni in zrakotesni vgradnji stavbnega pohištva, vključno z okenskimi policami, tako da je končna zrakotesnost objekta enaka ali manjša kot 2x izmenjava zraka v eni uri, pri tlačni razliki 50Pa, kar se bo dokazovalo s testom Blowing door. Izvajalec mora pridobiti certificirano potrdilo o zrakotesnosti objketa!
Vse zasteklitve vrat morajo biti izvedene iz varnostnega stekla!
Vsi okvirji stavbnega pohištva (okna, vrata) morajo biti 4 cm prekrita s toplotno izolacijo fasade oziroma z 4cm debelimi špaletami iz toplotne izolacije. Preveriti širine okvirjev.
Vsa zunanja vrata morajo imeti pod vratnim krilom profil s prekinjenim toplotnim mostom, v višini od finalnega tlaka do nosilnega betona.
Opomba:
-pri izdelavi ponudbe je obvezno upoštevati zadnjeveljavne sheme oken in vrat, ki so sestavni del POPISA!
-izvajalec izdela delavniško dokumentacijo, ki jo mora pred pričetkom izvajanja potrditi projektant
OPOMBA!
VSA SPECIALNA VRATA ZA ZAKLONIŠČE SE VGRADIJO DIREKTNO MED OPAŽE IN ŠELE NATO SE ZALIJE Z BETONOM.
VRATA ZAKLONIŠČA NISO ZAJETA V TEM POPISU!!
VSE MERE JE POTREBNO NA GRADBIŠČU PREVERITI OZ. USKLADITI!
MERODAJNE SO SVETLE ODPRTINE, ZIDARSKE POTREBNO PRILAGODITI!!!!
PRED IZVEDBO PREVERITI ŠTEVILO OKEN ALI VRAT Z DEJANSKIM STANJEM!!
1. | Izdelava, dobava in montaža vrat, kompletno z vsem okovjem, tesnili, zaključki, kljukami in finalno obdelavo. Vsa vratna krila so opremljena s trojnimi nasadili. Izdelava po detajlih, potrjenih vzorcih ter shemah:
pritličje
požarna vrata v pritličju
Pp-PVs2 - steklena požarno odporna vrata - EI2 60-C3
- | zid. mera: 180/260 cm
- | svetla odprtina min: 100/215 cm
- | kom.: 1
- | Enokrilna vrata z nadsvetlobo in obsvetlobo iz barvanih alu. profilov brez prekinjenega toplotnega mostu.
- | Vrata z zasteklitvijo vgrajena v beton. Vrata so izolativna.
- | Vrata imajo evakuacijsko kljuko in ključavnico. Opremljena so skladno z zahtevami smernice SZPV-CFPA-E Naprave za izhode ob paniki in zasilne izhode.
- | Zvočna izolacija: /
- | Zasteklitev nadsvetlobe in obsvetlobe: EI 60+ kaljeno in lepljeno steklo
- | Zasteklitev kril: EI60 + kaljeno in lepljeno steklo .Spodnji profil vrat mora imeti 20 cm trdega cokla - iz vratnega profila.
- | Druga oprema vrat: uležani tečaji, cilindrična ključavnica s sistemskim kjlučem (sistem odpiranja določi investitor), samozapiralo, ekspaz. tesnila za dimotesnost.
- | Dobava s spremno dokumentacijo.
- | Vsa požarna vrata morajo imeti STS soglasje.
- | Vrata pred vgradnjo potrdi projektant. Barvo določi projektant. | kos | 1 | 0
Pp-PVs3 - steklena požarno odporna vrata - EI2 60-C3
- | zid. mera: 170/260 cm
- | svetla odprtina min: 100/215 cm
- | kom.: 1
- | Enokrilna vrata z nadsvetlobo in obsvetlobo iz barvanih alu. profilov brez prekinjenega toplotnega mostu.
- | Vrata z zasteklitvijo vgrajena v beton. Vrata so izolativna.
- | Zvočna izolacija: /
- | Zasteklitev nadsvetlobe in obsvetlobe: EI 60+ kaljeno in lepljeno steklo
- | Zasteklitev kril: EI60 + kaljeno in lepljeno steklo .Spodnji profil vrat mora imeti 20 cm trdega cokla - iz vratnega profila.
- | Druga oprema vrat: uležani tečaji, cilindrična ključavnica s sistemskim kjlučem (sistem odpiranja določi investitor), samozapiralo, ekspaz. tesnila za dimotesnost.
- | Dobava s spremno dokumentacijo.
- | Vsa požarna vrata morajo imeti STS soglasje.
- | Vrata pred vgradnjo potrdi projektant. Barvo določi projektant. | kos | 1 | 0
Pp-PV1 - notranja požarna vrata z nadsvetlobo -EI2 60-C3
- | zid. mera: 100/260 cm
- | svetla odprtina min: 90/215 cm
- | kom.: 1
- | Enokrilna požarna vrata z nadsvetlobo, krilo polno, finalna obdelava laminat, barvo določi projektant.
- | Vrata vgrajena v AB steno. Vrata so izolativna.
- | Zasteklitev nadsvetlobe: EI 60
- | Zvočna izolacija: celotna vrata z nadsvetlobo morajo zagotoviti 28dB.
- | Druga oprema vrat: uležani tečaji, cilindrična ključavnica s sistemskim kjlučem (sistem odpiranja določi investitor), samozapiralo, ekspaz. tesnila za dimotesnost.
- | Dobava s spremno dokumentacijo.
- | Vsa požarna vrata morajo imeti STS soglasje.
- | Vrata pred vgradnjo potrdi projektant. Barvo določi projektant. | kos | 1 | 0
Pp-PV1 *- notranja požarna vrata z nadsvetlobo -EI2 60-C3
- | zid. mera: 100/260 cm
- | svetla odprtina min: 90/215 cm
- | kom.: 1
- | Enokrilna požarna vrata z nadsvetlobo, krilo polno, finalna obdelava laminat, barvo določi projektant. Kovinski podboj, prašno barvan, barvo določi projektant.
- | Vrata vgrajena v AB steno. Vrata so izolativna.
- | Zasteklitev nadsvetlobe: EI 60
- | Zvočna izolacija: celotna vrata z nadsvetlobo morajo zagotoviti 28dB.
- | Druga oprema vrat: uležani tečaji, cilindrična ključavnica s sistemskim kjlučem (sistem odpiranja določi investitor), samozapiralo, ekspaz. tesnila za dimotesnost.
- | Dobava s spremno dokumentacijo.
- | Vsa požarna vrata morajo imeti STS soglasje.
- | Vrata pred vgradnjo potrdi projektant. Barvo določi projektant. | kos | 1 | 0
Pp-PO1 -požarna zasteklitev v avli- EI60
- | zid. mera: 200/140 cm
- | kom.: 1
- | Dvodelna požarna zasteklitev iz barvanih alu. profilov brez prekinjenega toplotnega mosta. Barvo določi projektant.
- | Okno vgrajeno v beton. Zasteklitev je fiksna in izolativna.
- | Zasteklitev: EI60
- | Barva okenskih profilov po RAL, po izbiri projektanta.
- | Zunanja in notranja okenska polica sta iz aluminija, iz iste serije kot okno, barvo določi projektant.
- | Okno je z notranje strani zaščiteno z mrežo, pred udarci žoge.
-
- | Dobava s spremno dokumentacijo.
- | Vsa požarna okna morajo imeti STS soglasje.
- | Okno pred vgradnjo potrdi projektant. Barvo določi projektant. | kos | 1 | 0
P-PVz4 - zunanja enokrilna steklena požarna vrata- EI2 30-C3
- | zid. mera: 142/270 cm
- | svetla odprtina min: 100/215 cm
- | kom.: 1
- | Zunanja enokrilna, steklena vrata z nadsvetlobo in obsvetlobo, iz barvanih alu. profilov s prekinjenim toplotnim mostom. Vrata so izolativna.
- | Vrata imajo evakuacijsko kljuko in ključavnico. Opremljena so skladno z zahtevami smernice SZPV-CFPA-E Naprave za izhode ob paniki in zasilne izhode.
- | Vrata vgrajena v beton.
- | Zasteklitev nadsvetlobe: termoizolacijsko steklo + EI60.
- | Zasteklitev kril: termoizolacijsko steklo + EI60, varnostno (kaljeno in lepljeno).Spodnji profil vrat mora imeti 20 cm trdega cokla - iz vratnega profila.
- | Okovje tipsko: uležajeni tečaji, trojna nasadila, cilindrična ključavnica s sistemskim ključem (sistem odpiranja določi investitor), samozapiralo, ekspanz. tesnila za dimotesnost.
- | Vrata imajo v smeri evakuacije evakuacijsko kljuko, v nasprotni smeri pa bunko.
- | Barva profilov po RAL, po izbiri projektanta.
- | Vsa požarna vrata morajo imeti STS soglasje.
- | Vrata pred vgradnjo potrdi projektant.
- | Toplotna izolativnost celotnega sistema max U=1,6 W/m2k | kos | 1 | 0
notranja navadna vrata v pritličju
Pp-Vs1 - notranja dvokrilna steklena vrata
- | zid. mera: 188/270 cm
- | svetla odprtina min: 100+50/215 cm
- | kom.: 1 (primarno krilo L)
- | Notranja dvokrilna asimetrična, steklena vrata z nadsvetlobo, iz barvanih alu. profilov brez prekinjenega toplotnega mosta.
- | Vrata imajo evakuacijsko kljuko in ključavnico. Opremljena so skladno z zahtevami smernice SZPV-CFPA-E Naprave za izhode ob paniki in zasilne izhode.
- | Vrata vgrajena v knauf.
- | Zasteklitev nadsvetlobe: fiksno steklo.
- | Zasteklitev kril: steklo: varnostno (kaljeno in lepljeno).Spodnji profil vrat mora imeti 20 cm trdega cokla - iz vratnega profila.
- | Okovje tipsko: uležajeni tečaji, trojna nasadila, samozapiralo ki v primeru požara avtomatično odpre obe vratni krili in omogoči dovod svežega zraka (free swing). Nadsvetloba vrat ima prav tako vgrajen mehanizem, ki na ventus odpre nadsvetlobo in omogoči dotok svežega zraka v primeru požara, vezano na PC.
- | V normalnem obratovanju se uporablja samo desno krilo, v primeru nevarnosti pa obe.
- | Odprtina odprtih dvokrilnih vrat za dovod zraka je 3,2 m2. Odprtina zgornjega dela, ki se odpira na ventus, mora zagotoviti še dodatnih min 0,4 m2 odprtine za dovod zraka - kot odpiranja 45°, odpiranje na elektro motor.
- | Barva profilov po RAL, po izbiri projektanta.
- | Vrata pred vgradnjo potrdi projektant. | kos | 1 | 0
zunanja vrata v pritličju
P-Vz3 - zunanja dvokrilna steklena vrata
- | zid. mera: 160/270 cm
- | svetla odprtina min: 100+50/215 cm
- | kom.: 1 (primarno krilo L)
- | Zunanja dvokrilna asimetrična, steklena vrata z nadsvetlobo, iz barvanih alu. profilov s prekinjenim toplotnim mostom.
- | Vrata imajo evakuacijsko kljuko in ključavnico. Opremljena so skladno z zahtevami smernice SZPV-CFPA-E Naprave za izhode ob paniki in zasilne izhode.
- | Vrata vgrajena v beton.
- | Zasteklitev nadsvetlobe: termoizolacijsko steklo.
- | Zasteklitev kril: termoizolacijsko steklo, varnostno (kaljeno in lepljeno).Spodnji profil vrat mora imeti 20 cm trdega cokla - iz vratnega profila.
- | Okovje tipsko: uležajeni tečaji, trojna nasadila, cilindrična ključavnica s sistemskim ključem (sistem odpiranja določi investitor), samozapiralo ki v primeru požara avtomatično odpre obe vratni krili in omogoči dovod svežega zraka (free swing). Nadsvetloba vrat ima prav tako vgrajen mehanizem, ki na ventus odpre nadsvetlobo in omogoči dotok svežega zraka v primeru požara, vezano na PC.
- | Vrata imajo evakuacijski terminal, električno ključavnico skupaj z gumbom za paniko; vse vezano na požarno centralo; v primeru požara in panike se vrata odklenejo - med obratovanjem šole so vrata zaklenjena. Ključavnica je dodatno vezana na stikalno uro, ki je montirana ob vratih. Z zunanje strani je dodatno stikalo na ključ.
- | V normalnem obratovanju se uporablja samo desno krilo, v primeru nevarnosti pa obe.
- | Odprtina odprtih dvokrilnih vrat za dovod zraka je 3,2 m2. Odprtina zgornjega dela, ki se odpira na ventus, mora zagotoviti še dodatnih min 0,4 m2 odprtine za dovod zraka - kot odpiranja 45°, odpiranje električno.
- | Vsa električna oprema ob vratih je v protivandalski izvedbi, zaprta v varovalni omarici s ključkom.
- | Barva profilov po RAL, po izbiri projektanta.
- | Vrata pred vgradnjo potrdi projektant.
- | Toplotna izolativnost celotnega sistema max U=1,6 W/m2k
- | Zrakotesnost razred 3 po SIST EN 12207. | kos | 1 | 0
P-Vz5 - steklena dvokrilna vrata
- | zid. mera: 180/230 cm
- | svetla odprtina min: 100+60/220cm
- | kom.: 1
- | Asimetrična dvokrilna vrata iz barvanih alu. profilov z prekinjenim toplotnim mostom. Primarno krilo je desno širine 100cm, drugo krilo se uporabi samo v nevarnosti- panik klučavnica. Vrata so izolativna.
- | Vrata imajo evakuacijsko kljuko in ključavnico. Opremljena so skladno z zahtevami smernice SZPV-CFPA-E Naprave za izhode ob paniki in zasilne izhode.
- | Zvočna izolacija: /
- | Steklo nadsvetlobe: /
- | Steklo kril: termopan, varnostno steklo (kaljeno + lepljeni) .Spodnji profil vrat mora imeti 20 cm trdega cokla - iz vratnega profila.
- | Druga oprema vrat: uležani tečaji, trojna nasadila, cilindrična ključavnica s sistemskim kjlučem (sistem odpiranja določi investitor). Vrata imajo zaskočko, ki omogoči fiksiranje odprtih kril za dovod zraka. Odprtina odprtih dvokrilnih vrat za dovod zraka je 3,5 m2, kar zadostuje zahtevi 3,3 m2 odprtine za dovod zraka.
- | Vrata imajo tudi električno ključavnico, ki v primeru požara ali panike odklene vrata in omogoči evakuacijo, vezano na PC in gumb v bližini vrat.
- | Dobava s spremno dokumentacijo.
- | Vrata pred vgradnjo potrdi projektant. Barvo določi projektant.
- | Toplotna izolativnost celotnega sistema max U=1,6 W/m2k
- | Zrakotesnost razred 3 po SIST EN 12207. | kos | 1 | 0
P-Vz6 - zunanja dvokrilna vrata
- | zid. mera: 150/265 cm
- | svetla odprtina min: 90+50/260 cm
- | kom.: 1
- | Dvokrilna asimetrična zunanja vrata iz barvanih alu. profilov z prekinjenim toplotnim mostom. Barvo določi projektant. Krila so polna, toplotno izolirana in barvana v barvo po izboru projektanta.
- vratno krilo obloženo zunaj s fasadno oblogo FAVETON ko0t fasada
- | Primarno krilo je levo, desno se odpira z zatičem.
- | Oprema vrat: uležani tečaji, kljuka kot Hoppe, cilindrična ključavnica s sistemskim ključem (sistem odpiranja določi investitor), samozapiralo.
- | Vrata se uporabljajo za dovod zraka, zato morajo imeti zaskočko, ki fiksira odprti vratni krili.
- | Zvočna izolacija min 28dB.
- | Toplotna izolativnost celotnega sistema max U=1,6 W/m2k
- | Zrakotesnost razred 3 po SIST EN 12207. | kos | 1 | 0
klet
požarna vrata v kleti
Kp-PVs1 - steklena požarno odporna vrata - EI2 60-C3
- | zid. mera: 180/220 cm
- | svetla odprtina min: 100+60/220 cm
- | kom.: 1
- | Asimetrična dvokrilna vrata iz barvanih alu. profilov brez prekinjenega toplotnega mostu. Primarno krilo je levo širine 100cm in je namenjeno evakuaciji. Drugo krilo je skoraj vedno fiksno zaprto, odpre se le v primeru potrebe prestavitve bojleraj iz sosednjega prostora. Vrata so izolativna.
- | Vrata imajo evakuacijsko kljuko in ključavnico. Opremljena so skladno z zahtevami smernice SZPV-CFPA-E Naprave za izhode ob paniki in zasilne izhode.
- | Zvočna izolacija: /
- | Steklo nadsvetlobe: /
- | Steklo kril: EI60 + kaljeno in lepljeno steklo .Spodnji profil vrat mora imeti 20 cm trdega cokla - iz vratnega profila.
- | Druga oprema vrat: uležani tečaji, cilindrična ključavnica s sistemskim kjlučem (sistem odpiranja določi investitor), samozapiralo, ekspaz. tesnila za dimotesnost.
- | Dobava s spremno dokumentacijo.
- | Vsa požarna vrata morajo imeti STS soglasje.
- | Vrata pred vgradnjo potrdi projektant. Barvo določi projektant. | kos | 1 | 0
Kp-PVs2 - steklena požarno odporna stena - EI2 30-C3
- | zid. mera: 140/260 cm
- | svetla odprtina min: 100/220 cm
- | kom.: 1
- | Enokrilna vrata iz barvanih alu. profilov brez prekinjenega toplotnega mostu.
- | Vrata so izolativna.
- | Vrata imajo evakuacijsko kljuko in ključavnico. Opremljena so skladno z zahtevami smernice SZPV-CFPA-E Naprave za izhode ob paniki in zasilne izhode.
- | Zvočna izolacija: /
- | Steklo nadsvetlobe: EI 60
- | Steklo krila in obsvetlobe: EI60 + kaljeno in lepljeno steklo .Spodnji profil vrat mora imeti 20 cm trdega cokla - iz vratnega profila.
- | Druga oprema vrat: uležani tečaji, cilindrična ključavnica s sistemskim kjlučem (sistem odpiranja določi investitor), samozapiralo, ekspaz. tesnila za dimotesnost.
- | Dobava s spremno dokumentacijo.
- | Vsa požarna vrata morajo imeti STS soglasje.
- | Vrata pred vgradnjo potrdi projektant. Barvo določi projektant. | kos | 1 | 0
Kp-PV1 - notranja požarna vrata -EI2 60-C3
- | zid. mera: 110/220 cm
- | svetla odprtina min: 100/215 cm
- | kom.: 1
- | Enokrilna požarna vrata EI 60, krilo polno, finalna obdelava laminat, barvo določi projektant.
- | Vrata vgrajena v AB steno. Vrata so izolativna.
- | Zasteklitev nadsvetlobe: /
- | Zvočna izolacija: /
- | Druga oprema vrat: uležani tečaji, cilindrična ključavnica s sistemskim kjlučem (sistem odpiranja določi investitor), samozapiralo, ekspaz. tesnila za dimotesnost.
- | Dobava s spremno dokumentacijo.
- | Vsa požarna vrata morajo imeti STS soglasje.
- | Vrata pred vgradnjo potrdi projektant. Barvo določi projektant. | kos | 1 | 0
Kp-PV1* - notranja požarna vrata -EI2 60-C3
- | zid. mera: 130/220 cm
- | svetla odprtina min: 90+30/215 cm
- | kom.: 1
- | Dvokrilna požarna vrata EI 60, krilo polno, finalna obdelava laminat, barvo določi projektant.
- | Primarno je desno krilo. Levo je vedno zaprto, razen v primeru prestavljanja bojlerja iz prostora.
- | Vrata vgrajena v knauf steno. Vrata so izolativna.
- | Zasteklitev nadsvetlobe: /
- | Zvočna izolacija: /
- | Druga oprema vrat: uležani tečaji, cilindrična ključavnica s sistemskim kjlučem (sistem odpiranja določi investitor), samozapiralo, ekspaz. tesnila za dimotesnost.
- | Dobava s spremno dokumentacijo.
- | Vsa požarna vrata morajo imeti STS soglasje.
- | Vrata pred vgradnjo potrdi projektant. Barvo določi projektant. | kos | 1 | 0
notranja navadna vrata v kleti
Kp-V4 - dvikrilna notranja vrata
- | zid. mera: 190/220 cm
- | svetla odprtina min: 90 +90/215 cm
- | kom.: 1
- | Dvokrilna vrata v suhomont. kovinskem podboju (z osn.a.k. zaščito in prašno barvan po RAL) z nadsvetlobo, v pripiri vstavljeno tesnilo-dušilka za krilo (sistem kot Knauf, Deržič,..).
- | Krilo lamelne (sendvič) konstrukcije, brez brazde, robovi zaobljeni in obloženi s pralno oblogo- laminat npr. Max, barvo določi projektant.
- | Zasteklitev nadsvetlobe: /
- | Okovje tipsko: tečaji uležajeni, kovinska kljuka zaobljene oblike (Hoppe - kromirana), rozete ločene za kljuko in ključavnico - okrogle - cilindrična ključavnica z "sistemskim" ključem (sistem odpiranja določi investitor). primarno se odpira levo krilo, desno je zataknjeno z zatičem in se odpre po potrebi.
- | Dobava s spremno dokumentacijo (sistem "sistemskega" ključa,...).
- | Zvočna izolacija celotnega sistema min 28dB.
- | Barve po RAL, določi projektant. Vrata potrdi projektant. | kos | 1 | 0
Kp-V3 - dvokrilna notranja vrata z nadsvetlobo
- | zid. mera: 190/260 cm
- | svetla odprtina min: 90 +90/215 cm
- | kom.: 1
- | Dvokrilna vrata v suhomont. kovinskem podboju (z osn.a.k. zaščito in prašno barvan po RAL) z nadsvetlobo, v pripiri vstavljeno tesnilo-dušilka za krilo (sistem kot Knauf, Deržič,..).
- | Krilo lamelne (sendvič) konstrukcije, brez brazde, robovi zaobljeni in obloženi s pralno oblogo- laminat npr. Max, barvo določi projektant.
- | Zasteklitev nadsvetlobe: navadno steklo, zaščiteno z kovinsko mrežo s strani telovdnice
- | Okovje tipsko: tečaji uležajeni, kovinska kljuka zaobljene oblike (Hoppe - kromirana), rozete ločene za kljuko in ključavnico - okrogle - cilindrična ključavnica z "sistemskim" ključem (sistem odpiranja določi investitor). primarno se odpira levo krilo, desno je zataknjeno z zatičem in se odpre po potrebi. Krila imajo tačko, ki fiksira odprti vratni krili - dovod svežega zraka.
- | Dobava s spremno dokumentacijo (sistem "sistemskega" ključa,...).
- | Zvočna izolacija celotnega sistema min 28dB.
- | Barve po RAL, določi projektant. Vrata potrdi projektant. | kos | 1 | 0
Kp-Vs2 - enokrilna notranja vrata z nadsvetlobo
- | zid. mera: 100/260 cm
- | svetla odprtina min: 90/215 cm
- | kom.: 1
- | Enokrilna vrata v suhomont. kovinskem podboju (z osn.a.k. zaščito in prašno barvan po RAL) z nadsvetlobo, v pripiri vstavljeno tesnilo-dušilka za krilo (sistem kot Knauf, Deržič,..).
- | Krilo lamelne (sendvič) konstrukcije, brez brazde, robovi zaobljeni in obloženi s pralno oblogo- laminat npr. Max, barvo določi projektant.
- | Zasteklitev nadsvetlobe: navadno steklo, zaščiteno z kovinsko mrežo s strani telovadnice
- | Okovje tipsko: tečaji uležajeni, kovinska kljuka zaobljene oblike (Hoppe - kromirana), rozete ločene za kljuko in ključavnico - okrogle - cilindrična ključavnica z "sistemskim" ključem (sistem odpiranja določi investitor).
- | Dobava s spremno dokumentacijo (sistem "sistemskega" ključa,...).
- | Zvočna izolacija celotnega sistema min 28dB.
- | Barve po RAL, določi projektant. Vrata potrdi projektant. | kos | 1 | 0
Kp-V2 - enokrilna notranja vrata z nadsvetlobo
- | zid. mera: 100/260 cm
- | svetla odprtina min: 90/215 cm
- | kom.: 4 (desna:2, leva: 2)
- | Enokrilna vrata v suhomont. kovinskem podboju (z osn.a.k. zaščito in prašno barvan po RAL) z nadsvetlobo, v pripiri vstavljeno tesnilo-dušilka za krilo (sistem kot Knauf, Deržič,..).
- | Krilo lamelne (sendvič) konstrukcije, brez brazde, robovi zaobljeni in obloženi s pralno oblogo- laminat npr. Max, barvo določi projektant.
- | Zasteklitev nadsvetlobe: navadno steklo
- | Okovje tipsko: tečaji uležajeni, kovinska kljuka zaobljene oblike (Hoppe - kromirana), rozete ločene za kljuko in ključavnico - okrogle - cilindrična ključavnica z "sistemskim" ključem (sistem odpiranja določi investitor).
- | Dobava s spremno dokumentacijo (sistem "sistemskega" ključa,...).
- | Zvočna izolacija celotnega sistema min 28dB.
- | Barve po RAL, določi projektant. Vrata potrdi projektant. | kos | 4 | 0
Kp-V5 - notranja vrata
- | zid. mera: 80/220 cm
- | svetla odprtina min: 70/215 cm
- | kom.: 4 (leva: 2, desna: 2)
- | Enokrilna vrata v suhomont. kovinskem podboju (z osn.a.k. zaščito in prašno barvan po RAL) z nadsvetlobo, v pripiri vstavljeno tesnilo-dušilka za krilo (sistem kot Knauf, Deržič,..).
- | Krilo lamelne (sendvič) konstrukcije, brez brazde, robovi zaobljeni in obloženi s pralno oblogo- laminat npr. Max, barvo določi projektant.
- | Zasteklitev nadsvetlobe: /
- | Okovje tipsko: tečaji uležajeni, kovinska kljuka zaobljene oblike (Hoppe - kromirana), rozete ločene za kljuko in ključavnico - okrogle - cilindrična ključavnica z "sistemskim" ključem (sistem odpiranja določi investitor).
- | Dobava s spremno dokumentacijo (sistem "sistemskega" ključa,...).
- | Zvočna izolacija celotnega sistema min 28dB.
- | Barve po RAL, določi projektant. Vrata potrdi projektant. | kos | 4 | 0
zunanja vrata v kleti
K-PVz3 - zunanja požarna EI 30
- | zid. mera: 110/220 cm
- | svetla odprtina min: 100/210 cm
- | kom.: 1
- | Zunanja enokrilna, kovinska. P s prekinjenim toplotnim mostom..
- | Vrata vgrajena v obst. steno.
- | Zasteklitev nadsvetlobe: /
- | Zasteklitev kril/
- | Okovje tipsko: uležajeni tečaji, cilindrična ključavnica s sistemskim ključem (sistem odpiranja določi investitor) in elektično ključavnico vezano na PC samozapiralo Vsa oprema v protivandalski izvedbi, v omarici zaprti s ključem.
- | Barva vrat po izbiri projektanta.
- | Vrata pred vgradnjo potrdi projektant.
- | Toplotna izolativnost celotnega sistema max U=1,6 W/m2k
- | Zrakotesnost razred 3 po SIST EN 12207. | kos | 1 | 0
1.nadstropje
požarna vrata v 1. nadstropju
1Np-PV3 - notranja požarna vrata z nadsvetlobo -EI2 60-C3
- | zid. mera: 100/265 cm
- | svetla odprtina min: 90/215 cm
- | kom.: 1
- | Enokrilna požarna vrata z nadsvetlobo, krilo polno, finalna obdelava laminat, barvo določi projektant.
- | Vrata vgrajena v AB steno. Vrata so izolativna.
- | Zasteklitev nadsvetlobe: EI 60
- | Zvočna izolacija: celotna vrata z nadsvetlobo morajo zagotoviti 28dB.
- | Druga oprema vrat: uležani tečaji, cilindrična ključavnica s sistemskim kjlučem (sistem odpiranja določi investitor), samozapiralo, ekspaz. tesnila za dimotesnost.
- | Dobava s spremno dokumentacijo.
- | Vsa požarna vrata morajo imeti STS soglasje.
- | Vrata pred vgradnjo potrdi projektant. Barvo določi projektant. | kos | 1 | 0
1Np-PVs1 - steklena požarno odporna dvokrilna vrata - EI2 30-C3
- | zid. mera: 180/300 cm
- | svetla odprtina min: 100+65/215 cm
- | kom.: 1
- | Asimetrična dvokrilna vrata z nadsvetlobo iz barvanih alu. profilov brez prekinjenega toplotnega mostu.
- | Vrata z zasteklitvijo vgrajena v AB steno. Vrata so izolativna.
- | Vrata imajo evakuacijsko kljuko in ključavnico. Opremljena so skladno z zahtevami smernice SZPV-CFPA-E Naprave za izhode ob paniki in zasilne izhode. Vrata imajo vgrajen sistem zapiranja, ki uravnava zaporedno zapiranje vratnih kril.
- | Zvočna izolacija: /
- | Zasteklitev nadsvetlobe: EI 60
- | Zasteklitev kril: EI30 + kaljeno in lepljeno steklo .Spodnji profil vrat mora imeti 20 cm trdega cokla - iz vratnega profila.
- | Druga oprema vrat: uležani tečaji, cilindrična ključavnica s sistemskim kjlučem (sistem odpiranja določi investitor), samozapiralo, ekspaz. tesnila za dimotesnost.
- | Dobava s spremno dokumentacijo.
- | Vsa požarna vrata morajo imeti STS soglasje.
- | Vrata pred vgradnjo potrdi projektant. Barvo določi projektant. | kos | 1 | 0
notranja navadna vrata v 1. nadstropju
1Np-V1 - notranja vrata učilnica/ kabinet
- | zid. mera: 110/300 cm
- | svetla odprtina min: 100/215 cm
- | kom.: 4 (leva: 2, desna: 2)
- | Enokrilna vrata v suhomont. kovinskem podboju (z osn.a.k. zaščito in prašno barvan po RAL) z nadsvetlobo, v pripiri vstavljeno tesnilo-dušilka za krilo (sistem kot Knauf, Deržič,..).
- | Krilo lamelne (sendvič) konstrukcije, delno zasteklneno, brez brazde, robovi zaobljeni in obloženi s pralno oblogo- laminat npr. Max, barvo določi projektant.
- | Zasteklitev nadsvetlobe : navadno steklo
- | zasteklitev krila: navadno steklo
- | Okovje tipsko: tečaji uležajeni, kovinska kljuka zaobljene oblike (Hoppe - kromirana), rozete ločene za kljuko in ključavnico - okrogle - cilindrična ključavnica z "sistemskim" ključem (sistem odpiranja določi investitor).
- | Dobava s spremno dokumentacijo (sistem "sistemskega" ključa,...).
- | Zvočna izolacija celotnega sistema min 28dB.
- | Barve po RAL, določi projektant. Vrata potrdi projektant. | kos | 4 | 0
1Np-V2 - notranja vrata
- | zid. mera: 90/220 cm
- | svetla odprtina min: 80/215 cm
- | kom.: 2 (leva: 1, desna: 1)
- | Enokrilna vrata v suhomont. kovinskem podboju (z osn.a.k. zaščito in prašno barvan po RAL) z nadsvetlobo, v pripiri vstavljeno tesnilo-dušilka za krilo (sistem kot Knauf, Deržič,..).
- | Krilo lamelne (sendvič) konstrukcije, brez brazde, robovi zaobljeni in obloženi s pralno oblogo- laminat npr. Max, barvo določi projektant.
- | Zasteklitev nadsvetlobe: /
- | Okovje tipsko: tečaji uležajeni, kovinska kljuka zaobljene oblike (Hoppe - kromirana), rozete ločene za kljuko in ključavnico - okrogle - cilindrična ključavnica z "sistemskim" ključem (sistem odpiranja določi investitor).
- | Dobava s spremno dokumentacijo (sistem "sistemskega" ključa,...).
- | Zvočna izolacija celotnega sistema min 28dB.
- | Barve po RAL, določi projektant. Vrata potrdi projektant. | kos | 2 | 0
2.Nadstropje
požarna vrata v 2. nadstropju
2Np-V2 - notranja požarna vrata z nadsvetlobo -EI2 60-C3
- | zid. mera: 100/300 cm
- | svetla odprtina min: 90/215
- | kom.: 1
- | Enokrilna požarna vrata z nadsvetlobo, krilo polno, finalna obdelava laminat, barvo določi projektant.
- | Vrata vgrajena v AB steno. Vrata so izolativna.
- | Zasteklitev nadsvetlobe: EI 60
- | Zvočna izolacija: celotna vrata z nadsvetlobo morajo zagotoviti 28dB.
- | Druga oprema vrat: uležani tečaji, cilindrična ključavnica s sistemskim kjlučem (sistem odpiranja določi investitor), samozapiralo, ekspaz. tesnila za dimotesnost.
- | Dobava s spremno dokumentacijo.
- | Vsa požarna vrata morajo imeti STS soglasje.
- | Vrata pred vgradnjo potrdi projektant. Barvo določi projektant. | kos | 1 | 0
2Np-PVs1 - steklena požarno odporna enokrilna vrata - EI2 30-C3
- | zid. mera: 180/300 cm
- | svetla odprtina min: 100/215 cm
- | kom.: 1
- | Enokrilna vrata z nadsvetlobo in obsvetlobo iz barvanih alu. profilov brez prekinjenega toplotnega mostu.
- | Vrata z zasteklitvijo vgrajena v AB steno. Vrata so izolativna.
- | Vrata imajo evakuacijsko kljuko in ključavnico. Opremljena so skladno z zahtevami smernice SZPV-CFPA-E Naprave za izhode ob paniki in zasilne izhode. Vrata imajo vgrajen sistem zapiranja, ki uravnava zaporedno zapiranje vratnih kril.
- | Zvočna izolacija: /
- | Zasteklitev nadsvetlobe in obsvetlobe: EI 60
- | Zasteklitev kril: EI30 + kaljeno in lepljeno steklo .Spodnji profil vrat mora imeti 20 cm trdega cokla - iz vratnega profila.
- | Druga oprema vrat: uležani tečaji, trojna nasadila, cilindrična ključavnica s sistemskim kjlučem (sistem odpiranja določi investitor), samozapiralo, ekspaz. tesnila za dimotesnost.
- | Dobava s spremno dokumentacijo.
- | Vsa požarna vrata morajo imeti STS soglasje.
- | Vrata pred vgradnjo potrdi projektant. Barvo določi projektant. | kos | 1 | 0
notranja navadna vrata v 2. nadstropju
2Np-V1 - notranja vrata učilnica/ kabinet
- | zid. mera: 110/300 cm
- | svetla odprtina min: 100/215 cm
- | kom.: 4 (leva: 2, desna: 2)
- | Enokrilna vrata v suhomont. kovinskem podboju (z osn.a.k. zaščito in prašno barvan po RAL) z nadsvetlobo, v pripiri vstavljeno tesnilo-dušilka za krilo (sistem kot Knauf, Deržič,..).
- | Krilo lamelne (sendvič) konstrukcije, delno zasteklneno, brez brazde, robovi zaobljeni in obloženi s pralno oblogo- laminat npr. Max, barvo določi projektant.
- | Zasteklitev nadsvetlobe : navadno steklo
- | zasteklitev krila: navadno steklo
- | Okovje tipsko: tečaji uležajeni, kovinska kljuka zaobljene oblike (Hoppe - kromirana), rozete ločene za kljuko in ključavnico - okrogle - cilindrična ključavnica z "sistemskim" ključem (sistem odpiranja določi investitor).
- | Dobava s spremno dokumentacijo (sistem "sistemskega" ključa,...).
- | Zvočna izolacija celotnega sistema min 28dB.
- | Barve po RAL, določi projektant. Vrata potrdi projektant. | kos | 4 | 0
2Np-V2 - notranja vrata
- | zid. mera: 90/220 cm
- | svetla odprtina min: 80/215 cm
- | kom.: 2 (leva: 1, desna: 1)
- | Enokrilna vrata v suhomont. kovinskem podboju (z osn.a.k. zaščito in prašno barvan po RAL) z nadsvetlobo, v pripiri vstavljeno tesnilo-dušilka za krilo (sistem kot Knauf, Deržič,..).
- | Krilo lamelne (sendvič) konstrukcije, brez brazde, robovi zaobljeni in obloženi s pralno oblogo- laminat npr. Max, barvo določi projektant.
- | Zasteklitev nadsvetlobe: /
- | Okovje tipsko: tečaji uležajeni, kovinska kljuka zaobljene oblike (Hoppe - kromirana), rozete ločene za kljuko in ključavnico - okrogle - cilindrična ključavnica z "sistemskim" ključem (sistem odpiranja določi investitor).
- | Dobava s spremno dokumentacijo (sistem "sistemskega" ključa,...).
- | Zvočna izolacija celotnega sistema min 28dB.
- | Barve po RAL, določi projektant. Vrata potrdi projektant. | kos | 2 | 0
mansarda
požarna vrata v mansardi
- | M-PV2 - zunanja - negorljiva
- | zid. mera: 110/205 cm
- | svetla odprtina min: 100/200 cm
- | kom.: 1 (desna:1)
- | Enokrilna negorljiva vrata, krilo polno, kovinsko, prašno barvana, barvo določi projektant.
- | Vrata vgrajena v AB steno. Vrata so negorljiva.
- | Zasteklitev nadsvetlobe: /
- | Toplotna izolacija: U=1,6 W/m2K
- | Druga oprema vrat:
- | Vrata: uležani tečaji, cilindrična ključavnica s sistemskim kjlučem (sistem odpiranja določi investitor), samozapiralo, vrata se odpirajo na noter.
- | Dobava s spremno dokumentacijo.
- | Vsa požarna vrata morajo imeti STS soglasje.
- | Vrata pred vgradnjo potrdi projektant. Barvo določi projektant.
- | Toplotna izolativnost celotnega sistema max U=1,6 W/m2k
| Zrakotesnost razred 3 po SIST EN 12207. | kos | 2 | 0
- | M-PV3 - zunanja vrata - negorljiva)
- | zid. mera: 110/205 cm
- | svetla odprtina min: 100/200 cm
- | kom.: 1 (desna:1)
- | Enokrilna negorljiva vrata, krilo polno, kovinsko, prašno barvana, barvo določi projektant.
- | Vrata vgrajena v AB steno. Vrata so negorljiva.
- | Zasteklitev nadsvetlobe: /
- | Toplotna izolacija: U=1,6 W/m2K
- | Druga oprema vrat:
- | Vrata: imajo samoodpiralo, vezano na požarno centralo. V primeru požara se vrata avtomatsko odprejo in služijo odvodu dima.
- | Dobava s spremno dokumentacijo.
- | Vsa požarna vrata morajo imeti STS soglasje.
- | Vrata pred vgradnjo potrdi projektant. Barvo določi projektant.
- | Toplotna izolativnost celotnega sistema max U=1,6 W/m2k
| Zrakotesnost razred 3 po SIST EN 12207. | kos | 2 | 0
2. | Izdelava, dobava in montaža oken, kompletno z vsem okovjem, tesnili, zaključki, kljukami in finalno obdelavo. Izdelava po detajlih, potrjenih vzorcih ter shemah.
Pri vseh oknih je potrebno upoštevati tesnenja oken na konstrukcijo po smernicah za RAL montaže, razred 3 po standardu SIST EN 12207.
VSE MERE JE POTREBNO NA GRADBIŠČU PREVERITI OZ. USKLADITI!
MERODAJNE SO SVETLE ODPRTINE, ZIDARSKE POTREBNO PRILAGODITI!!!!
PRED IZVEDBO PREVERITI ŠTEVILO OKEN ALI VRAT Z DEJANSKIM STANJEM!!
priličje- prizidek
P-O8, P-O10 - okno v telovadnici za odvod dima
- zid. mera: 170/160
- Dvodelno okno iz barvanih alu. profilov s prekinjenim toplotnim mostom, kot npr Shuco AWS 70 HI. Barvo določi projektant.
- Zgornji profil povišan zaradi kasete s senčilom- prilagoditi dejanskim dimenzijam.
- Del okna se odpira krilno, s pomočjo elektro motorja (24V DC), del okna je fixno zaprt.
- Zvočna izolacija: 40 dB
- Toplotna izolacija: U=1,5 W/m2K
- Zasteklitev: dvoslojna z nizkoenergijskim nanosom in plinom (npr. Argon) med stekli. Zasteklitev s povečano zvočno izolacijo- stekla različnih debelin (npr. 8+12+4).
- Okna se odpirajo s pomočjo skritega elektro motorja (npr.Avantek). Okna se odpira s pomočjo stikala v telovadnici, kot tudi preko požarne centrale v primeru požara.
- Odprta povrišna okna mora zadostiti zahtevam požarne študije: odprtina 9x okno P-O8, P-O10 + 1x okno P-O12 > 4m2.
- Na zunanji strani okna predvideno senčilo z elektro motorjem v obliki žaluzij (kot npr. Krpan). Senčilo se odpira s pomočjo stikala v telovadnici, kot tudi preko požarne centrale v primeru požara. Vsa senčila na vzhodni fasadi telovadnice in vsa senčila na zahodni fasadi telovadnice so povezana v skupno stikalo- dve ločeni stikali.
- Kaseta senčila je skrita pod fasado - nevidna. Vodila žaluzij postavljena ob rob fasade- vodila čim bolj neopazna.
- Celoten sistem odpiranja oken in senčil v primeru požara mora bit usklajen; v 60 sekundah se morajo dvigniti senčila in odpreti okna za odvod dima.
- Barva okenskih profilov in žaluzij po RAL, po izbiri projektanta.
na notranjo stran okvirja zasteklitve je montirana kovinska mreža za zaščito okna pred udarci z žogo (mreža z razmiki 10cm), dodatna obtežba okna mora vseeno omogočati nemoteno odpiranje okna z elektromotorjem.
- Zunanja okenska polica iz aluminija, iz iste serije kot okno, barvo določi projektant. - ZAJETO POSEBEJ
- Notranja okenska polica je lesena, finalna obdelava laminat s 5cm visokim čelnim robom (postforming oblikovanje)- barvo določi projektant. ZAJETA POSEBEJ
| - Okno je z notranje strani zaščiteno z mrežo, pred udarci žoge. | kos | 9 | 0
P-O12 - okno v telovadnici za odvod dima
- zid. mera: 75/160
- kom. 1
- Enodelno okno iz barvanih alu. profilov s prekinjenim toplotnim mostom, kot npr Shuco AWS 70 HI. Barvo določi projektant.
- Zgornji profil povišan zaradi kasete s senčilom- prilagoditi dejanskim dimenzijam.
- Okno se odpira krilno, s pomočjo elektro motorja.
- Zvočna izolacija: 40 dB
- Toplotna izolacija: U=1,5 W/m2K
- Zasteklitev: dvoslojna z nizkoenergijskim nanosom in plinom (npr. Argon) med stekli. Zasteklitev s povečano zvočno izolacijo- stekla različnih debelin (npr. 8+12+4).
- Okna se odpirajo s pomočjo skritega elektro motorja (npr.Avantek- 24V DC). Okna se odpira s pomočjo stikala v telovadnici, kot tudi preko požarne centrale v primeru požara.
- Odprta povrišna okna mora zadostiti zahtevam požarne študije: odprtina 9x okno P-O8 + 1x okno P-O12 > 4m2.
- Na zunanji strani okna predvideno senčilo z elektro motorjem v obliki žaluzij (kot npr. Krpan). Senčilo se odpira s pomočjo stikala v telovadnici, kot tudi preko požarne centrale v primeru požara. Vsa senčila na vzhodni fasadi telovadnice in vsa senčila na zahodni fasadi telovadnice so povezana v skupno stikalo- dve ločeni stikali.
- Kaseta senčila je skrita pod fasado - nevidna. Vodila žaluzij postavljena ob rob fasade- vodila čim bolj neopazna.
- Celoten sistem odpiranja oken in senčil v primeru požara mora bit usklajen; v 60 sekundah se morajo dvigniti senčila in odpreti okna za odvod dima.
- Barva okenskih profilov in žaluzij po RAL, po izbiri projektanta.
- Zunanja okenska polica iz aluminija, iz iste serije kot okno, barvo določi projektant. ZAJETO POSEBEJ
na notranjo stran okvirja zasteklitve je montirana kovinska mreža za zaščito okna pred udarci z žogo (mreža z razmiki 10cm), dodatna obtežba okna mora vseeno omogočati nemoteno odpiranje okna z elektromotorjem.
- Notranja okenska polica je lesena, finalna obdelava laminat s 5cm visokim čelnim robom (postforming oblikovanje)- barvo določi projektant. ZAJETA POSEBEJ
| - Okno je z notranje strani zaščiteno z mrežo, pred udarci žoge. | kos | 1 | 0
P-O9 - okno v shrambi
- zid. mera: 75/160
- kom.: 1
- Enodelno okno iz barvanih alu. profilov s prekinjenim toplotnim mostom, kot npr Shuco AWS 70 HI. Barvo določi projektant.
- Zgornji profil povišan zaradi kasete s senčilom- prilagoditi dejanskim dimenzijam.
- Okno se odpira krilno in na ventus. Kljuka na višini 45 cm okenskega krila.
- Zvočna izolacija: 40 dB
- Toplotna izolacija: U=1,5 W/m2K
- Zasteklitev: dvoslojna z nizkoenergijskim nanosom in plinom (npr. Argon) med stekli. Zasteklitev s povečano zvočno izolacijo- stekla različnih debelin (npr. 8+12+4).
- Na zunanji strani okna predvideno senčilo v obliki žaluzij (kot npr. Krpan). Senčilo se odpira z ročico, ki je montirana ob rob okna, držalo na višini 120 cm od tal.
- Kaseta senčila je skrita pod fasado - nevidna. Vodila žaluzij postavljena ob rob fasade- vodila čim bolj neopazna.
- Barva okenskih profilov in žaluzij po RAL, po izbiri projektanta.
- Zunanja okenska polica iz aluminija, iz iste serije kot okno, barvo določi projektant. ZAJETO POSEBEJ
| - Notranja okenska polica je lesena, finalna obdelava laminat s 5cm visokim čelnim robom (postforming oblikovanje)- barvo določi projektant. ZAJETA POSEBEJ | kos | 1 | 0
P-O7 - okno v garderobi, kabinetu
- zid. mera: 170/160
- kom.: 3
- Dvodelno okno iz barvanih alu. profilov s prekinjenim toplotnim mostom, kot npr Shuco AWS 70 HI. Barvo določi projektant.
- Zgornji profil povišan zaradi kasete s senčilom- prilagoditi dejanskim dimenzijam.
- Del okna se odpira krilno in na ventus, del okna je fixno zaprt. Kljuka na višini 45 cm okenskega krila.
- Zvočna izolacija: 40 dB
- Toplotna izolacija: U=1,5 W/m2K
- Zasteklitev: dvoslojna z nizkoenergijskim nanosom in plinom (npr. Argon) med stekli. Zasteklitev s povečano zvočno izolacijo- stekla različnih debelin (npr. 8+12+4).
- Na zunanji strani okna predvideno senčilo v obliki žaluzij (kot npr. Krpan). Senčilo se odpira z ročico, ki je montirana ob rob okna, držalo na višini 120 cm od tal.
- Kaseta senčila je skrita pod fasado - nevidna. Vodila žaluzij postavljena ob rob fasade- vodila čim bolj neopazna.
- Barva okenskih profilov in žaluzij po RAL, po izbiri projektanta.
- Zunanja okenska polica iz aluminija, iz iste serije kot okno, barvo določi projektant. ZAJETO POSEBEJ
| - Notranja okenska polica je lesena, finalna obdelava laminat s 5cm visokim čelnim robom (postforming oblikovanje)- barvo določi projektant. ZAJETA POSEBEJ | kos | 3 | 0
1N- prizidek
1N-O10 - okno v učilnici
- zid. mera: 170/220
- kom.: 9
- Dvodelno okno iz barvanih alu. profilov s prekinjenim toplotnim mostom, kot npr Shuco AWS 70 HI.Barvo določi projektant.
- Zgornji profil povišan zaradi kasete s senčilom- prilagoditi dejanskim dimenzijam.
- Del okna se odpira krilno in na ventus, del okna je fiksen. Kljuka na višini 70 cm okenskega krila.
- Zvočna izolacija: 40 dB
- Toplotna izolacija: U=1,1 W/m2K
- Zasteklitev: dvoslojna z nizkoenergijskim nanosom in plinom (npr. Argon) med stekli. Zasteklitev s povečano zvočno izolacijo- stekla različnih debelin (npr. 8+12+4).
- Na zunanji strani okna predvideno senčilo v obliki žaluzij (kot npr. Krpan). Senčilo se odpira z ročico, ki je montirana ob rob okna, držalo na višini 120 cm od tal.
- Kaseta senčila je skrita pod fasado - nevidna. Vodila žaluzij postavljena ob rob fasade- vodila čim bolj neopazna.
- Barva okenskih profilov in žaluzij po RAL, po izbiri projektanta.
Na zunanjo stran okna (v špalete) je pritrjena ograja iz varnostnega stekla (kaljeno, lepljeno), zgoraj z ročajem fi 40, prašno barvano, do višine 120 cm od kote tlaka, dim stekla 160x40 cm- ZAJETO POSEBEJ
- Zunanja okenska polica iz aluminija, iz iste serije kot okno, barvo določi projektant. ZAJETO POSEBEJ
| - Notranja okenska polica je lesena, finalna obdelava laminat s 5cm visokim čelnim robom (postforming oblikovanje)- barvo določi projektant. ZAJETA POSEBEJ | kos | 9 | 0
1N-O11- okno v igralnici, kabinetu
- zid. mera: 170/280
- kom.: 4
- Dvodelno okno iz barvanih alu. profilov s prekinjenim toplotnim mostom, kot npr Shuco AWS 70 HI.Barvo določi projektant.
- Zgornji profil povišan zaradi kasete s senčilom- prilagoditi dejanskim dimenzijam.
- Del okna se odpira krilno in na ventus, del okna se odpira s slepo kljuko samo za namen vzdrževanja. Kljuka na višini 150 cm od tal. Kljuka za odpiranje oken ima ključavnico.
- Zvočna izolacija: 40 dB
- Toplotna izolacija: U=1,1 W/m2K
- Zasteklitev: varnostna (kaljeno + lepljeno), dvoslojna z nizkoenergijskim nanosom in plinom (npr. Argon) med stekli. Zasteklitev s povečano zvočno izolacijo- stekla različnih debelin (npr. 8+12+4).
- Na zunanji strani okna predvideno senčilo v obliki žaluzij (kot npr. Krpan). Senčilo se odpira z ročico, ki je montirana ob rob okna, držalo na višini 120 cm od tal.
- Kaseta senčila je skrita pod fasado - nevidna. Vodila žaluzij postavljena ob rob fasade- vodila čim bolj neopazna.
- Barva okenskih profilov in žaluzij po RAL, po izbiri projektanta.
Na zunanjo stran okna (v špalete) je pritrjena ograja iz varnostnega stekla (kaljeno, lepljeno), zgoraj z ročajem fi 40, prašno barvano, do višine 120 cm od kote tlaka, dim stekla 160x95 cm- ZAJETO POSEBEJ
- Zunanja okenska polica iz aluminija, iz iste serije kot okno, barvo določi projektant. ZAJETO POSEBEJ
- Notranja okenska polica je lesena, finalna obdelava laminat s 5cm visokim čelnim robom (postforming oblikovanje)- barvo določi projektant. ZAJETA POSEBEJ
|  | kos | 4 | 0
1N-O9- okno v sanitarijah, hodniku
- zid. mera: 75/280
- kom.: 3, 2x desno odpiranje + 1x levo
- Dvodelno okno iz barvanih alu. profilov s prekinjenim toplotnim mostom, kot npr Shuco AWS 70 HI.Barvo določi projektant.
- Zgornji profil povišan zaradi kasete s senčilom- prilagoditi dejanskim dimenzijam.
- Okno se odpira krilno in na ventus. Kljuka na višini 150 cm od tal. Ključavnica na kljuki za odpiranje.
- Zvočna izolacija: 40 dB
- Toplotna izolacija: U=1,1 W/m2K
- Zasteklitev: varnostna (kaljeno + lepljeno), dvoslojna z nizkoenergijskim nanosom in plinom (npr. Argon) med stekli. Zasteklitev s povečano zvočno izolacijo- stekla različnih debelin (npr. 8+12+4).
- Na zunanji strani okna predvideno senčilo v obliki žaluzij (kot npr. Krpan). Senčilo se odpira z ročico, ki je montirana ob rob okna, držalo na višini 120 cm od tal.
- Kaseta senčila je skrita pod fasado - nevidna. Vodila žaluzij postavljena ob rob fasade- vodila čim bolj neopazna.
- Barva okenskih profilov in žaluzij po RAL, po izbiri projektanta.
- Zunanja okenska polica iz aluminija, iz iste serije kot okno, barvo določi projektant. ZAJETO POSEBEJ
- Notranja okenska polica je lesena, finalna obdelava laminat s 5cm visokim čelnim robom (postforming oblikovanje)- barvo določi projektant. ZAJETA POSEBEJ
| - Na zunanjo stran okna (v špalete) je pritrjena ograja iz varnostnega stekla (kaljeno, lepljeno), zgoraj z ročajem fi 40, prašno barvano, do višine 120 cm od kote tlaka, dim stekla 65x95 cm- ZAJETO POSEBEJ | kos | 3 | 0
1N-O8- okno v kabinetu
- zid. mera: 75/200
- kom.: 2, levo in desno odpiranje
- Dvodelno okno iz barvanih alu. profilov s prekinjenim toplotnim mostom, kot npr Shuco AWS 70 HI.Barvo določi projektant.
- Zgornji profil povišan zaradi kasete s senčilom- prilagoditi dejanskim dimenzijam.
- Del okna se odpira krilno in na ventus, zgornji del okna pa je fixno zaprt. Kljuka na polovici okenskega krila.
- Zvočna izolacija: 40 dB
- Toplotna izolacija: U=1,1 W/m2K
- Zasteklitev: dvoslojna z nizkoenergijskim nanosom in plinom (npr. Argon) med stekli. Zasteklitev s povečano zvočno izolacijo- stekla različnih debelin (npr. 8+12+4).
- Na zunanji strani okna predvideno senčilo v obliki žaluzij (kot npr. Krpan). Senčilo se odpira z ročico, ki je montirana ob rob okna, držalo na višini 120 cm od tal.
- Kaseta senčila je skrita pod fasado - nevidna. Vodila žaluzij postavljena ob rob fasade- vodila čim bolj neopazna.
- Barva okenskih profilov in žaluzij po RAL, po izbiri projektanta.
- Zunanja okenska polica iz aluminija, iz iste serije kot okno, barvo določi projektant. ZAJETO POSEBEJ
- Notranja okenska polica je lesena, finalna obdelava laminat s 5cm visokim čelnim robom (postforming oblikovanje)- barvo določi projektant. ZAJETA POSEBEJ
|  | kos | 2 | 0
2N- prizidek
2N-O8 - okno v učilnici
- zid. mera: 170/220
- kom.: 9
- Dvodelno okno iz barvanih alu. profilov s prekinjenim toplotnim mostom, kot npr Shuco AWS 70 HI.Barvo določi projektant.
- Zgornji profil povišan zaradi kasete s senčilom- prilagoditi dejanskim dimenzijam.
- Del okna se odpira krilno in na ventus, del okna pa je fixno zaprt. Kljuka na višini 70 cm okenskega krila.
- Zvočna izolacija: 40 dB
- Toplotna izolacija: U=1,1 W/m2K
- Zasteklitev: dvoslojna z nizkoenergijskim nanosom in plinom (npr. Argon) med stekli. Zasteklitev s povečano zvočno izolacijo- stekla različnih debelin (npr. 8+12+4).
- Na zunanji strani okna predvideno senčilo v obliki žaluzij (kot npr. Krpan). Senčilo se odpira z ročico, ki je montirana ob rob okna, držalo na višini 120 cm od tal.
- Kaseta senčila je skrita pod fasado - nevidna. Vodila žaluzij postavljena ob rob fasade- vodila čim bolj neopazna.
Na zunanjo stran okna (v špalete) je pritrjena ograja iz varnostnega stekla (kaljeno, lepljeno), zgoraj z ročajem fi 40, prašno barvano, do višine 120 cm od kote tlaka, dim stekla 160x40 cm- ZAJETO POSEBEJ
- Barva okenskih profilov in žaluzij po RAL, po izbiri projektanta.
- Zunanja okenska polica iz aluminija, iz iste serije kot okno, barvo določi projektant. ZAJETO POSEBEJ
| - Notranja okenska polica je lesena, finalna obdelava laminat s 5cm visokim čelnim robom (postforming oblikovanje)- barvo določi projektant. ZAJETA POSEBEJ | kos | 9 | 0
2N-O9- okno v igralnici, kabinetu
- zid. mera: 170/280
- kom.: 4
- Dvodelno okno iz barvanih alu. profilov s prekinjenim toplotnim mostom, kot npr Shuco AWS 70 HI.Barvo določi projektant.
- Zgornji profil povišan zaradi kasete s senčilom- prilagoditi dejanskim dimenzijam.
- Del okna se odpira krilno in na ventus, del okna se odpira s slepo kljuko samo za namenj vzdrževanjat. Kljuka na višini 150 cm od tal. Ključavnica na kljuki za odpiranje.
- Zvočna izolacija: 40 dB
- Toplotna izolacija: U=1,1 W/m2K
- Zasteklitev: varnostna 8kaljeno + lepljeno), dvoslojna z nizkoenergijskim nanosom in plinom (npr. Argon) med stekli. Zasteklitev s povečano zvočno izolacijo- stekla različnih debelin (npr. 8+12+4).
- Na zunanji strani okna predvideno senčilo v obliki žaluzij (kot npr. Krpan). Senčilo se odpira z ročico, ki je montirana ob rob okna, držalo na višini 120 cm od tal.
- Kaseta senčila je skrita pod fasado - nevidna. Vodila žaluzij postavljena ob rob fasade- vodila čim bolj neopazna.
- Barva okenskih profilov in žaluzij po RAL, po izbiri projektanta.
- Zunanja okenska polica iz aluminija, iz iste serije kot okno, barvo določi projektant. ZAJETO POSEBEJ
- Notranja okenska polica je lesena, finalna obdelava laminat s 5cm visokim čelnim robom (postforming oblikovanje)- barvo določi projektant. ZAJETA POSEBEJ
| - Na zunanjo stran okna (v špalete) je pritrjena ograja iz varnostnega stekla (kaljeno, lepljeno), zgoraj z ročajem fi 40, prašno barvano, do višine 120 cm od kote tlaka, dim stekla 160x95 cm- ZAJETO POSEBEJ | kos | 4 | 0
2N-O7- okno v sanitarijah, hodniku
- zid. mera: 75/280
- kom.: 3, 2xdesno odpiranje + 1x levo
- Enodelno okno iz barvanih alu. profilov s prekinjenim toplotnim mostom, kot npr Shuco AWS 70 HI.Barvo določi projektant.
- Zgornji profil povišan zaradi kasete s senčilom- prilagoditi dejanskim dimenzijam.
-Okno se odpira krilno in na ventust. Kljuka na višini 150 cm od tal. Ključavnica na kljuki za odpiranje.
- Zvočna izolacija: 40 dB
- Toplotna izolacija: U=1,1 W/m2K
- Zasteklitev: varnostna (kaljeno + lepljeno), dvoslojna z nizkoenergijskim nanosom in plinom (npr. Argon) med stekli. Zasteklitev s povečano zvočno izolacijo- stekla različnih debelin (npr. 8+12+4).
- Na zunanji strani okna predvideno senčilo v obliki žaluzij (kot npr. Krpan). Senčilo se odpira z ročico, ki je montirana ob rob okna, držalo na višini 120 cm od tal.
- Kaseta senčila je skrita pod fasado - nevidna. Vodila žaluzij postavljena ob rob fasade- vodila čim bolj neopazna.
- Barva okenskih profilov in žaluzij po RAL, po izbiri projektanta.
- Zunanja okenska polica iz aluminija, iz iste serije kot okno, barvo določi projektant. ZAJETO POSEBEJ
- Notranja okenska polica je lesena, finalna obdelava laminat s 5cm visokim čelnim robom (postforming oblikovanje)- barvo določi projektant. ZAJETA POSEBEJ
| - Na zunanjo stran okna (v špalete) je pritrjena ograja iz varnostnega stekla (kaljeno, lepljeno), zgoraj z ročajem fi 40, prašno barvano, do višine 120 cm od kote tlaka, dim stekla 65x95 cm- ZAJETO POSEBEJ | kos | 3 | 0
2N-O6- okno v kabinetu
- zid. mera: 75/200
- kom.: 2, levo in desno odpiranje
- Dvodelno okno iz barvanih alu. profilov s prekinjenim toplotnim mostom, kot npr Shuco AWS 70 HI.Barvo določi projektant.
- Zgornji profil povišan zaradi kasete s senčilom- prilagoditi dejanskim dimenzijam.
- Del okna se odpira krilno in na ventus, zgornji del okna pa je fixno zaprt. Kljuka na polovici okenskega krila.
- Zvočna izolacija: 40 dB
- Toplotna izolacija: U=1,1 W/m2K
- Zasteklitev: dvoslojna z nizkoenergijskim nanosom in plinom (npr. Argon) med stekli. Zasteklitev s povečano zvočno izolacijo- stekla različnih debelin (npr. 8+12+4).
- Na zunanji strani okna predvideno senčilo v obliki žaluzij (kot npr. Krpan). Senčilo se odpira z ročico, ki je montirana ob rob okna, držalo na višini 120 cm od tal.
- Kaseta senčila je skrita pod fasado - nevidna. Vodila žaluzij postavljena ob rob fasade- vodila čim bolj neopazna.
- Barva okenskih profilov in žaluzij po RAL, po izbiri projektanta.
- Zunanja okenska polica iz aluminija, iz iste serije kot okno, barvo določi projektant. ZAJETO POSEBEJ
- Notranja okenska polica je lesena, finalna obdelava laminat s 5cm visokim čelnim robom (postforming oblikovanje)- barvo določi projektant. ZAJETA POSEBEJ
|  | kos | 2 | 0
mansarda
M-O1 - okno v stopnišču
- zid. mera: 120/120
- kom.: 1
- Enodelno okno iz barvanih alu. profilov s prekinjenim toplotnim mostom, kot npr Shuco AWS 70 HI. Barvo določi projektant.
- Okna se odpira krilno, s pomočjo elektro motorja (24V DC). Minimalna zahtevana odprtina za odvod dima je 2,2 m2.
- Zvočna izolacija: 40 dB
- Toplotna izolacija: U=1,5 W/m2K
- Zasteklitev: dvoslojna z nizkoenergijskim nanosom in plinom (npr. Argon) med stekli. Zasteklitev s povečano zvočno izolacijo- stekla različnih debelin (npr. 8+12+4).
- Okna se odpirajo s pomočjo skritega elektro motorja (npr.Avantek). Okna se odpira s pomočjo stikala v stopnišču, kot tudi preko požarne centrale v primeru požara.
- Odprta povrišna okna mora zadostiti zahtevam požarne študije: odprtina okna > 2,2m2. Odprto okno mora ostati v odprtem položaju - zaskočka proti zapiranju.
- Barva okenskih profilov in žaluzij po RAL, po izbiri projektanta.
- Zunanja okenska polica iz aluminija, iz iste serije kot okno, barvo določi projektant. ZAJETO POSEBEJ
| - Notranja okenska polica je lesena, finalna obdelava laminat s 5cm visokim čelnim robom (postforming oblikovanje)- barvo določi projektant. ZAJETA POSEBEJ | kos | 1 | 0
2. | Izdelava, dobava in montaža zunanjih steklenih ograj ob okenskih odprtinah iz "varnostnega" (lepljeno, kaljeno) stekla, steklo je potiskano - barvo in vzorec določi projektant, zgoraj zaključeneo s koviskim prašnobarvanim okroglim ročajem Fi 40mm; Pritrditev s tipskimi točkovnimi Inox pritrdili v okenske špalete in v nosilno konstrukcijo Pred izdelavo projektant potrdi vzorec.
| 1. Dim.160/40cm | kos | 18 | 0
| 2. Dim.160/95cm | kos | 8 | 0
| 3. Dim.65/95cm | kos | 6 | 0
| SKUPAJ OKNA IN VRATA: |  |  | 0

## MIZARSKA
IV. | Mizarska dela
| Opis | E/M | količina | skupaj
1. | Dobava in montaža notranjih okenskih polic, v sestavi:
- | lesena, finalna obdelava laminat s 5cm visokim čelnim robom (postforming oblikovanje)- barvo določi projektant.
- | lesena podkonstrukcja
Obračun po m1.
| - širina police 25 cm | m1 | 79.5 | 0
| - širina police 30 cm | m1 | 1.9 | 0
2. | Dobava in montaža predelnih sanitarnih sten , kompletno z vsem potrebnim delom, okovjem, vrati - izdelana po shemi in detajlu projektanta:
- | MATERIAL: stene in vrata so iz enotnega materiala - iz toplotno vezočih smol, homogeno ojačenih s celuloznimi vlakni. Plošče imajo integrirano dekorativno površino z obarvanim in z melaminom impregniranim papirjem debelina 13 mm, barva črna Unicolors K 90.0.0 obojestransko, struktura satin. Stene in vrata so višine 210 cm, 15 cm nad tlemi pritrjene na nožne stojke (npr. Trespa Virtuon, Unicolors K 90.0.0 ali enakovredno)
- | OKOVJE: okovje iz nerjavečega jekla v kovinski barvi (brušeno), kot npr. PBA ali enakovredno v kombinaciji s pohištvenimi cevmi dim. 30x30x3 mm, pritrjenimi v zid in v ploščo z vijaki
- | OPREMA: RF odpiralo - pritrjeno v ploščo z vijaki cca 90 cm nad spodnjim robom krila ;RF indikator - pritrjen v ploščo z vijaki cca 90 cm nad spodnjim robom krila; RF kotni elementi - pritrjeni v zid in ploščo z vijaki; RF nožne stojke - pritrjene z vijakom v ploščo; tečaji - samozapirajoči - pritrjeni v ploščo z vijaki; RF obešalo fiksirano na vratno krilo cca 150 cm nad spodnjim robom krila
- | OPOMBE: izvajalec izdela delavniško dokumentacijo, ki jo potrdi projektant; vse mere preveriti na mestu po izvršenih gradbenih delih; vzorec potrdi arhitekt
| - stene | m1 | 20 | 0
| - doplačilo za vrata širine 70cm | kos | 10 | 0
| SKUPAJ MIZARSKA DELA: |  |  | 0

## STENE IN STROPOVI
V. | Suhomontažne sten, obloge
| Opis | E/M | količina | skupaj
OPOMBA!
Pri izdelavi ponudbe za suhomontažne stene, obloge in stropove je potrebno upoštevati naslednje zahteve:
- Mavčnokartonske stene in obloge so kitane, brušene in 2x pleskane.
- Izvedbeni standard je nemški standard DIN18340 in zatem smernice za izvedbo proizvajalca. Izvedbeni standard toleranc je DIN 18202. Okrajšava CW se uporablja pri stenah s kovinskimi stojkami za stenske C-profile. Navedena vrednost je višina mostička profila v mm. Izvedba stene mora vsebovati togi stik profilov s tesnilnim trakom s steno, stropom in tlemi v skladu z nemškim standardom DIN 18340.
- Dokazilo o zahtevanem razredu požarne upornosti za stensko konstrukcijo mora dokazati izvajalec naročila s potrdilom o preizkusu ali mnenjem izvedenca avtorizirane institucije za preizkušanje, če razred požarne upornosti ni razviden iz nemškega standarda DIN 4102 oz. standarda DIN 4109.
- Fugiranje stikov med ploščami in pritrdilnih sredstev se izvede v skladu z nemškim standardom DIN 18340 in zatem s smernicami za izvedbo proizvajalca.
- Izrezi v ploščah vključno z zapiranjem instalacijskih in vgradnih delov, ki so zmontirani pred montažo obloge, se ne zaračunajo posebej, v kolikor zanje ni potrebna ojačitev konstrukcije.
- Delovne prekinitve za instalacijska dela po oblaganju ene strani so vključena v osnovno ceno.
Opombe:
Fugirajo se vsi sloji mavčnih plošč.
Stik z masivnim stropom in stranskimi obodnimi konstrukcijami se izvede po principu »drsnega stika«.
Vijačenje drugega sloja mavčnih plošč se zaradi izboljšanja zvočne izolativnosti za 2 dB izvede po principu »DIN vijačenje«.
Stik s sosednjimi lahkimi predelnimi stenami se obvezno izvede kot T-stik s skupnim votlim prostorom.
Na drsnih stikih se ne sme uporabiti akrilna masa, dokler objekt ni v uporabi vsaj eno kurilno sezono!
Za spuščeni strop: pred pleskarskimi deli se površina stropnih oblog premaže s paropropustnim temeljnim premazom. Pleskanje se izvede izključno ročno!
Izdelava zatesnitev v predelnih stenah in stenskih oblogah zaradi preboja inštalacijskih vodov izvede v vnaprej pripravljene menjalnike v suhomontažnih gradbenih elementih.
- Dobava in izdelava menjalnikov v suhomontažnih gradbenih elementih po navodilih proizvajalca. Menjalniki se vgradijo na mestih, kjer inštalacijski vodi predrejo gradbeni element. Oploščenje menjalnika se vedno izvede z dvema slojema mavčnih plošč enakega tipa, kot je v osnovi vgrajen v osnovni gradbeni element (predelno steno, stensko oblogo).
- Pri vijačenju mavčno-kartonske obloge na podkonstrukcijo preko parne zapore ja za pravilno gradbeno-fizikalno delovanje potrebno paziti, da se tovrstne konstrukcije izvedejo korektno: zatesnitev je ključnega pomena, kar pomeni, da pri izvedbi izvajalec folije na stikih preklopi in prelepi. Prav tako je potrebno folije prilepiti na mejne masivne konstrukcije.
Pri vijačenju mavčnih plošč na podkonstrukcijo, na katero je že pritrjena folija, morajo izvajalci paziti, da z vijakom vedno zadenejo podkonstrukcijo. Na tem mestu sicer predrejo folijo, vendar jo obenem pritisnejo ob podkonstrukcijo, na zgornji strani pa nanjo pritiska mavčna plošča. Tako izvedba šteje kot zatesnjena.
Mavčnokartonski strop in je bandažiran, kitan, brušen in 2x pleskan.
- Zanj veljajo ista pravila in standardi, kot za stene.
Montažne stene morajo biti sestavljene iz mavčno kartonskih plošč enake kvalitete.
1. | Dobava materiala in izdelava zapore vertikalnih razvodov instalacij s mavčnokartonskimi ploščami, kompletno s potrebno podkonstrukcijo. Skupna debelina stene je 5,0 cm. | m2 | 53.24 | 0
2. | Dobava in montaža predelnih montažnih sten sistema Knauf ali enakovredno. V ceni je potrebno upoštevati vso potrebno podkonstrukcijo, pritrdilni material, vgradnjo vogalnikov in bandažiranje stikov:
a. | MK stena deb. 20 cm, EI 60 in 52dB
- 2x požarnoodporna mavčnokartonska plošča d= 12,5 mm
- dvojna podkonstrukcija iz profilov UW/CW 50, med seboj povezana točkovno z MK ploščami
- sloj toplotne izolacije po EN 13162, debeline 80mm, kamena volna
| - 2x požarnoodporna mavčnokartonska plošča d= 12,5 mm | m2 | 23.76 | 0
b. | MK stena deb. 20 cm, EI 60
- 2x požarnoodporna mavčnokartonska plošča d= 12,5 mm
- dvojna podkonstrukcija iz profilov UW/CW 50, med seboj povezana točkovno z MK ploščami
- sloj toplotne izolacije po EN 13162, debeline 80mm, kamena volna
| - 2x požarnoodporna mavčnokartonska plošča d= 12,5 mm | m2 | 59 | 0
c. | MK stena deb. 20 cm, 52 dB
- 2x mavčnokartonska plošča d= 12,5 mm
- dvojna podkonstrukcija iz profilov UW/CW 50, med seboj povezana točkovno z MK ploščami
- sloj toplotne izolacije po EN 13162, debeline 80mm, kamena volna
| - 2x mavčnokartonska plošča d= 12,5 mm | m2 | 291.4 | 0
d. | knauf stena deb. 20 cm
- 2x vlagoodporna mavčnokartonska plošča d= 12,5 mm
- dvojna podkonstrukcija iz profilov UW/CW 50, med seboj povezana točkovno z MK ploščami
- sloj toplotne izolacije po EN 13162, debeline 80mm, kamena volna
| - 2x vlagoodporna mavčnokartonska plošča d= 12,5 mm | m2 | 200.31 | 0
e. | knauf stena debeline 10,0 cm
- 2x mavčnokartonska plošča d= 12,5 mm
- podkonstrukcija iz profilov UW/CW 50
- sloj toplotne izolacije po EN 13162, debeline 50 mm, npr. tip TWF1
| - 2x mavčnokartonska plošča d= 12,5 mm | m2 | 38.96 | 0
f. | knauf stena debeline 15,0 cm
- 2x mavčnokartonska plošča d= 12,5 mm
- podkonstrukcija iz profilov UW/CW 100
- sloj toplotne izolacije po EN 13162, debeline 50 mm, npr. tip TWF1
| - 2x mavčnokartonska plošča d= 12,5 mm | m2 | 39.6 | 0
g. | knauf stena debeline 15,0 cm, EI 60
- 2x požarnoodporna mavčnokartonska plošča d= 12,5 mm
- podkonstrukcija iz profilov UW/CW 100
- sloj toplotne izolacije po EN 13162, debeline 75 mm, npr. tip TWF1
| - 2x požarnoodporna mavčnokartonska plošča d= 12,5 mm | m2 | 18.1 | 0
h. | knauf stena debeline 25,0 cm
- 2x mavčnokartonska plošča d= 12,5 mm
- dvojna podkonstrukcija iz profilov UW/CW 50, med seboj povezana točkovno z MK ploščami
- sloj toplotne izolacije po EN 13162, debeline 75 mm, npr. tip TWF1
| - 2x mavčnokartonska plošča d= 12,5 mm | m2 | 2.5 | 0
i. | akustična obloga stene male telovadnice
| - perforirana lesena obloga, s špaletami okoli oken z vzporednimi utori, za katerimi je absorcijski material (stopnjo absorcije določata raster in širina utorov, kar se za posamezni prostor določi skupaj s strokonjakom za akustiko. Tip preforacije in obloge potrdi projektant. | m2 | 121 | 0
3. | Dobava in montaža kovinskega akustičnega spuščenega stropa Armstrong, izgrajenega iz dvonivojske kovinske konstrukcije iz glavnih ter prečnih profilov, obešenih v primarni strop s togimi obešali za spuščanje do 0,5 m. V konstrukcijo so vpete kovinske plošče Armstrong T-Clip F z mikroperforacijo Rd1522, dim. 600 x 600 mm, bele barve RAL9010, z nevidnim profilom. Plošče so odporne na udarce žog, plošče imajo tovarniško izdelane luknjice za varovalne sponke. Plošče so nedemontažne in spojene z varovalnimi sponkami BPC1775A. Ob steni bo zaključni profil BPT2040HA v RAL9010 barvi z vzmetnimi zagozdami BPC1803G. Na hrbtni strani plošče je črn akustični filc. Koeficient absorbcije zvoka: 0,75.
| ARMSTRONG - spuščen strop v telovadnici, h=5,43m. Stop je ob straneh izveden z višinskim zamikom za montažo indirektne osvetlitve. | m2 | 195.48 | 0
4. | Dobava in montaža akustičnega spuščenega stropa Armstrong, izgrajenega iz enonivojske kovinske konstrukcije iz glavnih ter prečnih Armstrong TL 15 mm profilov, obešenih v primarni strop z obešali za spuščanje do 0,5 m. V konstrukcijo so vložene ali vpete snemljive mineralne plošče Armstrong Sahara Microlook dim. 600 x 1200 mm, barve Global White, s poglobljenim robom in vidnim T profilom. Ob steni bo zaključni profil senčni profil BPT1508H. Koeficient absorbcije zvoka: 0,60; vrednost izolativnosti zvoka: 34 dB.Garancijski rok na plošče je 15 let
| - ARMSTRONG, dim. 120/60 cm | m2 | 742.61 | 0
5. | Dobava in montaža akustičnega spuščenega stropa Armstrong, obešenega v primarni strop s togimi obešali za spuščanje do 0,5 m. V konstrukcijo so vložene ali vpete snemljive mineralne plošče Armstrong Sahara SL2 dim. 300 x 2400 mm, bele barve, s (po dolžini) nevidnim profilom. Po dolžini plošč je položen nosilni Z - profil Ob steni bo zaključni profil BPT1924HD - 19/24 mm. Koeficient absorbcije zvoka: 0,60; vrednost izolativnosti zvoka: 39 dB.Garancijski rok na plošče je 15 let
| - ARMSTRONG, dim. 240/30 cm | m2 | 97.6 | 0
6. | Dobava in montaža akustičnega spuščenega stropa Armstrong, izgrajenega iz enonivojske kovinske konstrukcije iz glavnih ter prečnih Armstrong TLX 24 mm profilov, obešenih v primarni strop z obešali za spuščanje do 0,5 m. V konstrukcijo so vložene ali vpete snemljive mineralne plošče Armstrong Plain Board dim. 600 x 600 mm, bele barve, z ravnim robom in vidnim T profilom. Ob steni bo zaključni profil BPT1924HD - 19/24 mm. Koeficient absorbcije zvoka: 0,15; vrednost izolativnosti zvoka: 37 dB.Garancijski rok na plošče je 15 let.
| - ARMSTRONG, dim. 60/60 cm | m2 | 67.3 | 0
7. | Dobava in montaža kaskadne stropne obloge v telovadnici, izdelane iz pocinkane podkonstrukcije ter obloga z mavčnokartonskimi ploščami deb.12,5mm, kompletno z vgradnjo vogalnikov ter bandažiranjem. Obračun po m2 razvite površine | m2 | 70 | 0
8. | Dobava in montaža MK plošč za izvedbo kaskade v spuščenem Armstrong stropu na mestu kjer poteka cev kanalizacije pod stropom, kompletno s potrebno podkonstrukcijo | m2 | 8.9 | 0
9. | Doplačilo za vlagoodbojne MK plošče - tu se upošteva samo razlika v scni med navadno MK ploščo in vlagoodbojno.
| - stene debeline 10,0 cm | m2 | 66.71 | 0
| - stene debeline 20,0 cm | m2 | 328.01 | 0
| - stene deb. 15,0 cm | m2 | 26.4 | 0
10. | Doplačilo za izdelavo ojačitev v montažnih stenah na mestu montaže vrat:
| - debelina sten 20 cm | kos | 22 | 0
| - debelina sten 15 cm | kos | 2 | 0
| - debelina sten 10,0 cm | kos | 3 | 0
11. | Doplačilo za izdelavo ojačitev v montažnih stenah na mestu montaže sanitarnih elementov, ojačitve upoštevati tipske za izbrane sanitarne elemente po projektu strojnih instalacij. | kos | 22 | 0
12. | Doplačilo za izdelavo revizijskih odprtin, kompletno z izdelavo vseh ojačitev v montažnih stropovih, delom in materialom. Ocena!
| dim. 60/60 cm | kos | 30 | 0
| dim. 40/40 cm | kos | 40 | 0
| dim. 30/30 cm | kos | 50 | 0
| dim. 60/60 cm-požarnoodporno EI 60 | kos | 5 | 0
13. | Izdelava, dobava in montaža vogalnih ščitnikov sten, izdelano iz INOX satinirane pločevine deb.2mm, L kotnik 60x60mm, višine 160cm, kompletno s potrebnim pritrjevanjem. | kos | 66 | 0
14. | Dobava materiala in obloga kanalizacijskih cevi ki potekajo pod stropom in za potrebe zapore instalacijskih napeljav , z mavčnokartonskimi ploščami sistema Knauf ali enakovredno, kompletno z vso potrebno podkonstrukcijo, delom in materialom. | m2 | 82.5 | 0
15. | Dobava materiala in obloga instalacijskih cevi, z mavčnokartonskimi ploščami sistema Knauf ali enakovredno, kompletno z vso potrebno podkonstrukcijo, delom in materialom. Plošče morajo ustrezati zahtevam požatne odpornosti EI 60!! | m2 | 93.5 | 0
| SKUPAJ SUHOMONTAŽNA DELA: |  |  | 0

## SLIKOPLESKARSKA
VI. | Slikopleskarska dela
| Opis | E/M | količina | skupaj
1. | Slikanje sten in stropov zaklonišča z zaščitnim premazom, odporen na CO2, paropropusten. | m2 | 453 | 0
2. | Dvakratno slikanje sten s pralno barvo za notranje površine, kot npr. JUB Satin.
| Vključno s predhodno pripravo površine: kitanje, brušenje, fina zagladitev, čiščenje in impregniranje sten. Pralna barva do višine vrat! | m2 | 1187.2 | 0
4. | Dvakratno slikanje sten in stropov s poldisperzijsko barvo za notranje površine.
| Vključno s predhodno pripravo površine: kitanje, brušenje, fina zagladitev, čiščenje in impregniranje z razredčeno poldisperzijsko barvo. | m2 | 254.52 | 0
5. | Doplačilo za barvanje sten s pralno barvo v močnejšem tonu, kot npr. JupolSatin Jumix | m2 | 550 | 0
7. | Barvanje raznih ključavničarskih izdelkov in manjših cevi, kompletno z antikorozijskim premazom in finalni bervanje v barvi po izboru projektanta. Ocena m2! | m2 | 30 | 0
| SLIKOPLESKARSKA DELA SKUPAJ: |  |  | 0

## KERAMIKA
VII. | Keramičarska dela
| Opis | E/M | količina | skupaj
Pred vgradnjo je potrebno predložiti vzorce v potrditev projektantu arhitekture.
1. | Dobava in obloga evakuacijskih stopnic in podestov pri zaklonišču ter izhod iz zaklonišča, s keramiko po izboru arhitekta, 100% pokritost spodaj z lepilom - brez zračnih mehurčkov, s predhodnim vodoneprepustnim premazom podlage (hidrostop elastic). Protizdrsnost R11, vodovpojnost B1b (0,5-3%), obraba MOS 4-5 | m2 | 24.15 | 0
2. | Izdelava elastičnega premaza, iz dvokomponentne, visoko prilagodljive, fleksibilne, vodotesne cementne malte za tesnjenje in zaščito kopalnic (npr. Hidrostop Elastic). Potrebno nanašati z gladilko v dveh enakomernih slojih v skupni debelini vsaj 2 mm na dozorele, čvrste in čiste površine podlag, ki jih potrebno predhodno prepojiti z vodo, ki pa mora površinsko odteči. Na podlage z lasastimi razpokami in/ali podlage s visokimi obremenitvami je nanašanje vodotesne cementne malte v dveh slojih skupne debeline vsaj 2 mm s tem, da v prvega vtisnete mrežico iz alkalno odpornih steklenih vlaken .
a. | tlak klet, izvedba v enem sloju in obrobnim trakom | m2 | 417.4 | 0
b. | stene s keramičnimi ploščicami enoslojno | m2 | 269.5 | 0
3. | Dobava in oblaganje sten s granitogres ploščami I.kvalitete (npr. Marazzi ali Ragno), s polaganjem v fleksibilno lepilo kot npr. Kemakol Superflex 175 ali enakovredno. Kompletno s fugiranjem. Obračun po m2. Ploščice v dimenziji in barvi po izboru arhitekta. Sanitarije.
Vse talne ploščice morajo imeti certifikat o nedrsnosti R10, obraba MOS 4-5
| - prizidek/klet, pritličje, 1.in 2. nadstropje | m2 | 328.9 | 0
4. | Dobava in oblaganje tal s keramičnimi ploščami I.kvalitete, s polaganjem v cementakrilatno lepilo. Vključno z obstensko obrobo višine 6,0 cm in stičenjem. ( v vseh prostorih, kjer ni drugače določeno) Obračun po m2.
Vse talne ploščice morajo imeti certifikat o nedrsnosti -glede na zahteve!!
pred vgradnjo je potrebno predložiti vzorce v potrditev projektantu arhitekture in nadzornemu organu.
| - prizidek/klet, pritličje, 1.in 2. nadstropje , protidrsnost R10, obraba MOS 4-5 | m2 | 307.2 | 0
| - garderobe, protidsrnost R9, obraba MOS 4-5 | m2 | 12.24 | 0
5. | Dobava in oblaganje zunanjih tlakov s granitogres ploščami I.kvalitete, s polaganjem v mrazoobstojno fleksibilno lepilo kot npr. Kemakol Flex ali enakovredno. Vključno z obstensko obrobo višine 6,0 cm in stičenjem. upoštevati 100% pokritos spodaj z lepilom, brez zračnih mehurčkov. V ceni je potrebno upoštevati tudi premaz AB plošče oz. AB stopnic. Po končanih delih je ploščice potrebno premazati s zaščitnim premazom kot npr. Kemafob Aqua. Obračun po m2. Ploščice v dimenziji in barvi po izboru arhitekta. Protizdrsnost R11, vodovpojnost B1b (0,5-3%), obraba MOS 4-5
Vse zunanje talne ploščice morajo imeti certifikat o nedrsnosti R11!
| - vhod | m2 | 10.25 | 0
| - rampa | m2 | 12 | 0
6. | Dobava in oblaganje obloge stopnic in podestov s granitogres ploščami I.kvalitete (npr. marazii ali Ragno), s polaganjem v fleksibilno lepilo kot npr. Kemakol Superflex 175 ali enakovredno. Kompletno s fugiranjem. Ploščice v dimenziji in barvi po izboru arhitekta. Protizdrsnost keramike R9, obraba MOS 4-5
Stopnice morajo imeti zaključke iz fazonskih protizdrsnih elementov
| - stopnice keramika | m2 | 56.4 | 0
| - podesti | m2 | 35 | 0
| - protizdrsni elementi/zaključki | m1 | 112.8 | 0
| KERAMIČARSKA DELA SKUPAJ: |  |  | 0

## PODOPOLAGALSKA
VIII. | Podopolagalska dela:
| Opis | E/M | količina | skupaj
Pred vgradnjo parketa je potrebno predložiti vzorec parketa projektantu in nadzornemu organu v potrditev!!
1. | Dobava in vgradnja elastične športne podlage kot npr. HERCULAN debeline 7+2mm, sintetična športna podlaga, narejena na licu mesta. Točkovno elastična in sestavljena iz več slojev. Na površini je končni sloj iz elastičnega in svetlečega Polyuretana, spodnji sloj je iz več gumi elastične podlage.
* liniranje in barvanje polj igrišč po načrtu zarisovanja za: košarko, odbojko. Barvna shema igrišč po izboru projektanta.
OBVEZNE PRILOGE S KATERIMI PONUDNIK DOKAZUJE USPOSOBLJENOST IN JIH MORA PRILOŽITI V PONUDBI:
Potrdilo o skladnosti poda z EN 14904. Klasifikacija za požar Cfl.
Obračun po m2 kompletno izvedenega poda.
| - studio in telovadnica, kompletno z obstenskimi obrobami. | m2 | 201.24 | 0
2. | Dobava in polaganje PVC talne obloge, (garderobe, učilnice, shrambe, ..) , klasifikacija za požar Bfl !:
-brušenje in sesanje strojnega betonskega estriha ( zahteve: ravnost podlage po EN 18202 tabela 3, vlažnost estriha max. 2,0% po CM metodi, če je talno gretje vlažnost estriha max. 1,8%, temperatura podlage 15-20oC, temperatura zraka 18-25oC, reletivna zračna vlaga pod 70%), nanos disperzijskega predpremaza kot npr. Uzin PE 360, izravnava podlage z cement polimerno izravnalno maso kot npr. Uzin NC 160 povprečne debeline 2,0mm
-dobava visokokvalitetne vinilne heterogene talne obloge kot npr. Gerflor Taralay premium compact Forum, Brazilia ali Indiana ; skupna debelina EN 428 2mm, debelina pohodnega sloja EN 429 ≥1mm iz čistega PVCja, ojačevalni sloj mrežica iz steklenih vlaken, klasifikacija EN 685 34-43, ognjevarnost EN 13 501-1 Bfl-s1, odpornost površine EN 660.1 ≤ 0,08mm - razred T, primeren za talno gretje, odpornost na kemikalije dobra, permanentna antibakteriološka in antifungicidna obdelava Sanosol, UV obdelava pohodnega sloja Protecsol, 100% recycable
| -brušenje in sesanje položene izravnalne mase, montaža vinilne talne obloge z lepljenjem na podlago po celotni površini s kvalitetnim vodno disperzijskim lepilom kot npr. UZIN KE 2000S, vroče varjenje spojev za doseganje vodne neprepustnosti in izdelava stenskih zaokrožnic iz enakega materiala kot osnovni tlak vključno s podložnim PVC profilom radij 20mm višine 10cm – brez zgornjega protiprašnega zaključka; Barva po izboru projektanta, v ceni je potrebno upoštevati več barv (vdelani vzorci, bordure, krogi ) | m2 | 548.28 | 0
3. | Dobava in polaganje kant parketa deb.2,0cm iz masivnega lepljenega hrastovega lesa I.kvalitete, kompletno s polaganjem izravnalne mase, lepljenjem, vpasovanjem, brušenjem in finalnim lakiranjem. Število premazom in kvaliteta parketa ter ostale karakteristike morajo ustrezati zahtevam za predvideni objekt-trdota laka minimalno 200 sekund po Koenigu. Vključno z obstenskimi letvami višine do 6cm. Kabineti. Upoštevati visoko kvaliteten lak, primeren za veliko obrabo! (kabineti) | m2 | 43 | 0
4. | Izdelava, dobava in montaža talnih profilov RF, d=3mm, montirani med različne vrste tlakov. | m1 | 25.6 | 0
5. | Dobava in izdelava tlaka v zaklonišču, izvedeno v sestavi:
-brušenje in sesanje strojnega betonskega estriha ( ravnost podlage po EN 18202 tabela 3, vlažnost estriha max. 2,0% po CM metodi, če je talno gretje vlažnost estriha max. 1,8%), nanos disperzijskega predpremaza, izravnava podlage z izravnalno maso povprečne debeline 2 mm, brušenje in sesanje položene izravnalne mase
- epoksi premaz v barvi po izboru arhitekta, deb.0,2-0,3mm, s kitanjem diletacijskih fig ter vertikalnim zaključkom cca 10cm
| Obračun po m2! | m2 | 109.9 | 0
6. | Izdelava, dobava in montaža lamelnega predpražnika iz alu profilov in polnila iz gume, kompletno z okvirjem iz INOX profilov, kot npr. EMCO ali enakovredno
| - dim. 230/208 cm | kos | 1 | 0
| - dim. 100/100 cm | kos | 1 | 0
| PODOPOLAGALSKA DELA SKUPAJ: |  |  | 0