## Naslov
POPIS DEL S PREDRAČUNOM
investitor : | Mestna občina Ljubljana, Mestna uprava, SRPI
Adamič - Lundrovo nabrežje 2
1000 Ljubljana
objekt : | UREDITEV ŠMARTINSKEGA PARKA
5. / I. FAZA - otroško igrišče
načrt: | 2 / Načrt krajinske ureditve
vrsta projektne dokumentacije | PZI
za gradnjo : | Novogradnja
projektna | LJUBLJANSKI URBANISTIČNI ZAVOD d.d.
organizacija : | Verovškova ulica 64, 1000 Ljubljana
odg. oseba projektanta | TADEJ PFAJFAR, univ. dipl. ing. geod.
odgovorni
vodja projekta: | URŠKA KRANJC, univ. dipl. inž. kraj.arh.
ZAPS KA - 1671
odgovorni
projektant načrta: | URŠKA KRANJC, univ. dipl. inž. kraj.arh.
ZAPS KA - 1671
številka projekta: | 7780
številka načrta: | 7780-2
kraj in datum : | LJUBLJANA, maj 2015

## Splošno
POROČILO K POPISU DEL S PREDRAČUNOM
(-) Popis del in projektantska ocena vrednosti sta izdelana na osnovi PZI načrta 2 /Načrt krajinske arhitekture, številka projekta: LUZ, d.d. - 7780, št. načrta: LUZ, d.d. – 7780 - 2, april 2015, ki ga je izdelalo podjetje LUZ, d.d., Verovškova 64, Ljubljana.
(-) Podane cene za enoto so povprečne cene v gradbeništvu s področja zunanje ureditve za leto 2014.
(-) V rekapitulaciji projektantske ocene vrednosti je upoštevano povečanje vrednosti za 5 % zaradi nepredvidenih del.
(-) V rekapitulaciji projektantske ocene vrednosti je zajet davek na dodano vrednost (DDV) v višin 22 %.
(-) V popisu niso upoštevani odkupi zemljišč.
SPLOŠNO:
(-) Dela je potrebno izvajati skladno s projektno dokumentacijo, v skladu z veljavnimi tehničnimi predpisi, normativi in standardi ob upoštevanju zahtev iz varstva pri delu. Uporabljati je potrebno samo materiale, ki ustrezajo predpisom in standardom.
(-) Izvajalec del mora pri izvedbi upoštevati tehnično poročilo iz načrta
(-) V enotnih cenah morajo biti zajeti tudi naslednji stroški:
... ureditev gradbišča, postavitev gradbiščne table, zaščitna ograja in obvestila ter ostala pripravljalna dela, z vsemi deli in materialom ter dnevno čiščenje gradbišča,
... ves potreben material z dobavo, transporti in vgrajevanjem,
... izvedba del po popisu iz postavke in načrta,
... zavarovanja gradbišča,
... začasne in stalne deponije in pripadajoči transporti,
... koordinacija med investitorjem, nadzornikom, upravljalci komunalnih vodov, izvajalci, podizvajalci in soglasodajalci
... sortiranje odpadkov na gradbišču (gradbiščni odpadki), stroški nakladanja, odvoza na registrirano stalno deponijo ter plačilo stroškov deponije in taks (če v postavki ni drugače določeno)
(-) Obračun se mora izvajati na osnovi dejansko opravljenih količin, katere z vpisom v gradbeni dnevnik potrdi odgovorni nadzornik.
IGRALA:
(-) V primeru, da želi izvajalec predlagana igrala nadomestiti z drugim igralom podobnih lastnosti, naj navede njegov opis in specifikacije.
(-) Vsi igralni elementi in površine morajo ustrezati varnostnim standardom: SIST EN 1176 (Oprema otroških igrišč) in SIST EN 1177 (Ublažitev udarcev pri površinah otroških igrišč). Vsa uporabljena igrala morajo imeti potreben Certifikat o skladnosti. Proizvajalec mora zagotoviti garancijo za obstojnost materiala in dostopnost rezervnih delov za obnovo.
(-) Za vse vgrajene materiale mora izvajalec del predložiti dokumentacijo (atesti, certifikati, meritve....).
URBANA OPREMA:
(-) betonski temelji in podstavki pod urbano opremo so vključeni v posamezne postavke urbane opreme (komplet dobava in vgradnja)
(-) Nabava z nakupom, transport do mesta vgraditve in montaža s postavitvijo visoko kvalitetne urbane tipske opreme iz kataloga urbane opreme MOL. Urbana oprema, ki je primerna za zunanje mestne ureditve in javne parke. Izbor po odločitvi arhitekta, s potrditvijo investitorja.
(-) Načrtovana postavitev urbane opreme zajema postavitev urbane opreme, ki je povzeta po KATALOGU CESTNE OPREME IN ULIČNEGA POHIŠTVA ZA UREJANJE JAVNEGA PROSTORA v MOL, oktober 2013. Vsa urbana oprema je prašnobarvana v RAL 7016 (antracitno siva).

## rekapitulacija
REKAPITULACIJA
|  |  | 22 % DDV | Skupaj posamezen sklop z DDV
I. | Zemeljska dela | 0 | 0 | 0
II. | Trata | 0 | 0 | 0
III. | Drevesa - sklop 1 | 0 | 0 | 0
IV. | Začetno vzdrževanje dreves - sklop 1 | 0 | 0 | 0
V. | Voziščne in pohodne konstrukcije | 0 | 0 | 0
VI. | Igrala | 0 | 0 | 0
VII. | Varnostne podloge in obrobe | 0 | 0 | 0
SKUPAJ: |  | 0 |  | 0
| Nepredvidena dela 5% | 0
SKUPAJ: |  | 0
DDV 22% |  | 0
SKUPAJ: |  | 0

## sklop 1 - igrala z varn.podlaga
NAČRT UREDITVE ŠMARTINSKEGA PARKA
5. / I.FAZA - otroško igrišče
faza projektne dokumentacije: PZI
datum: maj 2015
| OPIS POSTAVKE | ENOTA | KOLIČINA | CENA/ENOTO (€) | VREDNOST (€)
I. | Zemeljska dela
1 | Igrala
1.1 | Površinski izkop plodne zemljine z območja gradbišča – 1. kategorije – strojno z odrivom do 50 m | m3 | 105 |  | 0
1.2 | Široki izkop vezljive zemljine – 3. kategorije – strojno z nakladanjem in odvozom na trajno deponijo | m3 | 68 |  | 0
1.3 | Dobava in vgraditev geotekstila – politlak, npr. POLYFELT ali enakovredno, 200g/m2, za ločilno plast (po načrtu), natezna trdnost do 12 kN/m2 | m2 | 530 |  | 0
1.4 | Ureditev planuma temeljnih tal vezljive zemljine – 3. kategorije, utrditev do predipisane zbitosti (min 40 Mpa) | m2 | 530 |  | 0
1.5 | Nabava, dobava in vgradnja mineralnega agregata kakovosti nevezane nosilne plasti nazivne velikosti 0/22 mm, delež zrn manjših od 0,022 mm pod 5 % v vgrajenem stanju, s planiranjem površine +/- 2 cm in komprimiranjem do minimalnega statičnega deformacijskega modula Ev2 > 60 Mpa, v debelini 25-30cm | m3 | 66 |  | 0
1.6 | Nabava, dobava in vgradnja mineralnega agregata kakovosti nevezane nosilne plasti nazivne velikosti 0/22 mm, delež zrn manjših od 0,022 mm pod 5 % v vgrajenem stanju, s planiranjem površine +/- 2 cm in komprimiranjem do minimalnega statičnega deformacijskega modula Ev2 > 60 Mpa, v debelini 15cm | m3 | 40 |  | 0
2 | Peščena (povezovalna) pot
2.1. | Površinski izkop plodne zemljine v debelini 20 cm z območja gradbišča – 1. kategorije – strojno z odrivom do 50 m | m3 | 65 |  | 0
3 | Dva hriba
3.1. | Površinski izkop plodne zemljine z območja gradbišča – 1. kategorije – strojno z odrivom do 50 m | m3 | 182 |  | 0
3.2. | Vgraditev nasipa iz vezljive zemljine – 3. kategorije | m3 | 229 |  | 0
3.4. | navoz zemlje do globine 20 cm (mešanica kvalitetne zemlje, mivke (kremenčevega peska) in šote, razgrinjanje, grobo in fino planiranje, dognojevanje | m2 | 1297 |  | 0
| Zemeljska dela skupaj: |  |  |  | 0
II. | Trata
1 | priprava in setev po DIN 18917: nabava travne mešanice za pohodno trato, setev, zagrabljanje, uvaljanje, zalivanje | m2 | 1850 |  | 0
2 | začetno zalivanje trate dva tedna, 2 x tedensko; prevoz vode s cisterno | m2 | 1850 |  | 0
| Trata skupaj: |  |  |  | 0
III. | Drevesa - sklop 1
1 | Acer rubrum (rdeči javor), soliter, 20-25 cm, 3x presajena sadika s koreninsko balo v mreži | kos | 1 |  | 0
| izkop sadilne jame in sajenje po DIN 18916 | m3 | 0.6 |  | 0
| priprava rastišča po DIN 18915 toč. 7.7.1 (mešanica kvalitetne zemlje, mivke (kremenčevega peska) in šote v globini 20 - 40 cm) | m3 | 0.6 |  | 0
| zastirka - lubje v globini 3 cm | m2 | 0.65 |  | 0
| količki, impregnirani, premer 8 cm (3 na sadiko),povezava z impregniranimi latami (polokroglicami), vezivo mora dovoljevati nihanje drevesa in slediti rasti v debelino | kos | 3 |  | 0
| dobava, saditev, gnojilo, izdelava zalivalne sklede, zastiranje, zalivanje, oskrba | kos | 1 |  | 0
| Skupaj: |  |  |  | 0
2 | Acer platanoides (ostrolistni javor), soliter, 20-25 cm, 3x presajena sadika s koreninsko balo v mreži | kos | 2 |  | 0
| izkop sadilne jame in sajenje po DIN 18916 | m3 | 1.2 |  | 0
| priprava rastišča po DIN 18915 toč. 7.7.1 (mešanica kvalitetne zemlje, mivke (kremenčevega peska) in šote v globini 20 - 40 cm) | m3 | 1.2 |  | 0
| zastirka - lubje v globini 3 cm | m2 | 1.3 |  | 0
| količki, impregnirani, premer 8 cm (3 na sadiko),povezava z impregniranimi latami (polokroglicami), vezivo mora dovoljevati nihanje drevesa in slediti rasti v debelino | kos | 6 |  | 0
| dobava, saditev, gnojilo, izdelava zalivalne sklede, zastiranje, zalivanje, oskrba | kos | 2 |  | 0
| Skupaj: |  |  |  | 0
3 | Corylus colurna (turška leska), soliter, 20-25 cm 3x presajena sadika s koreninsko balo v mreži | kos | 2 |  | 0
| izkop sadilne jame in sajenje po DIN 18916 | m3 | 1.2 |  | 0
| priprava rastišča po DIN 18915 toč. 7.7.1 (mešanica kvalitetne zemlje, mivke (kremenčevega peska) in šote v globini 20 - 40 cm) | m3 | 1.2 |  | 0
| zastirka - lubje v globini 3 cm | m2 | 1.3 |  | 0
| količki, impregnirani, premer 8 cm (3 na sadiko),povezava z impregniranimi latami (polokroglicami), vezivo mora dovoljevati nihanje drevesa in slediti rasti v debelino | kos | 6 |  | 0
| dobava, saditev, gnojilo, izdelava zalivalne sklede, zastiranje, zalivanje, oskrba | kos | 2 |  | 0
| Skupaj: |  |  |  | 0
| Drevesa - sklop 1 skupaj: |  |  |  | 0
IV. | Začetno vzdrževanje dreves - sklop 1
1 | Začetno vzdrževanje se izvaja do 1 dekade junija oz. do končnega prevzema objekta. Stroški začetnega vzdrževanja se priznajo glede na poročilo o opravljenem delu, saj je dolžina in količina opravljenega dela odvisna od termina izvedbe in vremenskih razmer. Ocena! | ur | 18 |  | 0
2 | Potrebno je izvesti pregled stanja novo posajenega drevja. | kom. | 5 |  | 0
3 | Po potrebi oskrba drevesnega kolobarja. | kom. | 5 |  | 0
4 | Zalivanje se izvaja po potrebi, kar pomeni, da je potrebno sprotno ocenjevanje razmer glede na vremenske razmere, ne v malih dozah, temveč v količinah, ki premočijo vso koreninsko grudo (50-100 lit/kom). Ko so razviti vsi listi in padavin ni, je zadnji čas za začetek zalivanja. Zalivati je potrebno vsakih 10 do 14 dni. Če je v tem času padlo več kot 25 l/m² vode, zalivanje ni potrebno. Ob izraziti suši pa je potrebno novo sajeno drevje zalivati vsakih nekaj dni. Spomladi sajena drevesa je potrebno oskrbovati skoraj tako, kot da bi bila posajena v loncih, ker do poletja še niso dobro ukoreninjena. | kom. | 5 |  | 0
5 | Gnojila se dodajajo pod kap drevesne krošnje, ter nekoliko izven kapi drevesne krošnje. Plitvo se vkopljejo ali pokrijejo s tanko plastjo komposta, lubja, šote ali podobnim materialom. Priporoča se uporaba gnojil s podaljšanim 5-8 mesečnim delovanjem (s poudarkom na N in K, npr. Plantcote Depot 8 M) Na 3x presajeno drevo se računa 100 g gnoljila/drevo na sezono. Gnojilo je primernejše deponirati v luknje globine 20 cm, kot da se primeša substratu. Gnoji se pred začetkom brstenja. | kg. | 0.5 |  | 0
6 | Po potrebi popravilo opore ali sidranje | kom. | 5 |  | 0
7 | Po potrebi odstranjevanje morebitnih poganjkov na deblu | kom. | 5 |  | 0
8 | Po potrebi odstranjevanje suhih ali poškodovanih vej | kom. | 5 |  | 0
| Skupaj začetno vzdrževanje dreves |  |  |  | 0
V. | Voziščne in pohodne konstrukcije
1 | Ureditev planuma temeljnih tal vezljive zemljine – 3. kategorije | m2 | 315 |  | 0
2 | Dobava in vgraditev geotekstila – politlak, npr. POLYFELT ali enakovredno, 200g/m2, za ločilno plast (po načrtu), natezna trdnost do 12 kN/m2 | m2 | 315 |  | 0
3 | Izdelava nevezane (mehanično stabilizirane) tamponske blazine iz zmesi drobljenca 16-32mm, v debelini 16 do 20 cm (v naklonu 2%) | m3 | 56.7 |  | 0
4 | Izdelava nevezane (mehanično stabilizirane) obrabne plasti iz zmesi zrn 0-16mm, v debelini 7cm (v naklonu tamponske blazine 2%) | m3 | 22.05 |  | 0
5 | Izdelava nevezane (mehanično stabilizirane) obrabne plasti iz zmesi zrn 0-4mm, v debelini 3cm (v naklonu podlage 2%) | m3 | 9 |  | 0
6 | Dobava in vgraditev armiranobetonskega montažnega vrtnega robnika iz cementnega betona dolžine 1 m s prerezom 5/20 cm z obojestransko posnetimi robovi. Robnik se vgradi v betonski temelj 0,04 m3/m1, beton C16/20, s stiki, tesnjenimi s cementno malto 1:2, z vsemi potrebnimi zemeljskimi deli. Zgornja kota robnika je enaka zgornji končni koti utrjenega terena. | m | 244 |  | 0
| Voziščne in pohodne konstrukcije skupaj: |  |  |  | 0
VI. | Igrala
1 | Majhna štiri jamborna oktagonalna mreža z dodatki (kot npr. tip Corocord Small Four Mast Octa Net with extensions COR 10310): | kos | 1 |  | 0
Dobava in montaža: manjše vrvno plezalo, ki je sestavljeno iz štirih povezanih oktagonalnih mrež, dodatkov (osrednja okrogla membrana in nihajni most) in podpornih konstrukcij k posameznemu sestavnemu delu (en glavni steber in štirje sidrni stebri) Material: jeklena vrv z ovojem iz termično pritaljene poliamidne preje, premera 19-21 mm (nosilne vrvi: 21 mm). Obvezna črna barva vrvi! Nebarvano vroče pocinkano jeklo za podporno konstrukcijo Max. višina: 385 cm Tlorisne dimenzije: 1115 x 1273 cm Temelji: 4 x temelj glavnega stebra (70 x 70 x 70 cm), 8 x temelj sidrnih stebrov (70 x 70 x 70 cm), 8 x sidrni temelj (200 x 120 x 70 cm) in 1 x temelj nihajnega mosta (120 x 80 x 70 cm), skupna količina betona 18,3 m3
2 | Velika igralna mreža (kot npr. tip Corocord Large play net COR23601): | kos | 1 |  | 0
Dobava in montaža: velika kvadratna mreža, napeta čez osrednjo podporno konstrukcijo (steber). Material: jeklena vrv z ovojem iz termično pritaljene poliamidne preje, premera 16 mm. Obvezna črna barva vrvi! Nebarvano vroče pocinkano jeklo za podporno konstrukcijo Max. višina: 305 cm Tlorisne dimenzije: 600 x 600 cm Temelji: 1 x temelj osrednjega stebra (80 x 80 x 70 cm), 4 x sidrni temelj (80 x 120 x 70 cm), skupna količina betona 3,2 m3
3 | Gugalnica gnezdo (kot npr. tip Kompan Double bird nest A-frame swing KSW90049-0909): | kos | 1 |  | 0
Dobava in montaža: dvojna gugalnica z jeklenim okvirjem v obliki črke "A" in dvema okroglima sedežema v obliki gnezda (premer sedeža je 120 cm). Okvir se sidra 90 cm globoko v tla. Obvezna črna barva vrvi! Material: nebarvano vroče pocinkano jeklo za podporno konstrukcijo; verige iz nerjavečega jekla, sedež iz vrvi Max. višina: 250 cm Tlorisne dimenzije: 239 x 655 cm Temelji: 6 x temelj
| Igrala skupaj: |  |  |  | 0
VII. | Varnostne podloge in obrobe
1 | Izdelava varnostne podlage iz poroznega EPDM granulata, vezanega s poliuretanskim vezivom, masa v dveh slojih. Spodnji sloj iz drobljene odpadne gume, zgornji sloj iz finega vezanega EPDM granulata; predvidoma deb. 40 mm (25 mm spodnji sloj in 15 mm zgornji sloj) na ustrezno, po detajlu pripravljen tampon, v barvi iz različno obarvanih granul v tonu po izboru projektanta (kot npr. PLAYTOP, tip Multi-Colours ali enakovredno) | m2 | 132 |  | 0
2 | Izdelava varnostne podlage iz poroznega EPDM granulata, vezanega s poliuretanskim vezivom, masa v dveh slojih. Spodnji sloj iz drobljene odpadne gume, zgornji sloj iz finega vezanega EPDM granulata. Testirano na HIC skladno s SIST EN 1177 za višino padca 1,50 m; predvidoma deb. 50 mm (35 mm spodnji sloj in 15 mm zgornji sloj) na ustrezno, po detajlu pripravljen tampon, v barvi iz različno obarvanih granul v tonu po izboru projektanta (kot npr. PLAYTOP, tip Multi-Colours ali enakovredno) | m2 | 130 |  | 0
3 | Nabava, dobava in vgradnja nedrobljenega mineralnega agregata ("prodec" oz. agregat okroglih zrn) nazivne velikosti 2/8 mm, vgradnja v debelini 30 cm, s planiranjem površine +/- 1 cm (op: površina prodca). | m2 | 268 |  | 0
4 | Dobava in vgraditev armiranobetonskega montažnega vrtnega robnika iz cementnega betona dolžine 1 m s prerezom 5/20 cm z obojestransko posnetimi robovi. Robnik se vgradi v betonski temelj 0,04 m3/m1, beton C16/20, s stiki, tesnjenimi s cementno malto 1:2, z vsemi potrebnimi zemeljskimi deli. Zgornja kota robnika je enaka zgornji končni koti utrjenega terena. | m | 102 |  | 0
5 | Izdelava robnika iz poroznega EPDM granulata, vezanega s poliuretanskim vezivom, masa v dveh slojih. Spodnji sloj iz drobljene odpadne gume, oblikovan kot robnik, globine približno 35 cm in debeline 200 mm na ustrezno pripravljen tampon. Zgornji sloj iz finega vezanega EPDM granulata, debeline 15 mm, zarobljen čez spodnji sloj do globine približno 30 cm. Rob vidne površine robnika naj bo oblikovan z radijem do 5 cm. Testirano na HIC skladno s SIST EN 1177. Barva iz različno obarvanih granul v tonu po izboru projektanta (kot npr. PLAYTOP, tip Multi-Colours ali enakovredno). | m | 62 |  | 0
| Varnostne podloge in obrobe skupaj: |  |  |  | 0
|  |  |  | SKUPAJ SKLOP 1 | 0