## Popis del
POLJANSKI NASIP 60 |  | Enota |  | Cena/enoto | Cena skupaj
Ver. 1409/2014-6
KV pogoji k sanaciji ometov:
- | pred začetkom del na fasadi je potrebno temeljito preveriti stanje ometov s pretrkavanjem, omete, ki se
luščijo in podvotljena mesta je dopustno odstraniti, omete, ki so trdni, je potrebno ohraniti.
- | mesta ohranjenih ometov je potrebno označiti na kartografski podlogi (lahko tudi na fotografiji)
za potrebe monitoringa fasade tako ZVKDS, OE Ljubljana kot upravnika oz. lastnikov.
- | pri rekonstrukciji ometov je potrebno uporabiti mivko oziroma prodec (agregat) enak strukturi prvotnega
ometa, ter doseči finalno obdelavo, enako prvotni.
- | za popravilo ometa je potrebno pridobiti barvno in mineraloško ustrezen pesek. Vsa obnovitvena dela naj
bodo izvedena v enaki tehnologiji kot originalni del.
- | novi omet mora biti poravnan z linijo obstoječega zdravega ometa.
- | podrobni kulturnovarstveni pogoji za finalno obdelavo bodo podani na podlagi rezultatov raziskav in v času
obnove pripravljenih vzorcev ometa na fasadi ter opleska za fasado, ki jih bo potrdil konseravtor
ZVKDS, OE Ljubljana.
- | vsi instalacijski vodi na fasadsi morajo biti izvedeni podometno
- | po obnovi fasade je potrebno pridobiti soglasje zavoda k morebitnim nameščanjem oglasnih prvin ali svetil
na pročelju.vsi instalacijski vodi na fasadsi morajo biti izvedeni podometno
- | na fasadi ni dovočjeno nameščati elementov klimatskih naprav
- | kamnitih fasadnih prvin ni dovoljeno barvati, temveč le strokovno očistiti in restavrat. obnoviti poškodbe
- | po obnovitvi fasade je potrebno pridobiti soglasje zavoda k morebitnim nameščanjem oglasnih prvin ali svetil
IZVAJALEC MORA PRI OBNOVI FASADE IN STREHE UPOŠTEVATI NAVODILA IN SMERNICE ZVKDS OE Lj.,
KI SO NAVEDENI V KULTURNOVARSTVENIH POGOJIH ŠT. UZ-0167/1995-37-MRK DNE 05.08.2014 IN
SE SMATRAJO KOT SESTAVNI DEL TEGA POPISA!
| LEGENDA: |  |  | Faktor | V %
| a. zunanji del - vzhod | m2 | 275 | 0.27919 | 27.92%
| b. zunanji del - sever | m2 | 445 | 0.45178 | 45.18%
| c. zunanji del - zahod | m2 | 265 | 0.26904 | 26.9%
|  |  | 985 | 1 | 100%
A | FASADE (brez dvorišča)
I. | Zidarska dela
1 | Pripravljalna dela zajemajo sledeče postavke:
- gradbiščna ograja, kot fizična zapora
- zaščita tal pred pričetkom del in čiščenje po končanih delih
- izdelava varnostnega načrta za zagotavljanje varnosti in zdravja pri delu na gradbišču in strošek varnostnega inženirja za čas del
- prijava gradbišča z izdelavo projekta dovoza in odvoza z gradbišča in lokacijo začasne deponije materialov, ruševin, namestitvijo garderobnega in sanitarnega boksa
- ureditev gradbiščnega vodovodnega in elektro priključka z začasno gradbiščno omarico
- vsi potrebni transporti ter ostali stroški vezani na gradbišče
- vsi eventuelni manipulativni stroški
- cena za enoto je fiksna in se zaradi eventuelnih dodatnih stroškov ne spreminja
| a. zunanji del - vzhod | kpl | 0.27919 | 0 | 0
| b. zunanji del - sever | kpl | 0.45178 | 0 | 0
| c. zunanji del - zahod | kpl | 0.26904 | 0 | 0
2 | Montaža, amortizacija, za čas gradnje in demontaža kvalitetnega fasadnega odra, kompletno z zaščito s PVC juto, kvalitetnim sidranjem, višine do 18 m z izdelavo projekta in statičnega izračuna.
V količini zajet še fasadni oder na dvoriščno stran 825 m2 za potrebe krovskih del !!!
- vzhod 825 x 0,28 = 231 m2
- sever 825 x 0,45 = 371 m2
- zahod 825 x 0,27 = 223 m2
| a. zunanji del - vzhod | m2 | 506 | 0 | 0
| b. zunanji del - sever | m2 | 816 | 0 | 0
| c. zunanji del - zahod | m2 | 488 | 0 | 0
3 | Izdelava kvalitetnega dostopa na fasadni oder preko tipskih lestev na odru.
| a. zunanji del - vzhod | komp | 1 | 0 | 0
| b. zunanji del - sever | komp | 1 | 0 | 0
| c. zunanji del - zahod | komp | 1 | 0 | 0
4 | Izdelava in demontaža kvalitetnega transportnega jaška za dvig in spust materiala.
| a. zunanji del - vzhod | komp | 1 | 0 | 0
| b. zunanji del - sever | komp | 1 | 0 | 0
| c. zunanji del - zahod | komp | 1 | 0 | 0
5 | Izdelava zaščitnega prahotesnega odra nad vhodom in ob strani vhoda v objekt v pritličju za varen dostop v objekt.
| a. zunanji del - vzhod | komp | 0 | 0 | 0
| b. zunanji del - sever | komp | 0 | 0 | 0
| c. zunanji del - zahod | komp | 1 | 0 | 0
6 | Kvalitetna zaščita oken in vrat s PVC folijo za čas obnove fasade.
| a. zunanji del - vzhod | m2 | 24 | 0 | 0
| b. zunanji del - sever | m2 | 42 | 0 | 0
| c. zunanji del - zahod | m2 | 24 | 0 | 0
7 | Demontaža odtokov, postavitev začasnih odtokov ob odrih za čas gradnje
| a. zunanji del - vzhod | m1 | 13 | 0 | 0
| b. zunanji del - sever | m1 | 30 | 0 | 0
| c. zunanji del - zahod | m1 | 7.5 | 0 | 0
8 | Izdelava utorov z ugradnjo PVC gibljivih cevi za inštalacijske vode, ki sedaj potekajo vidno po fasadi in zametavanje utorov po položitvi, dim.cca 5 x 5 cm skupno s potrebnim materialom in transporti.
| a. zunanji del - vzhod | m1 | 22 | 0 | 0
| b. zunanji del - sever | m1 | 70 | 0 | 0
| c. zunanji del - zahod | m1 | 32 | 0 | 0
9 | Demontaža - odstranitev raznih kovinskih elementov na fasadi (konzole)
| a. zunanji del - vzhod | kpl | 1 | 0 | 0
| b. zunanji del - sever | kpl | 1 | 0 | 0
| c. zunanji del - zahod | kpl | 1 | 0 | 0
10 | Izdelava raznih šablom in vodil, ki so potrebna za popravilo profiliranih elementov na fasadi, izdelavo robov in fug:
| a. zunanji del - vzhod | kpl | 0 | 0 | 0
| b. zunanji del - sever | kpl | 1 | 0 | 0
| c. zunanji del - zahod | kpl | 1 | 0 | 0
11 | Odbijanje grobega in finega ometa ravne površine do zdrave podlage skupno s transportom ruševin na gr. depo (100% površine).
| a. zunanji del - vzhod | m2 | 196 | 0 | 0
| b. zunanji del - sever | m2 | 323 | 0 | 0
| c. zunanji del - zahod | m2 | 198 | 0 | 0
12 | Enako, kot P.Z. 13., le samo finega ometa (vhodni del)
| a. zunanji del - vzhod | m2 | 0 | 0 | 0
| b. zunanji del - sever | m2 | 0 | 0 | 0
| c. zunanji del - zahod | m2 | 32 | 0 | 0
13 | Visokotlačno čiščenje z vodnim curkom - pranje odbite površine, tako da se odstrani vsa umazanija, odstopajoči delci in prah; po potrebi tudi ročno ščetkanje odbite površine.
| a. zunanji del - vzhod | m2 | 196 | 0 | 0
| b. zunanji del - sever | m2 | 323 | 0 | 0
| c. zunanji del - zahod | m2 | 230 | 0 | 0
14 | Impregnacija - utrditev podlage na delih fasade, kjer ostane grobi omet za boljšo sprijemljivost novega zaključnega finega ometa.
| a. zunanji del - vzhod | m2 | 196 | 0 | 0
| b. zunanji del - sever | m2 | 323 | 0 | 0
| c. zunanji del - zahod | m2 | 230 | 0 | 0
15 | Izdelava novega grobega apnenega paropropustnega ometa s predhodnim obrizgom ravnih površin v I. in II. nadstropju, skupno z napravo malte in vsemi transporti.
| a. zunanji del - vzhod | m2 | 196 | 0 | 0
| b. zunanji del - sever | m2 | 323 | 0 | 0
| c. zunanji del - zahod | m2 | 230 | 0 | 0
16 | Izdelava novega apnenega lahko industrijskega finega ometa z zaribano površino oziroma enake strukture kot obstoječi omet skupno z napravo malte in vsemi transporti.
| a. zunanji del - vzhod | m2 | 196 | 0 | 0
| b. zunanji del - sever | m2 | 323 | 0 | 0
| c. zunanji del - zahod | m2 | 230 | 0 | 0
17 | Obnova cokla - odbijanje ometa v deb. do 5 cm, pranje zidu do čiste podlage, izdelava novega sanirnega obrizga in sanirnega grobega ometa proti vlagi na način z grobo strukturo, viš. cca 35 cm
| a. zunanji del - vzhod | m2 | 14 | 0 | 0
| b. zunanji del - sever | m2 | 19 | 0 | 0
| c. zunanji del - zahod | m2 | 10 | 0 | 0
18 | Doplačilo za izdelavo sanirnega ometa proti vlagi nad coklom po potrebi (sanirni obrizg, grobi sanirni omet v deb. cca 3 cm). Potrebni sanirni omet se določi po izdelavi meritvi vlažnosti zidov
| a. zunanji del - vzhod | m2 | 1 | 0 | 0
| b. zunanji del - sever | m2 | 1 | 0 | 0
| c. zunanji del - zahod | m2 | 1 | 0 | 0
19 | Čiščenje kamnitih portalov vrat in oken r.š. do 50 cm z nedestruktivnim pranjem (po potrebi lokalno parno čiščenje oz. peskanje), popravilom, saniranjem okruškov in razpok. Odprte in manjakajoče dele se domodelira v barvno prilagojeni masi, ki se površinsko prilagodi originalu ter končnim brezbarvnim hidrofobnim zaščitnim premazom, vse po navodilih ZVKDS - območna enota LJ.
| a. zunanji del - vzhod | m1 | 0 | 0 | 0
| b. zunanji del - sever | m1 | 0 | 0 | 0
| c. zunanji del - zahod | m1 | 7.2 | 0 | 0
20 | Obnova oziroma popravilo raznih okrasnih fasadnih elementov s predhodnim pranjem pod ustreznim pritiskom, ročnim ščetkanjem, popravilom podlage, impregnacijo, z uporabu vodil in šablon za robove inokrogline v grobi in fini specialni malti s finalnim glajenjem oziroma brušenjem, tako da se vzpostavi prvotno stanje.
Pri popravilu uporabiti material kvalitetnega proizvajalca z atesti za ta dela, vse po navodilih in smernicah ZVKDS.OE Ljubljana:
Venec pod napuščem, neprofiliran, v okroglini r.š. do 50 cm
| a. zunanji del - vzhod | m1 | 0 | 0 | 0
| b. zunanji del - sever | m1 | 40 | 0 | 0
| c. zunanji del - zahod | m1 | 0 | 0 | 0
21 | Enako, le venec pod napuščem, profiliran, v okroglini r.š. do 50 cm
| a. zunanji del - vzhod | m1 | 0 | 0 | 0
| b. zunanji del - sever | m1 | 54 | 0 | 0
| c. zunanji del - zahod | m1 | 32.5 | 0 | 0
22 | Enako, le okenski okvirji v I. nad., r.š. do 10 cm
| a. zunanji del - vzhod | m1 | 0 | 0 | 0
| b. zunanji del - sever | m1 | 0 | 0 | 0
| c. zunanji del - zahod | m1 | 70 | 0 | 0
23 | Doplačilo za izdelavo bordure iz ometa med pritličjem in nadstropjem, r.š. do 15 cm
| a. zunanji del - vzhod | m1 | 0 | 0 | 0
| b. zunanji del - sever | m1 | 0 | 0 | 0
| c. zunanji del - zahod | m1 | 54 | 0 | 0
24 | Dobava in montaža alu mrež za zračnike vel. do cca 0,20 m2
| a. zunanji del - vzhod | kom | 0 | 0 | 0
| b. zunanji del - sever | kom | 2 | 0 | 0
| c. zunanji del - zahod | kom | 1 | 0 | 0
25 | Čiščenje gradbišča med in po končanih delih ter nakladanje in odvoz ruševin ter nakladanje in odvoz ruševin na trajno deponijo s plačilom vseh taks in prispevkov.
| a. zunanji del - vzhod | komp | 1 | 0 | 0
| b. zunanji del - sever | komp | 1 | 0 | 0
| c. zunanji del - zahod | komp | 1 | 0 | 0
| Skupaj Zidarska dela ( a. zunanji del - vzhod) |  |  |  | 0
| Skupaj Zidarska dela ( b. zunanji del - sever) |  |  |  | 0
| Skupaj Zidarska dela ( c. zunanji del - zahod) |  |  |  | 0
II. | Ključavničarska dela
1 | Izdelava in montaža trokrake konzole za zastavo iz RF pločevine in končnim lakiranjem, vse po navodilih ZVKDS
| a. zunanji del - vzhod | kom | 1 | 0 | 0
| b. zunanji del - sever | kom | 0 | 0 | 0
| c. zunanji del - zahod | kom | 0 | 0 | 0
| Skupaj Ključavničarska dela ( a. zunanji del - vzhod) |  |  |  | 0
| Skupaj Ključavničarska dela ( b. zunanji del - sever) |  |  |  | 0
| Skupaj Ključavničarska dela ( c. zunanji del - zahod) |  |  |  | 0
III. | Mizarska dela
Točen obseg zamenjave oken se bo določil naknadno!
1 | Demontaža obstoječih, odvoz ter dobava, izdelava in montaža novih lesenih oken iz kvalitetnega smrekovega lesa. Okna so dvokrilna, kasetirana na tri polja, z notranjo leseno okensko polico, zasteklena s termopan steklom, s tesnjenim profilom, vsem okovjem in kljukami in so finalno obdelana.
V ceni zajeta še zidarska in slikopleskarska obdelava notranjih okenskih špalet, zaščita prostorov, izdelava sheme oken, katera mora biti potrjena s strani ZVKDS OE. Enako velja za barvo.
a | štirikrilno okno, dim. cca 107/165 cm
| a. zunanji del - vzhod | kom | 0 | 0 | 0
| b. zunanji del - sever | kom | 1 | 0 | 0
| c. zunanji del - zahod | kom | 0 | 0 | 0
b | dvokrilno okno dim. cca 100/120 cm
| a. zunanji del - vzhod | kom | 0 | 0 | 0
| b. zunanji del - sever | kom | 0 | 0 | 0
| c. zunanji del - zahod | kom | 1 | 0 | 0
2 | Isto, samo balkonska vrata dim. cca 80/200 cm, kasetirana polnila
| a. zunanji del - vzhod | kom | 1 | 0 | 0
| b. zunanji del - sever | kom | 0 | 0 | 0
| c. zunanji del - zahod | kom | 0 | 0 | 0
| Skupaj Mizarska dela ( a. zunanji del - vzhod) |  |  |  | 0
| Skupaj Mizarska dela ( b. zunanji del - sever) |  |  |  | 0
| Skupaj Mizarska dela ( c. zunanji del - zahod) |  |  |  | 0
IV. | Slikopleskarska dela
1 | Dvokratno slikanje novoometanih fasadnih površin s silikatno barvo, s predhodno impregnacijo po navodilih proizvajalca ter barvni študiji ZVKDS OE Ljubljana. (f = 1,0)
| a. zunanji del - vzhod | m2 | 240 | 0 | 0
| b. zunanji del - sever | m2 | 360 | 0 | 0
| c. zunanji del - zahod | m2 | 280 | 0 | 0
| Skupaj Slikopleskarska dela ( a. zunanji del - vzhod) |  |  |  | 0
| Skupaj Slikopleskarska dela ( b. zunanji del - sever) |  |  |  | 0
| Skupaj Slikopleskarska dela ( c. zunanji del - zahod) |  |  |  | 0
V. | Razna dela
1 | Stratigrafska analiza z jemanji vzorcev s strani ZVKDS oz. Restavratorskega centra. Na podlagi vzorcev (predvidoma do 20 vzorcev) se izdela poročilo in določi uporabljeni material in način uporabe za obnovo fasade in strehe.
| a. zunanji del - vzhod | kpl | 0.27919 | 0 | 0
| b. zunanji del - sever | kpl | 0.45178 | 0 | 0
| c. zunanji del - zahod | kpl | 0.26904 | 0 | 0
2 | Gradbeno in restavratorsko poročilo o obnovi po končanih delih, izdelava izvedbenega načrta ohranjenih oz. obnovljenih ometov.
Izdelava načrta vzdrževanja fasade hiše (fasade, strehe, stavbnega pohištva)
| a. zunanji del - vzhod | kpl | 0.27919 | 0 | 0
| b. zunanji del - sever | kpl | 0.45178 | 0 | 0
| c. zunanji del - zahod | kpl | 0.26904 | 0 | 0
| Skupaj Razna dela ( a. zunanji del - vzhod) |  |  |  | 0
| Skupaj Razna dela ( b. zunanji del - sever) |  |  |  | 0
| Skupaj Razna dela ( c. zunanji del - zahod) |  |  |  | 0
B | STREHA
I. | Rušitvena , zidarska in tesarska dela
1 | Dostava in montaža motorne lestve in uporaba za čas izvedbe del. | kpl | 1 | 0 | 0
2 | Dobava in uporaba platnene ponjave kot začasne kritine v času izvedbe del, da ne pride do zamakanja v objekt. | kpl | 1 | 0 | 0
3 | Odstranite stare opečne strešne kritine (bobrovec) s transportom na gradbiščno deponijo. | m2 | 1250 | 0 | 0
4 | Odstranitev stare pločevinaste kritine s transportom na gradbiščno deponijo. | m2 | 20 | 0 | 0
5 | Demontaža vseh kleparskih izdelkov na strehi in transport na gradbiščno deponijo (obrobe, žlote, žlebovi, snegolovi…). | m1 | 485 | 0 | 0
6 | Odstranitev starih letev in opaža pod pločevino s transportom na gradbiščno deponijo. | m2 | 35 | 0 | 0
7 | Razna manjša zidarska popravila opečnih dimnikov nad streho, čiščenje in popravilo reg ter zaščitni hidrofobni premaz. | m2 | 1 | 0 | 0
8 | Čiščenje ter krpanje poškodb na betonskih dimniških kapah s sanirnim materialom ter zaščitni hidrofobni premaz, obračun po komadu ne glede na velikost kap. | kom | 1 | 0 | 0
9 | Dobava materiala ter montaža enostransko oblanega opaža (izravnava debeline) debl. 22 mm, pritrjenega na distančne letve dim. 5/8 cm za dosego prezračevalnega prostora, opaž pod pločevinasto kritino in žlotami | m2 | 35 | 0 | 0
10 | Dobava materiala ter dvojno letvanje: vzdolžno na špirovce, letve 5/8 cm in prečno 4/3 cm za kritino opečni bobrovec | m2 | 1250 | 0 | 0
11 | Isto, samo polaganje v stožec - zahtevno delo | m2 | 20 | 0 | 0
12 | Dobava in polaganje paropropustne folije kot rezervna kritina na špirovce po celotni površini. | m2 | 1250 | 0 | 0
13 | Dobava in pritrjevanje PVC mrežice v kapu, kot zaščita proti mrčesu | m1 | 245 | 0 | 0
14 | Varianta:
| Rušenje obstoječih opečnih dimnikov pod kritino, zapiranje odprtine z zazidavo, komplet z betonskimi kapami, odvoz na trajni depo z plačilom pristojbin. Komplet z potrebnimi delovnimi odri in dostopi za potrebe rušenja | m3 | 6.5 | 0 | 0
15 | Eventuelna zamenjava poškodovane strešne konstrukcije oz. ravnanje preveč povešene konstrukcije. Obračun po dejansko uprabljenem lesu in predhodnem dogovoru | m3 | 1 | 0 | 0
16 | Nakladanje ruševin na transportno sredstvo in transport na trajno deponijo, skupna s plačilom taks in prispevkov ter končno čiščenje po končanih delih. | kpl | 1 | 0 | 0
| SKUPAJ Rušitvena , zidarska in tesarska dela: |  |  |  | 0
II. | Krovska dela
1 | Dobava in polaganje nove strešne kritine s kvalitetno opeko bobrovec v naravno rdeči barvi (garancija min. 30 let), polaganje po navodilih proizvajalca. V ceni zajeti tudi potrebna rezanja ter vsi transporti. | m2 | 1250 | 0 | 0
2 | Isto, samo polaganje v stožec - zahtevno delo | m2 | 20 | 0 | 0
3 | Dobava in polaganje slemenjakov v slemenih z enakimi elementi kot kritina (barva, kvaliteta), skupno z zaključki, veznim in pritrdilnim materialom in vsemi transporti. | m1 | 120 | 0 | 0
4 | Isto, samo grebena | m1 | 29 | 0 | 0
5 | Isto, samo končni slemenjaki | kom | 6 | 0 | 0
6 | Dobava in montaža tipskih opečnih prezračevalnikov, položenih v polja med špirovci pri slemenu. | kpl | 250 | 0 | 0
7 | Dobava in montaža tipskih točkovnih snegolovov v barvi kritine (poraba cca 2,5 kom/m2) | kom | 3100 | 0 | 0
| SKUPAJ Krovska dela: |  |  |  | 0
III. | Kleparska dela
Pločevina:
pocinkana prašno barvana pločevina deb. 0,65 mm
1 | Dobava in montaža linijskega snegolova iz Fe ploščatih trakov, skupno s pritrditvijo komplet z barvanjem v barvi strešne kritine
| - snegolovi na opečni kritini | m1 | 240 | 0 | 0
| - snegolovi na pločevinasti kritini | m1 | 2 | 0 | 0
2 | Dobava in montaža žlote R.Š. do 33 cm z robnimi zavihki. | m1 | 27 | 0 | 0
3 | Dobava in montaža zidne obrobe, delno v okroglini pri stolpu, R.Š. 50 cm. | m1 | 36 | 0 | 0
4 | Dobava in montaža dimniških obrob R.Š. 50 cm, z vsemi zaključki. (varianta) | m1 | 42 | 0 | 0
5 | Dobava in montaža obrob zračnikov fi 100 mm - oddušnikov skozi streho. | kom | 4 | 0 | 0
6 | Izdelava in montaža prezračevalnih pločevinastih izdelkov kot obstoječi | kom | 2 | 0 | 0
7 | Dobava in montaža visečih žlebov R.Š. 33 cm, kompletno s kljukami in stranskimi zaključki in vogalniki. | m1 | 245 | 0 | 0
8 | Isto, samo polkrožni žleb | m1 | 8.5 | 0 | 0
9 | Dobava in montaža odtočnih cevi fi 100 mm , skupaj s objemkami in pritrditvijo. | m1 | 107 | 0 | 0
10 | Izdelava, dobava in montaža žlebnih kotličkov. | kom | 16 | 0 | 0
11 | Izdelava, dobava in montaža kolen fi 100 mm:
| - enojna kolena 45° | kom | 32 | 0 | 0
| - dvojna kolena 90° | kom | 4 | 0 | 0
Varianta:
12 | Montaža obstoječih ustreznih žlebov z dobavo in montažo novih kljuk | m1 | 200 | 0 | 0
13 | Isto, samo odtokov komplet z koleni | m1 | 107 | 0 | 0
14 | Izdelava in montaža pokrova - kape na zaključku opeke na stolpu | kom | 1 | 0 | 0
15 | Dobava in montaža vodobranov na žlebovih ob žlotah, šir. cca 40 cm
| - enojni | kom | 3 | 0 | 0
| - dvojni - kotni | kom | 2 | 0 | 0
16 | Demontaža obstoječih oken za dostop na streho | kom | 2 | 0 | 0
17 | Dobava in montaža strešnih oken za dostop na streho, komplet z obrobami | kom | 4 | 0 | 0
18 | Demontaža strešnih oken, dvig na novo višino strešne kritine in ponovna montaža | kom | 12 | 0 | 0
Varianta:
19 | Dobava in montaža novih strešnih oken Velux dim. 78/117 cm, komplet z obrobami. | kom | 1 | 0 | 0
20 | Obdelava špalete v notarnjosti po prestavitvi okna iz pocinkane podkonstrukcije in gips ploščami, bandažiranje, kitanje in slikanje z Jupolom | kom | 12 | 0 | 0
| SKUPAJ Kleparska dela: |  |  |  | 0
C | RAZNA NEPREDVIDENA DELA
1 | 10% od vrednosti vseh popisanih del za razna nepredvidena dela, ki niso zajeta v tem popisu. Dela se bodo obračunala na podlagi potrditve s strani nadzora in lastnikov objekta. | € | 10% | 0 | 0
| SKUPAJ RAZNA NEPREDVIDENA DELA: |  |  |  | 0
REKAPITULACIJA:
A | FASADE (brez dvorišča)
I. | Zidarska dela
| a. zunanji del - vzhod |  |  | 0
| b. zunanji del - sever |  |  | 0
| c. zunanji del - zahod |  |  | 0
0
II. | Ključavničarska dela
| a. zunanji del - vzhod |  |  | 0
| b. zunanji del - sever |  |  | 0
| c. zunanji del - zahod |  |  | 0
0
III. | Mizarska dela
| a. zunanji del - vzhod |  |  | 0
| b. zunanji del - sever |  |  | 0
| c. zunanji del - zahod |  |  | 0
0
IV. | Slikopleskarska dela
| a. zunanji del - vzhod |  |  | 0
| b. zunanji del - sever |  |  | 0
| c. zunanji del - zahod |  |  | 0
0
V. | Razna dela
| a. zunanji del - vzhod |  |  | 0
| b. zunanji del - sever |  |  | 0
| c. zunanji del - zahod |  |  | 0
0
|  |  |  | SKUPAJ: | 0
B | STREHA
I. | Rušitvena , zidarska in tesarska dela |  |  |  | 0
II. | Krovska dela |  |  |  | 0
III. | Kleparska dela |  |  |  | 0
|  |  |  | SKUPAJ: | 0
C | RAZNA NEPREDVIDENA DELA |  |  |  | 0
|  |  |  | SKUPAJ: | 0
| SKUPAJ A + B + C: |  |  |  | 0