## Popis del Z
RIMSKA 12, 14, 16 - popis del |  | Enota | Količina | Cena/enoto | Cena skupaj brez DDV
Vsebine opisa posameznih postavk, količin in enot ponudbenega predračuna ni dovoljeno spreminjati. Velja za vsa poglavja predračuna. |  |  |  |  | Verzija: 1607/2016-3 (16.09.2016)
OPOMBA:
Izvajalec mora pri obnovi fasade upoštevati navodila in smernice ZVKDS OE Ljubljana, ki so navedene
- v kulturnovarstvenih pogojih (KV) številka 543/2004 z dne 10.03.2011, KV soglasju številka,
- v kulturnovarstvenem soglasju številka 35102-0432/2015-3 z dne 20.04.2015,
in v lokacijski informaciji številka 3501-1079/2016-2 (2016-9336) BB z dne 16.08.2016
Vsa dela na objektu morajo izvajati izvajalci, ki imajo reference, potrjene s strani pristojne območne enote ZVKDS.
A | JUŽNA FASADA
I. | Pripravljalna in montažna dela
1 | Ureditev gradbišča: postavitev gradbiščne ograje, zavarovanje gradbišča in opreme z vsemi potrebnimi objekti za nemoteno delovanje (sanitarije, skladišče, pisarna), čiščenje površin ob objektu in odstranitev vseh zaščit ter povrnitev stanja v prvotno stanje
• | ureditev gradbišča | kpl | 1 | 0 | 0
2 | Dobava, montaža in demontaža delovnega odra, skupaj s transportom in pomožnimi deli, višine do 25 m; v ceni upoštevati izdelavo varnostnega načrta, prevzem odra, po potrebi zaščito odra z zaščitnimi zavesami (juta), zavarovanje hodnika za pešce, vhodov v stavbo, izdelavo prometnega elaborata, pridobitev dovoljenja za zaporo javnih prometnih površin - izvajalec lahko predlaga variantno rešitev z visečimi odri
• | delovni oder skupaj | m2 | 985.2 | 0 | 0
3 | Kvalitetna zaščita okenskih in vratnih odprtin z npr. PVC folijo in z uporabo traku, ki ne pušča sledi ( npr. ostanke lepila )
• | zaščita okenskih in vratnih odprtin skupaj: | m2 | 369.5 | 0 | 0
4 | Odstranitev zemlje pred sanacijo korit, začasno deponiranje ter ponovna namestitev zemlje v korita po končani sanaciji - izvedejo lastniki oz. izvajalec na stroške posameznega lastnika
• | odstranitev zemlje | m3 | 1 | 0 | 0
|  |  |  | SKUPAJ: | 0
II. | Sanacija betonskih površin
1 | Čiščenje betonskih površin s finim peskanjem s pritiskom do maksimalno 1 bara z uporabo aluminijevega oksida F80.
• | betonski parapeti | m2 | 120 | 0 | 0
• | betonski venci | m2 | 56 | 0 | 0
• | betonska trapezna rebra | m2 | 97.5 | 0 | 0
• | zunanja stran cvetličnih korit | m2 | 121 | 0 | 0
• | notranja stran cvetličnih korit | m2 | 89.5 | 0 | 0
2 | Fino peskanje betonskih površin: odstranitev sige (vodni kamen) z 2 bara pritiska z uporabo pritiska z uporabo aluminijevega oksida F80 in maksimalno porabo 25 l vode na uro
• | zunanja stran cvetličnih korit | m2 | 102.85 | 0 | 0
3 | Odstranitev slabo sprijetih in razpokanih krovnih plasti betona nad in v okolici korodirane armature z lahkimi odkopnimi kladivi v deb. do 4 cm in poglobitev stičnih površin z obstoječim betonom do globine 3-5 mm.
• | betonski venci | m1 | 10 | 0 | 0
• | betonski parapeti | m1 | 36 | 0 | 0
• | betonska trapezna rebra | m1 | 38.32 | 0 | 0
• | zunanja stran cvetličnih korit | m1 | 26.3 | 0 | 0
• | notranja stran cvetličnih korit | m1 | 20.85 | 0 | 0
4 | Mehansko čiščenje razgaljenih armaturnih palic (peskanje z uporabo kvarcnega agregata) do kovinskega sijaja Sa 2,5.
• | betonski venci | m1 | 10 | 0 | 0
• | betonski parapeti | m1 | 36 | 0 | 0
• | betonska trapezna rebra | m1 | 38.32 | 0 | 0
• | zunanja stran cvetličnih korit | m1 | 26.3 | 0 | 0
• | notranja stran cvetličnih korit | m1 | 20.85 | 0 | 0
5 | Zaščita armaturnih palic z visokopolimeriziranim cementnim zaščitnim premazom (npr. MAPEI Mapefer ali podobno)
• | betonski venci | m1 | 10 | 0 | 0
• | betonski parapeti | m1 | 36 | 0 | 0
• | betonska trapezna rebra | m1 | 38.32 | 0 | 0
• | zunanja stran cvetličnih korit | m1 | 26.3 | 0 | 0
• | notranja stran cvetličnih korit | m1 | 20.85 | 0 | 0
6 | Reparacija poškodovanih delov betona nad armaturo s polimerizirano, neskrčljivo cementno sanacijsko malto z maksimalnim zrnom 4 mm v debelini 1-4cm v strukturi in barvi vidnega betona (skladno z rezultati predhodno izvedenih preiskav in testnega polja). V ceni upoštevati tudi finalno izravnavo repariranih površin s polimerizirano, neskrčljivo cementno sanacijsko malto z maksimalnim zrnom 1 mm v debelini do 0,5 cm v strukturi in barvi vidnega betona (skladno z rezultati predhodno izvedenih preiskav in testnega polja). V ceni upoštevati tudi potrebno montažo lesenih gladkih opažev, ki bodo omogočali izvedbo reparacije. Dobavitelj obeh vrst malt naprimer. IRI d.d., Trzin. ali podobno.
• | betonski venci | m1 | 10 | 0 | 0
• | betonski parapeti | m1 | 36 | 0 | 0
• | betonska trapezna rebra | m1 | 38.32 | 0 | 0
• | zunanja stran cvetličnih korit | m1 | 26.3 | 0 | 0
• | notranja stran cvetličnih korit | m1 | 20.85 | 0 | 0
7 | Finalna preplastitev repariranih delov betona in lokalnih betonskih površin (močno hrapavih zaradi spiranja in zmrzovanja) s polimerizirano, neskrčljivo cementno sanacijsko malto z maksimalnim zrnom 1 mm v debelini do 0,5 cm v strukturi in barvi vidnega betona (skladno z rezultati predhodno izvedenih preiskav in testnega polja). V ceni upoštevati finalno obdelavo, zagladitev in obdelavo stičnih površin med reparirano in nererparirano površino z brušenjem z mehkimi, medeninastimi ščetkami in v primeru močno hrapavih površin jedkanje oziroma spiranje površine po nanosu in zagladitvi reperaturne malte. (naprimer IRI d.d., Trzin ali podobni).
• | betonski venci | m1 | 5.6 | 0 | 0
• | betonski parapeti | m1 | 12 | 0 | 0
• | betonska trapezna rebra | m1 | 9.7 | 0 | 0
• | zunanja stran cvetličnih korit | m1 | 12.1 | 0 | 0
• | notranja stran cvetličnih korit | m1 | 8.9 | 0 | 0
8 | Tesnitev fug med cvetličnimi koriti s polimerizirano cementno fugirno maso
• | tesnitev fug med cvetličnimi koriti | m1 | 25 | 0 | 0
9 | Izvedba zaščite s transparentnim hidrofobnim premazom na bazi silan-siloksanov. Premaz mora biti paropropusten, vodotesen, UV rezistenten z življensko dobo minimalno 15 let (npr. MAPEI Mapecrete Creme Protection ali podobno).
• | betonski venci | m2 | 56 | 0 | 0
• | betonski parapeti | m2 | 120 | 0 | 0
• | betonska trapezna rebra | m2 | 97.5 | 0 | 0
• | zunanja stran cvetličnih korit | m2 | 121 | 0 | 0
• | notranja stran cvetličnih korit | m2 | 89.5 | 0 | 0
|  |  |  | SKUPAJ: | 0
III. | Sanacija opečnih površin
1 | Čiščenje opečnih površin s paro pri tempeaturi 110-120 ° C in pritisku 240 barov z uporabo posebnih šob s katerm lahko odstranimo umazanijo brez, da bi poškodovali površino in s porabo max. 200 l vode na uro ter utrjevanje prej poškodovanih površin z utrjevalcem za opeko
• | opečne površine | m2 | 310.4 | 0 | 0
2 | Rezanje opečnih zidakov na mestih večjih okruškov do globine 2-3 cm ter lepljenje novih opečnih kosov z epoksidno maso - usklajeno s strukturo in barvo
• | rezanje zidakov | kos | 760 | 0 | 0
3 | Sanacija poškodovanih in razpokanih fug s preplastitvijo s polimerizirano cementno fugirno maso - barvno usklajeno
• | sanacija fug | m1 | 260 | 0 | 0
4 | Izvedba zaščite s transparentnim silan-siloksanskim nano impregnacijskim sredstvom (npr.MAVROX Nitroguard XP W1 ali podobno).
• | zaščitni premaz | m2 | 310.4 | 0 | 0
|  |  |  | SKUPAJ: | 0
IV. | Sanacija kovinskih delov
Dela je potrebno izvajati v skladu z tehničnimi predpisi in normativi v soglasju z obveznimi standardi. Material za ta dela mora po kvaliteti ustrezati določilom veljavnih normativov in standardov.
1 | Čiščenje površin profila NP 18 in pripadajočega U profila s paro pri tempeaturi 110-120 ° C in pritisku 240 barov z uporabo posebnih šob, s katerim lahko odstranimo umazanijo brez, da bi poškodovali površino s porabo max. 200 l vode na uro
• | profil NP 18 in U profil | m1 | 336 | 0 | 0
2 | Fino peskanje korodiranih površin profila NP 18 in U profila s 1,5 bara pritiska z uporabo aluminijevega oksida F80 in maksimalno porabo vode 25 l na uro ter ročnim ščetkanjem v bližini oken
• | profil NP 18 in U profil | m1 | 67.2 | 0 | 0
3 | Oplesk očiščenih površin profila NP 18 in U profila s kvalitetno temeljno barvo s predhodno predpripravo skladno s standardi za tovrstna dela
• | profil NP 18 in U profil | m1 | 67.2 | 0 | 0
4 | Oplesk površin profila NP 18 in U profila s kvalitetno pokrivno barvo v obstoječih nijansah
• | profil NP 18 in U profil | m1 | 336 | 0 | 0
|  |  |  | SKUPAJ: | 0
V. | Ostala dela
1 | Namestitev letev s konicami, ki pticam preprečijo pristajanje
• | letve s konicami | m1 | 71 | 0 | 0
|  |  |  | SKUPAJ: | 0
B | ZAHODNA FASADA
I. | Pripravljalna in montažna dela
1 | Ureditev gradbišča: postavitev gradbiščne ograje, zavarovanje gradbišča in opreme z vsemi potrebnimi objekti za nemoteno delovanje (sanitarije, skladišče, pisarna),čiščenje površin ob objektu in odstranitev vseh zaščit ter povrnitev stanja v prvotno stanje
• | ureditev gradbišča skupaj | kpl | 1 | 0 | 0
2 | Dobava, montaža in demontaža delovnega odra, skupaj s transportom in pomožnimi deli, višine do 25 m; v ceni upoštevati izdelavo varnostnega načrta, prevzem odra, po potrebi zaščito odra z zaščitnimi zavesami (juta), zavarovanje hodnika za pešce, vhodov v stavbo, izdelavo prometnega elaborata, pridobitev dovoljenja za zaporo javnih prometnih površin - izvajalec lahko predlaga variantno rešitev z visečimi odri
• | delovni oder skupaj | m2 | 432 | 0 | 0
3 | Kvalitetna zaščita okenskih in vratnih odprtin z npr. PVC folijo in z uporabo traku, ki ne pušča sledi ( npr. ostanke lepila )
• | zaščita okenskih in vratnih odprtin skupaj: | m2 | 40.54 | 0 | 0
4 | Odstranitev zemlje pred sanacijo korit, začasno deponiranje ter ponovna namestitev zemlje v korita po končani sanaciji - izvedejo lastniki oz. izvajalec na stroške posameznega lastnika
• | odstranitev zemlje | m3 | 1 | 0 | 0
|  |  |  | SKUPAJ: | 0
II. | Sanacija betonskih površin
1 | Čiščenje betonskih površin s finim peskanjem s pritiskom do maksimalno 1 bara z uporabo aluminijevega oksida F80.
• | betonski parapeti | m2 | 30 | 0 | 0
• | betonski venci | m2 | 70.2 | 0 | 0
• | betonska trapezna rebra | m2 | 28.8 | 0 | 0
• | zunanja stran cvetličnih korit | m2 | 10 | 0 | 0
• | notranja stran cvetličnih korit | m2 | 8 | 0 | 0
2 | Fino peskanje betonskih površin: odstranitev sige (vodni kamen) z 2 bara pritiska z uporabo pritiska z uporabo aluminijevega oksida F80 in maksimalno porabo 25 l vode na uro
• | zunanja stran cvetličnih korit | m2 | 4 | 0 | 0
3 | Odstranitev slabo sprijetih in razpokanih krovnih plasti betona nad in v okolici korodirane armature z lahkimi odkopnimi kladivi v deb. do 4 cm in poglobitev stičnih površin z obstoječim betonom do globine 3-5 mm.
• | betonski venci | m1 | 7 | 0 | 0
• | betonski parapeti | m1 | 2.5 | 0 | 0
• | betonska trapezna rebra | m1 | 18.9 | 0 | 0
• | zunanja stran cvetličnih korit | m1 | 1.2 | 0 | 0
• | notranja stran cvetličnih korit | m1 | 1 | 0 | 0
4 | Mehansko čiščenje razgaljenih armaturnih palic (peskanje z uporabo kvarcnega agregata) do kovinskega sijaja Sa 2,5.
• | betonski venci | m1 | 7 | 0 | 0
• | betonski parapeti | m1 | 2.5 | 0 | 0
• | betonska trapezna rebra | m1 | 18.9 | 0 | 0
• | zunanja stran cvetličnih korit | m1 | 1.2 | 0 | 0
• | notranja stran cvetličnih korit | m1 | 1 | 0 | 0
5 | Zaščita armaturnih palic z visokopolimeriziranim cementnim zaščitnim premazom (npr. MAPEI Mapefer ali podobno)
• | betonski venci | m1 | 7 | 0 | 0
• | betonski parapeti | m1 | 2.5 | 0 | 0
• | betonska trapezna rebra | m1 | 18.9 | 0 | 0
• | zunanja stran cvetličnih korit | m1 | 1.2 | 0 | 0
• | notranja stran cvetličnih korit | m1 | 1 | 0 | 0
6 | Reparacija poškodovanih delov betona nad armaturo s polimerizirano, neskrčljivo cementno sanacijsko malto z maksimalnim zrnom 4 mm v debelini 1-4cm v strukturi in barvi vidnega betona (skladno z rezultati predhodno izvedenih preiskav in testnega polja). V ceni upoštevati tudi finalno izravnavo repariranih površin s polimerizirano, neskrčljivo cementno sanacijsko malto z maksimalnim zrnom 1 mm v debelini do 0,5 cm v strukturi in barvi vidnega betona (skladno z rezultati predhodno izvedenih preiskav in testnega polja). V ceni upoštevati tudi potrebno montažo lesenih gladkih opažev, ki bodo omogočali izvedbo reparacije. Dobavitelj obeh vrst malt naprimer IRI d.d., Trzin ali podbono.
• | betonski venci | m1 | 7 | 0 | 0
• | betonski parapeti | m1 | 2.5 | 0 | 0
• | betonska trapezna rebra | m1 | 18.9 | 0 | 0
• | zunanja stran cvetličnih korit | m1 | 1.2 | 0 | 0
• | notranja stran cvetličnih korit | m1 | 1 | 0 | 0
7 | Finalna preplastitev repariranih delov betona in lokalnih betonskih površin (močno hrapavih zaradi spiranja in zmrzovanja) s polimerizirano, neskrčljivo cementno sanacijsko malto z maksimalnim zrnom 1 mm v debelini do 0,5 cm v strukturi in barvi vidnega betona (skladno z rezultati predhodno izvedenih preiskav in testnega polja). V ceni upoštevati finalno obdelavo, zagladitev in obdelavo stičnih površin med reparirano in nererparirano površino z brušenjem z mehkimi, medeninastimi ščetkami in v primeru močno hrapavih površin jedkanje oziroma spiranje površine po nanosu in zagladitvi reperaturne malte. Dobavitelj naprimer IRI d.d., Trzin ali podobno.
• | betonski venci | m1 | 7 | 0 | 0
• | betonski parapeti | m1 | 3 | 0 | 0
• | betonska trapezna rebra | m1 | 2.8 | 0 | 0
• | zunanja stran cvetličnih korit | m1 | 1 | 0 | 0
• | notranja stran cvetličnih korit | m1 | 0.8 | 0 | 0
8 | Tesnitev fug med cvetličnimi koriti s polimerizirano cementno fugirno maso
• | tesnitev fug med cvetličnimi koriti | m1 | 3 | 0 | 0
9 | Izvedba zaščite s transparentnim hidrofobnim premazom na bazi silan-siloksanov. Premaz mora biti paropropusten, vodotesen, UV rezistenten z življensko dobo minimalno 15 let (npr. MAPEI Mapecrete Creme Protection ali podobno).
• | betonski venci | m2 | 70.2 | 0 | 0
• | betonski parapeti | m2 | 30 | 0 | 0
• | betonska trapezna rebra | m2 | 28.8 | 0 | 0
• | zunanja stran cvetličnih korit | m2 | 10 | 0 | 0
• | notranja stran cvetličnih korit | m2 | 8 | 0 | 0
10 | Izvedba zaščite betonskih površin z antigrafitnim premazom. Odstranjevanje grafitov brez odstranjevanja in ponovne celovite obnove premaza! (npr. SEI CHEMICAL, GPA-300 Graffiti Proofer ali podobno)
• | antigrafitni premaz | m2 | 56 | 0 | 0
|  |  |  | SKUPAJ: | 0
III. | Sanacija opečnih površin
1 | Čiščenje opečnih površin s paro pri tempeaturi 110-120 ° C in pritisku 240 barov z uporabo posebnih šob s katerm lahko odstranimo umazanijo brez, da bi poškodovali površino in s porabo max. 200 l vode na uro
• | opečne površine | m2 | 175.2 | 0 | 0
2 | Rezanje opečnih zidakov na mestih večjih okruškov do globine 2-3 cm ter lepljenje novih opečnih kosov z epoksidno maso - usklajeno s strukturo in barvo
• | rezanje zidakov | kos | 400 | 0 | 0
3 | Sanacija poškodovanih in razpokanih fug s preplastitvijo s polimerizirano cementno fugirno maso-barvno vsklajeno
• | sanacija fug | m1 | 150 | 0 | 0
4 | Izvedba zaščite s transparentnim silan-siloksanskim nano impregnacijskim sredstvom (npr. MAVROX Nitroguard XP W1 ali podobno).
• | hidrofobni premaz | m2 | 175.2 | 0 | 0
|  |  |  | SKUPAJ: | 0
IV. | Sanacija kovinskih delov
Dela je potrebno izvajati v skladu z tehničnimi predpisi in normativi v soglasju z obveznimi standardi. Material za ta dela mora po kvaliteti ustrezati določilom veljavnih normativov in standardov.
1 | Čiščenje površin profila NP 18 in pripadajočega U profila s paro pri tempeaturi 110-120 ° C in pritisku 240 barov z uporabo posebnih šob s katerim lahko odstranimo umazanijo brez, da bi poškodovali površino s porabo max. 200 l vode na uro
• | profil NP 18 in U profil | m1 | 22 | 0 | 0
2 | Fino peskanje korodiranih površin profila NP 18 in U profila s 1,5 bara pritiska z uporabo aluminijevega oksida F80 in maksimalno porabo vode 25 l na uro ter ročnim ščetkanjem v bližini oken
• | profil NP 18 in U profil | m1 | 4.3 | 0 | 0
3 | Oplesk očiščenih površin profila NP 18 in U profila s kvalitetno temeljno barvo s predhodno predpripravo skladno s standardi za tovrstna dela
• | profil NP 18 in U profil | m1 | 4.3 | 0 | 0
4 | Oplesk površin profila NP 18 in U profila s kvalitetno pokrivno barvo v obstoječih nijansah
• | profil NP 18 in U profil | m1 | 22 | 0 | 0
|  |  |  | SKUPAJ: | 0
V. | Ostala dela
1 | Namestitev letev s konicami, ki pticam preprečijo pristajanje
• | letve s konicami | m1 | 37 | 0 | 0
|  |  |  | SKUPAJ: | 0
C | SEVERNA FASADA
I. | Pripravljalna in montažna dela
1 | Ureditev gradbišča: postavitev gradbiščne ograje, zavarovanje gradbišča in opreme z vsemi potrebnimi objekti za nemoteno delovanje (sanitarije, skladišče, pisarna), čiščenje površin ob objektu in odstranitev vseh zaščit ter povrnitev stanja v prvotno stanje
• | ureditev gradbišča skupaj | kpl | 1 | 0 | 0
2 | Dobava, montaža in demontaža delovnega odra, skupaj s transportom in pomožnimi deli, višine do 22 m; v ceni upoštevati izdelavo varnostnega načrta, prevzem odra, po potrebi zaščito odra z zaščitnimi zavesami (juta), zavarovanje hodnika za pešce, vhodov v stavbo, izdelavo prometnega elaborata, pridobitev dovoljenja za zaporo javnih prometnih površin - izvajalec lahko predlaga variantno rešitev z visečimi odri
• | delovni oder skupaj | m2 | 820 | 0 | 0
3 | Kvalitetna zaščita okenskih in vratnih odprtin z npr. PVC folijo in z uporabo traku, ki ne pušča sledi (npr. ostanke lepila)
• | zaščita okenskih in vratnih odprtin skupaj: | m2 | 421.57 | 0 | 0
4 | Odstranitev zemlje pred sanacijo korit, začasno deponiranje ter ponovna namestitev zemlje v korita po končani sanaciji - izvedejo lastniki oz. izvajalec na stroške posameznega lastnika
• | odstranitev zemlje | m3 | 1 | 0 | 0
|  |  |  | SKUPAJ: | 0
II. | Sanacija betonskih površin
1 | Čiščenje betonskih površin s finim peskanjem s pritiskom do maksimalno 1 bara z uporabo aluminijevega oksida F80.
• | betonski parapeti | m2 | 206 | 0 | 0
• | betonski venci | m2 | 102.6 | 0 | 0
• | betonska trapezna rebra | m2 | 131.9 | 0 | 0
• | zunanja stran cvetličnih korit | m2 | 31.5 | 0 | 0
• | notranja stran cvetličnih korit | m2 | 22.8 | 0 | 0
2 | Fino peskanje betonskih površin: odstranitev sige ( vodni kamen) z 2 bar pritiska z uporabo aluminijevega oksida F80 in maksimalno porabo 25 l vode na uro
• | zunanja stran cvetličnih korit | m2 | 15 | 0 | 0
3 | Odstranitev slabo sprejetih in razpokanih krovnih plasti betona nad in v okolici korodirane armature z lahkimi odkopnimi kladivi v deb. do 4 cm in poglobitev stičnih površin z obstoječim betonom do globine 3-5 mm.
• | betonski venci | m1 | 14.6 | 0 | 0
• | betonski parapeti | m1 | 30.9 | 0 | 0
• | betonska trapezna rebra | m1 | 19.65 | 0 | 0
• | zunanja stran cvetličnih korit | m1 | 3.6 | 0 | 0
• | notranja stran cvetličnih korit | m1 | 4 | 0 | 0
4 | Mehansko čiščenje razgaljenih armaturnih palic (peskanje z uporabo kvarcnega agregata) do kovinskega sijaja Sa 2,5.
• | betonski venci | m1 | 14.6 | 0 | 0
• | betonski parapeti | m1 | 30.9 | 0 | 0
• | betonska trapezna rebra | m1 | 19.65 | 0 | 0
• | zunanja stran cvetličnih korit | m1 | 3.6 | 0 | 0
• | notranja stran cvetličnih korit | m1 | 4 | 0 | 0
5 | Zaščita armaturnih palic z visokopolimeriziranim cementnim zaščitnim premazom (npr. MAPEI Mapefer ali podobno)
• | betonski venci | m1 | 14.6 | 0 | 0
• | betonski parapeti | m1 | 30.9 | 0 | 0
• | betonska trapezna rebra | m1 | 19.65 | 0 | 0
• | zunanja stran cvetličnih korit | m1 | 3.6 | 0 | 0
• | notranja stran cvetličnih korit | m1 | 4 | 0 | 0
6 | Reparacija poškodovanih delov betona nad armaturo s polimerizirano, neskrčljivo cementno sanacijsko malto z maksimalnim zrnom 4 mm v debelini 1-4 cm v strukturi in barvi vidnega betona (skladno z rezultati predhodno izvedenih preiskav in testnega polja). V ceni upoštevati tudi finalno izravnavo repariranih površin s polimerizirano, neskrčljivo cementno sanacijsko malto z maksimalnim zrnom 1 mm v debelini do 0,5 cm v strukturi in barvi vidnega betona (skladno z rezultati predhodno izvedenih preiskav in testnega polja). V ceni upoštevati tudi potrebno montažo lesenih gladkih opažev, ki bodo omogočali izvedbo reparacije. Dobavitelj obeh vrst malt naprimer IRI d.d., Trzin ali podobno.
• | betonski venci | m1 | 14.6 | 0 | 0
• | betonski parapeti | m1 | 30.9 | 0 | 0
• | betonska trapezna rebra | m1 | 19.65 | 0 | 0
• | zunanja stran cvetličnih korit | m1 | 3.6 | 0 | 0
• | notranja stran cvetličnih korit | m1 | 4 | 0 | 0
7 | Finalna preplastitev repariranih delov betona in lokalnih betonskih površin (močno hrapavih zaradi spiranja in zmrzovanja) s polimerizirano, neskrčljivo cementno sanacijsko malto z maksimalnim zrnom 1 mm v debelini do 0,5 cm v strukturi in barvi vidnega betona (skladno z rezultati predhodno izvedenih preiskav in testnega polja). V ceni upoštevati finalno obdelavo, zagladitev in obdelavo stičnih površin med reparirano in nererparirano površino z brušenjem z mehkimi, medeninastimi ščetkami in v primeru močno hrapavih površin jedkanje oziroma spiranje površine po nanosu in zagladitvi reperaturne malte. Dobavitelj naprimer IRI d.d., Trzin ali podobno.
• | betonski venci | m1 | 10.2 | 0 | 0
• | betonski parapeti | m1 | 20.6 | 0 | 0
• | betonska trapezna rebra | m1 | 13.1 | 0 | 0
• | zunanja stran cvetličnih korit | m1 | 3.1 | 0 | 0
• | notranja stran cvetličnih korit | m1 | 2.2 | 0 | 0
8 | Tesnitev fug med cvetličnimi koriti s polimerizirano cementno fugirno maso
• | tesnitev fug med cvetličnimi koriti | m1 | 3 | 0 | 0
9 | Izvedba zaščite s transparentnim hidrofobnim premazom na bazi silan-siloksanov. Premaz mora biti paropropusten, vodotesen, UV rezistenten z življensko dobo minimalno 15 let (npr. MAPEI-Mapecrete Creme Protection ali podobno).
• | betonski parapeti | m2 | 206 | 0 | 0
• | betonski venci | m2 | 102.6 | 0 | 0
• | betonska trapezna rebra | m2 | 131.9 | 0 | 0
• | zunanja stran cvetličnih korit | m2 | 31.5 | 0 | 0
• | notranja stran cvetličnih korit | m2 | 22.8 | 0 | 0
|  |  |  | SKUPAJ: | 0
III. | Sanacija opečnih površin
1 | Čiščenje opečnih površin s paro pri tempeaturi 110-120 ° C in pritisku 240 barov z uporabo posebnih šob s katerm lahko odstranimo umazanijo brez, da bi poškodovali površino in s porabo max. 200 l vode na uro
• | opečne površine | m2 | 315 | 0 | 0
2 | Rezanje opečnih zidakov na mestih večjih okruškov do globine 2-3 cm ter lepljenje novih opečnih kosov z epoksidno maso - usklajeno s strukturo in barvo
• | rezanje zidakov | kos | 770 | 0 | 0
3 | Sanacija poškodovanih in razpokanih fug s preplastitvijo s polimerizirano cementno fugirno maso-barvno vsklajeno
• | sanacija fug | m1 | 270 | 0 | 0
4 | Izvedba zaščite s transparentnim silan-siloksanskim nano impregnacijskim sredstvom (npr. MAVROX Nitroguard XP W1 ali podobno).
• | hidrofobni premaz | m2 | 315 | 0 | 0
|  |  |  | SKUPAJ: | 0
IV. | Sanacija kovinskih delov
Dela je potrebno izvajati v skladu z tehničnimi predpisi in normativi v soglasju z obveznimi standardi. Material za ta dela mora po kvaliteti ustrezati določilom veljavnih normativov in standardov.
1 | Čiščenje površin profila NP 18 in pripadajočega U profila s paro pri tempeaturi 110-120 ° C in pritisku 240 barov z uporabo posebnih šob s katerim lahko odstranimo umazanijo brez, da bi poškodovali površino s porabo max. 200 l vode na uro
• | profil NP 18 in U profil | m1 | 260.8 | 0 | 0
2 | Fino peskanje korodiranih površin profila NP 18 in U profila s 1,5 bara pritiska z uporabo aluminijevega oksida F80 in maksimalno porabo vode 25 l na uro ter ročnim ščetkanjem v bližini oken
• | profil NP 18 in U profil | m1 | 52.16 | 0 | 0
3 | Oplesk očiščenih površin profila NP 18 in U profila s kvalitetno temeljno barvo s predhodno predpripravo skladno s standardi za tovrstna dela
• | profil NP 18 in U profil | m1 | 52.16 | 0 | 0
4 | Oplesk površin profila NP 18 in U profila s kvalitetno pokrivno barvo v obstoječih nijansah
• | profil NP 18 in U profil | m1 | 260.8 | 0 | 0
|  |  |  | SKUPAJ: | 0
V. | Ostala dela
1 | Namestitev letev s konicami, ki pticam preprečijo pristajanje
• | letve s konicami | m1 | 54 | 0 | 0
2 | Sanacija oblog lesenih vencev poslovnega dela vključno s kovinskimi nosilci. Zamenjava dotrajanih, obdelava in zaščita ohranjenih delov
• | sanacija oblog | m1 | 71.6 | 0 | 0
|  |  |  | SKUPAJ: | 0
0
D | OSTALA DELA
I. | NEPREDVIDENA DELA
1 | 10% od vrednosti vseh del za razna nepredvidena dela, ki niso zajeta v tem popisu del |  | 10% | 0 | 0
|  |  |  | SKUPAJ: | 0
REKAPITULACIJA:
A | JUŽNA FASADA
I. | Pripravljalna in montažna dela |  |  |  | 0
II. | Sanacija betonskih površin |  |  |  | 0
III. | Sanacija opečnih površin |  |  |  | 0
IV. | Sanacija kovinskih delov |  |  |  | 0
V. | Ostala dela |  |  |  | 0
|  |  |  | SKUPAJ: | 0
B | ZAHODNA FASADA
I. | Pripravljalna in montažna dela |  |  |  | 0
II. | Sanacija betonskih površin |  |  |  | 0
III. | Sanacija opečnih površin |  |  |  | 0
IV. | Sanacija kovinskih delov |  |  |  | 0
V. | Ostala dela |  |  |  | 0
|  |  |  | SKUPAJ: | 0
C | SEVERNA FASADA
I. | Pripravljalna in montažna dela |  |  |  | 0
II. | Sanacija betonskih površin |  |  |  | 0
III. | Sanacija opečnih površin |  |  |  | 0
IV. | Sanacija kovinskih delov |  |  |  | 0
V. | Ostala dela |  |  |  | 0
|  |  |  | SKUPAJ: | 0
D | OSTALA DELA
I. | NEPREDVIDENA DELA |  |  |  | 0
|  |  |  | SKUPAJ: | 0
| SKUPAJ A + B + C + D (brez DDV): |  |  |  | 0
| + DDV 22% |  |  |  | 0
| SKUPAJ A + B + C + D (z DDV) : |  |  |  | 0
Opomba:
DDV se bo obračunal v skladu z zakonom o DDV-ju!