## PRVA STRAN
Investitor: |  | MESTNA OBČINA LJUBLJANA; mestni trg 1, Ljubljana
Objekt: |  | PRENOVA TRGA REPUBLIKE V LJUBLJANI
Štev.proj.: |  | 22-672-33
Datum proj.: |  | 10.oktober 2013
POPIS DEL S PREDIZMERAMI ZA GOI DELA
PRENOVA TRGA REPUBLIKE
OPOZORILO
Ni dovoljeno odstaniti zaščite in kakorkoli spreminjati tekstov in količin v popisih del!
OPOMBA!
PRED PRIČETKOM DEL JE TREBA VSE OPISE, MERE, KOLIČINE IN OBDELAVE
KONTROLIRATI PO ZADNJEVELJAVNIH NAČRTIH, OPISIH IN DETAJLIH!
PRED IZDELAVO PONUDBE JE OBVEZEN OGLED OBSTOJEČEGA STANJA !
OBRAČUN DEL PO IZMERAH IZVEDENIH DEL.
I Z T R
INŽENIRING IN PROJEKTIRANJE, d.o.o.

## gradb.obrtn.
Investitor: MESTNA OBČINA LJUBLJANA, Mestni trg 1, 1000 Ljubljana
Objekt: PRENOVA TRGA REPUBLIKE V LJUBLJANI
Štev. proj.: 22-672-33
Datum proj.: 10.oktober 2013
REKAPITULACIJA
PRENOVA TRGA REPUBLIKE
A. | GRADBENA DELA
I. | Pripravljalna dela | 0 | EUR
II. | Tlakarska dela | 0 | EUR
III. | Zidarska in ostala dela | 0 | EUR
IV. | Ojačitev AB plošče | 0 | EUR
V. | Kontrola kvalitete | 0 | EUR
VI. | Oprema | 0 | EUR
| GOI DELA SKUPAJ : | 0 | EUR
| DDV v višini 22% | 0 | EUR
| SKUPAJ | 0 | EUR
OPOZORILO
Ni dovoljeno odstaniti zaščite in kakorkoli spreminjati tekstov in količin v popisih del!

## PRIPRAVLJALNA DELA
I. | Pripravljalna dela
V ceni so zajeti vsi stroški priprave ureditve delovišča, stroški postavitve zaščitnih ograd
in stroški porabe elektrike in ostalih energentov.
Prav tako so v ceni zajeti vsi transportni stroški in takse za deponiranje materiala !
Izbrani izvajalec mora voditi pisno evidenco skladiščenja gradbenih in ostalih odpadkov
in dokazila o deponiranju sprotno dostavljati investitorju, oz.pooblaščenemu nadzorniku!
Način izvedbe del je prepuščen tehnologiji in opremljenosti
izvajalca in je v predračunu le predviden !
Ker se bodo dela izvajala na obstoječi AB konstrukciji podzemne garažne hiše, mora
izvajalec paziti, da ne bo med izvajanjem del preobremenil obstoječe konstrukcije!
Podatke o dopustni obremenitvi poda odg.projektant grad.konstrukcij g.Hočevar.
Izvajalec mora zagotoviti varno delo in upoštevati navodila koordinatorja za varnost!
Predvidena je izvedba po segmentih! Vse mere kontrolirati na mestu!
|  | enota | količina | cena | skupaj
1 | Postavitev in organizacija delovišča skladno z uredbo o zagotavljanju varnosti in zdravja pri delu na začasnih in pomožnih gradbiščih je vključena v enotnih cenah:
( Vključuje tudi priglasitev, pridobitev potrebnih dovoljenj, plačilo taks in prispevkov, tudi takse za zaporo in uporabo cestišča, stroškov porabe elektrike in vode in vsa ostala opravila.)
a) Ograditev in označba gradbišča s panoji in polno kovinsko gradbiščno ogrado
b) Gradbiščni priključek elektrike
c) Gradbiščni priključek vode
d) Gradbiščni kontejner za vodstvo gradbišča
d) Gradbiščni kontejner za vodstvo gradbišča
e) Garderobe, pomožni prostori in sanitarije za delavce
f) Sprotno čiščenje in odvoz smeti z gradbišča, ter čiščenje po zaključku vseh del
POLEG TEGA PA ŠE DODATNO:
| Izdelava, dobava in montaža posebne gradbiščne table po zahtevah EU | kom | 1 |  | 0
| Izdelava, dobava in montaža kovinske spominske table (odlitek), ki se bo montirala po zaključku vseh del prenove | kom | 1 |  | 0
2 | Geodetske izmere ploščadi Trga republike pred začetkom rušitvenih del s posebnim poudarkom na izmerah dim.ploščadi, viš.slemena, robov kanalet in robnih delov ploščadi, ki jih izvajalec posreduje projektantu in nadzoru, in sicer:
| a) Geodetske izmere obstoječega finalnega tlaka (do cca 100 točk) | tč | 100 |  | 0
| b) Geodetske izmere površine AB plošče po odstranitvi tlakov (do cca 50 točk) | tč | 50 |  | 0
| c) Geodetske izmere med gradnjo in po zaključku vseh del ocena glede na površino ploščadi, oz.območja prenove in čas izvedbe del (cca 7.000 m2) | oce | 1 |  | 0
3 | Rušenje in odstranitev betonskih korit, zemlje v koritih in nizkega grmičevja iz površin zelenice korit, skupaj z vsemi deli in transporti. Odvoz odpadnega materiala na deponijo v oddalj.15
| km, skupaj s plačilom vseh prisdtojbin za trajno deponiranje materijala.Obračun po m3 v obst.stanja. | m3 | 10 |  | 0
4 | Rušenje asfaltnega tlaka, kamnitega tlaka in tlaka iz granitnih kock na ploščadi, skupaj z betonsko podlago, hidroizolacijo in vsem polnilnim materialom (siporex, opečni votlaki, cem.estrih), do nivoja obst.AB plošče ( povprečna deb. naložbe 48,5 cm -
| volumen obst.stanja), skupaj z vsemi deli, sortiranjem materiala in transporti. Odvoz odpadnega mat.na deponijo v oddalj.15 km, skupaj s plačilom vseh pristojbin za tranjo deponiranje. | m2 | 100 |  | 0
5 | Odstranitev z rušenjem obst.stopnic in odvoz odpadnega materiala na primerno eponijo, in sicer: - odstranitev obst.kamnitih plošč na poševninah in na horizontalnih površinah ob stopnicah (tonalit, deb.3 cm v pasu šir.1,33 m),
- odstranitev obstoječih kamnitih stopnic kotne oblike (tonalit, šir.35 in viš.15 cm v pasu šir.1,75 m), - odstranitev AB podlage v deb.cca 12 cm v pasu šir.cca 3,00 m. Odvoz odpadnega materiala na trajno deponijo,
| kamnite stopnice se skladišči za ponovno vgradnjo. Obračun po tm | tm | 10 |  | 0
| Strojno rezanje asfalta (deb.4 cm) in betonske polage deb.cca 10 cm. | tm | 65 |  | 0
| Strojno rezanje kamnitega tlaka, deb.3 cm in betonske podlage deb. cca 8 cm. | tm | 10 |  | 0
6 | Pazljiva odstranitev obstoječih slojev tlaka izven območja konst.garaže, ki so sestavljeni iz podložnega/naklonskega betona, kamnitih plošč, kock, robnikov in/ali plasti asfalta, skupaj z utrjenim tamponskim slojem iz gramoza v skupni deb.do 0,5 m.
| Sortiranje, nakladanje in odvoz materiala na trajno deponijo. Obračun po m3 dejansko oddanega materiala, ki se izvede po predložitvi pisnih potrdil o predaji mat. s strani izvajalca. | m3 | 175 |  | 0
7 | Pazljiva demontaža in odstranitev obstoječih jeklenih konstrukcij - drogov za zastave in reklamnih panojev na vzhodnem delu ploščadi, ki so sestavljeni iz jeklenih profilov in cevi z odvozom na začasno deponijo.
| Obračun po ocenjeni teži takih konstrukcij | kg | 2850 |  | 0
8 | Pazljiva ročna in strojna odstranitev poškodovanega AB opornega zidu deb. cca 30 cm z rušenjem , z nakladanjem in odvozom ruševin na trajno deponijo.
| Obračun po površini odstranjenih delov zidu | m2 | 8 |  | 0
9 | Strojna odstranitev obstoječe asfaltne obloge Šubičeve ulice v pasu, šir.cca 2 m z vzdolžnim in prečnim zarezovanjem in odvoz materiala na trajno deponijo, oz.asfaltno bazo v predelavo.
| Obračun po m2 takega izseka | m2 | 160 |  | 0
10 | Strojno izrezovanje izsekov z rušenjem, dim.50x60x30 cm v obstoječih AB opornih zidovih za namestitev hidrantnih omaric.
| Obračun po št.takih izsekov | kom | 4 |  | 0
11 | Začasna pazljiva demontaža obstoječih LTŽ pokrovov in odtočnih rešetk jaškov in odtokov, skupaj z okvirji, vzdolž cestnega robnika, ki meji na Šubičevo ulico, z odvozom le teh na začasno deponijo.
| obračun po številu takih stebričkov | kom | 10 |  | 0
12 | Začasna pazljiva demontaža obstoječih LTŽ stebričkov spetih z verigami, ki mejijo na Šubičevo ulico, z odvozom le teh na začasno deponijo.
| obračun po številu takih stebričkov | kom | 45 |  | 0
13 | Začasna pazljiva demontaža obstoječih kamnitih robnikov, kot stopnic iz pohorskega tonalita, ki mejijo na Šubičevo ulico, z odvozom le teh na začasno deponijo.
| obračun po tm takih robnikov in stopnic | tm | 160 |  | 0
14 | Začasna pazljiva demontaža spodnje vrste obstoječih kamnitih stopnic iz pohorskega tonalita na meji obdelave prenove ploščadi z odvozom le teh na začasno deponijo.
| obračun po tm takih stopnic | tm | 150 |  | 0
15 | Začasna pazljiva demontaža odtočnih kanalet, ki so prekrite z LTŽ rešetkami, na vzhodni in zahodni strani ploščadi, z odvozom na začasno deponijo.
| obračun po tm takih kanalet | tm | 140 |  | 0
| PRIPRAVLJALNA DELA |  |  |  | 0

## TLAKARSKA DELA
II. | Tlakarska dela
Veljajo evropski predpisi, kot tudi vsi veljavni DIN predpisi, ter navodila dobaviteljev kamnitih tlakov in ostalih materialov skupaj z atesti. Pred pričetkom del v delavnici mora izvajalec predložiti projektantu
in nadzoru v potrditev delavniško dokumentacijo v dveh izvodih po kateri bo izvajal dela.Potrjena dokumentacija ne odvezuje izvajalca odgovornosti za pravilno tehnično izvedbo del.
Jeklene konstrukcije, ki so izpostavljene vremenskim vplivom morajo biti iz nerjavnega jekla V4A.
Izvajalec mora zagotoviti varno delo in upoštevati navodila koordinatorja za varnost pri delu!
Izvajalec mora pred pričetkom izvajanja betonskih del pripraviti načrt izvajanja betonskih konstrukcij in med gradnjo izvajati vse potrebne preizkuse enakomernosti/homogenosti betonske mešanice,
konsistence in gostote svežega betona, tlačne trdnosti, zmrzlinske odpornosti...po SIST EN 13670
Izvajalec mora med izvajanjem paziti, da ne poškoduje drugih elementov in mora pri delu uporabljati zaščitna sredstva in ponjave. V ceni so vključeni vsi transporti, dvigi in pomiki.
DELAVNIŠKO DOKUMENTACIJO IZDELA IZVAJALEC IN JO PREDLOŽI PROJEKTANTU V POTDITEV!
|  | enota | količina | cena | skupaj
1 | Pridobivanje, predelava, dobava in montaža naravnega slovenskega kamna - pohorskega tonalita (granodiorit), rezanega "na gater" v ploščah/pasovih, deb.≥ 6 cm s polaganjem na/v posteljico iz podložnega betona/estriha, zem.vlažnosti, povrečne deb.4 cm.
V ceni je vključena še (pred)izvedba:
Podložnega drenažnega (vodoprepustnega) betona, deb.≥ 8 cm - mikroarmiranega s polipropilenskimi vlakni, tlačne trdnosti ≥ 20 MPa (po SIST EN 12390-3), ki je položen na plast toplotno izolacijskega sloja iz
ekstrudiranega polistirena XPS v ploščah (Styrodur C, proizv.BASF ali pdb), v ploščah s preklopi različnih debelin , ki je predmet pos.poz.in je položen na hidroizolacijsko zaščito/drenažno folijo, ki je predmet pos.poz.
Stičenje stikov med ploščami s specialno dvokomponentno fugirno maso, ki je odporna na soli, vodoodporna in kisloodporna, v barvi naravnega kamna, predhodno usklajena z arhitektom po predložitvi vzorcev.
| Kamnite plošče, deb. ≥ 6 cm v pasovih, šir.pasov 9,4, 18,8, 37,5 cm (2x 37,5=75,0 in 4x 37,5 = 150 cm. Obračun po dejansko vgrajenih m2 tlaka: | m2 | 2110 |  | 0
1a | ALTERNATIVA
Pridobivanje, predelava, dobava in montaža naravnega slovenskega kamna - pohorskega tonalita (granodiorit), rezanega "na gater" v ploščah/pasovih, deb. 8 cm s lepljenjem/polaganjem v cem.lepilo, povprečne deb.4 cm.
V ceni je vključena še (pred)izvedba:
Podložnega lahkega betona (Simprolit monolit ali pdb.) 250 kg/m3, deb. od 8 do 23 cm - v naklonu, ki je zaklučen s tankim cem. slojem in je nanj položen cementno elastični hidroizolacijski sloj (Hidromal Flex ali pdb.)
cca 2 kg/m2, ter nanj plast geotekstila in je položen na hidroizolacijsko zaščito/drenažno folijo, ki je predmet pos.poz.
Stičenje stikov med ploščami s specialno dvokomponentno fugirno maso, ki je odporna na soli, vodoodporna in kisloodporna, v barvi naravnega kamna, predhodno usklajena z arhitektom po predložitvi vzorcev.
| Kamnite plošče, deb. ≥ 6 cm v pasovih, šir.pasov 9,4, 18,8, 37,5 cm (2x 37,5=75,0 in 4x 37,5 = 150 cm. Cena za 1 m2 takega tlaka ob upoštevanju, da bo šlo v primeru izbire alternative za 2.110 m2 takega tlaka. Obračun po dejansko vgrajenih m2 tlaka: | m2 | 1 |  | 0
2 | Pridobivanje, predelava, dobava in montaža naravnega slovenskega kamna - pohorskega tonalita (granodiorit), rezanega "na gater" v obliki klanih kock, deb.≥ 6 cm s polaganjem na/v posteljico iz podložnega betona/estriha, zem.vlažnosti, povrečne deb.4 cm.
V ceni je vključena še (pred)izvedba:
Podložnega drenažnega (vodoprepustnega) betona, deb.≥ 8 cm - mikroarmiranega s polipropilenskimi vlakni, tlačne trdnosti ≥ 20 MPa (po SIST EN 12390-3), ki je položen na plast toplotno izolacijskega sloja iz
ekstrudiranega polistirena XPS v ploščah (Styrodur C, proizv.BASF ali pdb), v ploščah s preklopi različnih debelin , ki je predmet pos.poz.in je položen na hidroizolacijsko zaščito/drenažno folijo, ki je predmet pos.poz.
Stičenje stikov med kockami s specialno dvokomponentno fugirno maso, ki je odporna na soli, vodoodporna in kisloodporna, v barvi naravnega kamna, predhodno usklajena z arhitektom po predložitvi vzorcev.
| Kamnite kocke, dim. 5x 5 cm, deb.≥ 6 cm v polkrožnih pasovih, šir.pasov 14,1, 24,7, 51,6, 70,3, 79,7, 84,4 in 92,4 cm. Obračun po dejansko vgrajenih m2 tlaka: | m2 | 4880 |  | 0
2a | ALTERNATIVA
Pridobivanje, predelava, dobava in montaža naravnega slovenskega kamna - pohorskega tonalita (granodiorit), rezanega "na gater" v obliki klanih kock, deb. 8 cm s lepljenjem/polaganjem v cem.lepilo, povprečne deb.4 cm.
V ceni je vključena še (pred)izvedba:
Podložnega lahkega betona (Simprolit monolit ali pdb.) 250 kg/m3, deb. od 8 do 23 cm - v naklonu, ki je zaklučen s tankim cem. slojem in je nanj položen cementno elastični hidroizolacijski sloj (Hidromal Flex ali pdb.)
cca 2 kg/m2, ter nanj plast geotekstila in je položen na hidroizolacijsko zaščito/drenažno folijo, ki je predmet pos.poz.
Stičenje stikov med kockami s specialno dvokomponentno fugirno maso, ki je odporna na soli, vodoodporna in kisloodporna, v barvi naravnega kamna, predhodno usklajena z arhitektom po predložitvi vzorcev. Obračun po dejansko vgrajenih m2 tlaka:
| Kamnite kocke, dim. 5x 5 cm, deb.≥ 6 cm v polkrožnih pasovih, šir.pasov 14,1, 24,7, 51,6, 70,3, 79,7, 84,4 in 92,4 cm. Cena za 1 m2 takega tlaka ob upoštevanju, da bo šlo v primeru izbire alternative za 4.880 m2 takega tlaka | m2 | 1 |  | 0
3 | Dobava in polaganje plošč iz ekstrudiranega polistirena XPS v ploščah (Styrodur C, proizv.BASF ali pdb), v ploščah s preklopi različnih debelin: 2, 3 in 4 (a 100 m2), 5 cm(570 m2), 6 cm(3100 m2), 8 cm(200m2), 10 cm(70 m2) in 16 cm(2800 m2)
| XPS plošče nosilnosti 0,7 MPa po SIST EN 826. Obračun po dejansko vgrajenih količinah | m3 | 793.6 |  | 0
3a | ALTERNATIVA
Dobava in polaganje plošč iz penjenega stekla (Foamglas ali pdb), različnih debelin: 2, 3 in 4 (a 100 m2), 5 cm(570 m2), 6 cm(3100 m2), 8 cm(200m2), 10 cm(70 m2) in 16 cm(2800 m2) ali ploščah rezanih pod kotom "na klin" od 2 do 16 cm iste kubature (695m3)
| a) plošče iz penjenega stekla nosilnosti 0,7 MPa po SIST EN 826. Obračun po dejansko vgrajenih količinah | m3 | 1 |  | 0
| b) plošče iz penjenega stekla nosilnosti 0,7 MPa po SIST EN 826 - rezane pod kotom "na klin". Obračun po dejansko vgrajenih količinah | m3 | 1 |  | 0
4 | Dobava in polaganje drenažne folije velike nosilnosti - propilenske mrežaste tkanine (npr.: Polyfelt DC 602 E ali pdb.), kot zaščita hidroizolacije in drenažni sloj pod toplotnoizolacijskim slojem, ploščami XPS.
| Obračun po površini te folije brez preklopov | m2 | 6990 |  | 0
5 | Pridobivanje, predelava, dobava in montaža naravnega slovenskega kamna - pohorskega tonalita (granodiorit), rezanega in lomljenega, kot replika obstoječih stopnic, dim.13(viš.)x32(šir.) cm v kosih dolž.cca 1 m z vgrajevanjem in vsemi potrebnimi deli.
| V ceni je vključena tudi priprava cem.podloge in fugiranje stikov. Obračun po dejansko vgrajenih tm takih stopnic. | tm | 150 |  | 0
6 | Dobava in polaganje tampona, deb.30 cm iz lomljenega kamna z nabijanjem in utrjevanjem po plasteh, kot podloga tlaka na nepodletenih delih ploščadi.
| Obračun po m2 takega tampona | m2 | 350 |  | 0
7 | Dobava in polaganje grobega drenažnega asfaltnega tlaka, deb.8 cm v naklonu, kot podloga tlaka na nepodkletenih delih ploščadi.
| Obračun po m2 takega asfalta | m2 | 350 |  | 0
8 | Dobava in polaganje grobega in finega asfaltnega tlaka, deb.8+5 cm, kot obnova dela poškodovanih asfaltnih površin na Šubičevi ulici.
| Obračun po m2 takega asfalta | m2 | 160 |  | 0
9 | Ponovna montaža začasno odstranjenih kamnitih stopnic iz pohorskega tonalita z vgrajevanjem in vsemi potrebnimi deli.
| V ceni je vključena tudi priprava cem.podloge in fugiranje stikov. Obračun po tm takih stopnic. | tm | 150 |  | 0
10 | Ponovna montaža začasno odstranjenih kamnitih robnikov vzdolž Šubičeve ulice z vgrajevanjem in vsemi potrebnimi deli.
| V ceni je vključena tudi priprava cem.podloge in fugiranje stikov. Obračun po tm takih robnikov. | tm | 220 |  | 0
11 | Dodatek za pomoč pri vgradnji kanalet z režo in vgradnja kamna v revizijske pokrove s fugiranjem, ter zatesnitev stikov. | tm | 160 |  | 0
12 | Dodatek za pomoč pri vgradnji kanalet in fugiranje, ter zatesnitev stikov. | tm | 145 |  | 0
13 | Dodatek za pomoč pri vgradnji rev.jaškov za električne razvode in vgradnja kamna v revizijske pokrove s fugiranjem, ter zatesnitev stikov. | kos | 10 |  | 0
14 | Nepredvidena dela v višini do 5% vrednsti del - tlakarska dela | oc | 1 |  | 0
| TLAKARSKA DELA SKUPAJ |  |  |  | 0

## ZIDARSKA DELA
III. | Zidarska in ostala dela
Veljajo evropski predpisi, kot tudi vsi veljavni DIN predpisi, ter navodila dobaviteljev elementov in materialov skupaj z atesti.
Delavniško dokumentacijo izdela izvajalec in jo predloži projektantu v potrditev. Potrjena dokumentacija ne odvezuje izvajalca odgovornosti za pravilno tehnično izvedbo del.
Elementi iz jekla ali jeklene pločevine, ki so izpostavljeni vremenskim vplivom morajo biti iz nejavnega jekla V4A.
Izvajalec mora zagotoviti varno delo in upoštevati navodila koordinatorja za varnost pri delu!
Izvajalec mora med izvajanjem paziti, da ne poškoduje drugih elementov. V ceni so vključeni vsi transporti, dvigi in pomiki.
|  | enota | količina | cena | skupaj
1 | Dobava in vgradnja odtočnih kanalet z rego (Hauraton, tip Faserfix standard E - Typ 1 s padcem in odtočna rega A15, viš.100 mm - pocinkana in asimetrična ali pdb.) po celotni dolž obbetonirana z bet. C20/25, z izmaknjenimi revizijskimi jaški 45x70 cm,
pokrovi rev.jaš. 75x100 cm in polnili le teh s kamnitimi ploščami po priloženem detajlu. Okvir za pokrov rev.jaška iz inox L profila 65x65x5 mm, vgrajens sidri na betonske stene jaška MAB C 25/30, deb.15 cm, viš.15-20 cm, vključno z opaženjem.
| Obračun po št.revizijskih jaškov | kom | 10 |  | 0
| Obračun po tm vgrajenih odtočnih kanalet | tm | 180 |  | 0
2 | Ponovna izvedba odtočnih kanalet, šir.30 cm na vzhodni in zahodni strani ploščadi na pripravljeno hidroizolacijsko podlago, potrebnimi popolnitvami z dobavo in montažo novih LTŽ rešetk in izvedbo priključkov na obstoječe vertikalne odtočne vode.
z ponovno vgradnjo obstoječega LTŽ linijskega okvirja za rešetke iz inox L profila 65x65x5 mm, vgrajen s sidri na betonske stene jaška MAB C 25/30, deb.15 do 20 cm, viš.15-20 cm, vključno z opaženjem.
Dno mulde je zaščiteno z betonom C20/25, ki je zaglajeno.
| Obračun po tm odtočnih rešetk | tm | 145 |  | 0
3 | Dobava in vgradnja razvodov za električne napeljave iz gibljivih plast.cevi fi 100 mm (po tri cevi) z obbetoniranjem, skupaj z revizijskimi jaški 45x70 cm, pokrovi rev.jaš. 75x100 cm in polnili le teh s kamnitimi ploščami po priloženem detajlu.
Okvir za pokrov rev.jaška iz inox L profila 65x65x5 mm, vgrajen s sidri na betonske stene jaška MAB C 25/30, deb.15 cm, viš.15-20 cm, vključno z opaženjem. Naleganje pokrova/kamn.plošče na okvir rev.jaška je tesnjeno z elast.neprekinjenim tesnilom.
| Obračun po št.revizijskih jaškov | kom | 10 |  | 0
| Obračun po tm vgrajenih plast.cevi | tm | 1500 |  | 0
4 | Izvedba prebojev v AB konstrukciji različnih presekov, od 20 do 45 cm, z vrtanjem, in sicer:
| izvrtine fi 50 mm | kom | 15 |  | 0
| izvrtine fi 100 mm | kom | 5 |  | 0
| izvrtine fi 120 mm | kom | 10 |  | 0
5 | Izvedba prebojev v AB konstrukciji večjih presekov, do 150 cm, z vrtanjem, in sicer:
| izvrtine fi 120 mm | tm | 8 |  | 0
6 | Izvedba dilatacijskih reg z začasno vgradnjo alu kotnikov in/ali les.letev, s čiščenjem in zalivanjem s trajnoelastično fugirno maso po navodilih strokovnjaka za hidroizolacijsko zaščito (Kontrola kvalitete, poz.2)
| - izvedba dilatacijskih fug šir.cca 2 cm AB konstrukcije plošče nad garažo v gotovem tlaku | tm | 460 |  | 0
| - izvedba dilatacijskih fug šir.cca 1 cm v gotovem tlaku | tm | 1500 |  | 0
| - izvedba dilatacijskih fug šir.cca 0,5 do 1 cm na robovih ploščadi in ob odtočnih regah in rešetkah, ter okvirjih rev.jaškov v gotovem tlaku | tm | 800 |  | 0
7 | Izvedba sanacije poškodovanega AB opornega zidu deb.cca 25 cm na jugozahodnem delu ploščadi z vstavljanjem nove jeklene armature z vrtanjem in lepljenjem z epoxidno maso, s pripravo in montažo opaža za vidni beton,
| opiranje in zalitje z betonom tipa C 25/30 z ekspand.dod., z vibriranjem in potrebnim negovanjem, ter odstranitvijo opaža in brušenjem stikov novega in starega betona. Obračun po površini poškodovanega zidu v kompletu | m2 | 8 |  | 0
8 | Izdelava, dobava in montaža nove nadometne elektro omare v ele.prostoru garaže, za napajanje ele.ogrevanja kanalet in hidrantnih omaric, z vso potrebno varnostno in stikalno opremo in merilnikom porabe energije.
| Ele.omara bo izvedena po načrtih izvajalca/dobavitelja ele.ogrevanja kanalet. V ceni je vključena izdelava načrta! | kom | 1 |  | 0
9 | Izdelava, dobava in montaža nove nadometne elektro omare v ele.prostoru garaže, za ele.napajanje ob prireditvah na Trgu, z vso potrebno varnostno in stikalno opremo in merilnikom porabe energije.
| Ele.omara bo izvedena po načrtih distributerja, ki bo preko te elektro omare priključeval električne napajalne kable ob prireditvah na Trgu. V ceni je vključena izdelava načrta! | kom | 1 |  | 0
10 | Izdelava, dobava in montaža nove nadometne elektro omare v prostoru prezračevalnih naprav ob spomeniku, za ele.napajanje ob prireditvah na Trgu , z vso potrebno varnostno in stikalno opremo in merilnikom porabe energije.
| Ele.omara bo izvedena po načrtih distributerja, ki bo preko te elektro omare tudi priključeval električne napajalne kable ob prireditvah na Trgu. V ceni je vključena izdelava načrta! | kom | 1 |  | 0
11 | Izvedba, dobava in montaža hidrantnih omaric v kompletu skupaj z armaturo, zasunom, gibljivo cevjo 3/4", dolž.30 m in priključitvijo na obstoječo vodovodno inštalacijo garaže.
| V ceni je zajeta tudi izvedba električnega ogrevanja cevi in armature za preprečitev zmrzovanja, vključno s potrebnimi termostati in priključitvijo na elektro omaro v ele. prostoru garaže. | kom | 4 |  | 0
12 | Razvod in montaža ogrevalnih kablov za ele.ogrevanje odtočnih kanalet in odtokov v zimskem času, kot zaščita proti zamrzovanju, skupaj s potrebnimi termostati in priključitvijo na elektro omaro v ele.prostoru garaže. Obračun po tm takih kablov. | tm | 350 |  | 0
13 | Izdelava, dobava in montaža nove nadometne elektro omare v ele.prostoru garaže, za napajanje ele.ogrevanja kanalet in hidrantnih omaric, z vso potrebno varnostno in stikalno opremo in merilnikom porabe energije.
| Ele.omara bo izvedena po načrtih izvajalca/dobavitelja ele.ogrevanja kanalet. V ceni je vključena izdelava načrta! | kom | 1 |  | 0
14 | Ponovna izvedba kape jaškov in montaža začasno odstranjenih LTŽ pokrovov in odtočnih rešetk jaškov in odtokov skupaj z okvirji, v pasu vzdolž Šubičeve ulice z vsemi potrebnimi materiali in deli.
| Obračun po št.takih jaškov in odtokov | kom | 17 |  | 0
15 | Ponovna montaža začasno odstranjenih LTŽ stebričkov povezanih z verigo, z uvrtavanjem, privijanjem in podlivanjem, vzdolž Šubičeve ulice.
| Obračun po št.takih stebričkov | kom | 45 |  | 0
16 | Predelava obstoječe prezračevalne rešetke ob spomeniku z vgradnjo revizijskih vrat, dim.cca 80x180 cm, kot prezračevalne rešetke s ključavnico po načrtu arhitekta. V ceni je vključeno tudi čiščenje s peskanjem in zaščiza z
antikorozijskimi premazi ter ponovna montaža začasno odstranjene prezračevalne rešetke in ponovna montaža.
| Obračun po teži takih konstrukcij | kg | 450 |  | 0
17 | Čiščenje s peskanjem in zaščita z antikorozijskimi premazi ter ponovna montaža začasno odstranjenih jeklenih konstrukcij - drogov za zastave in reklamnih panojev z uvrtavanjem, privijanjem in podlivanjem.
| Obračun po teži takih konstrukcij | kg | 2850 |  | 0
18 | Dodatek za izvedbo revizijskih AB jaškov kot nastavkov točkovnih odtokov, z nerjavnimi okviji pokrovov dim.45x75 cm z vstavljanjem naravnega kamna in fugiranjem stikov.
| Obračun po št takih rev.jaškov | kom | 10 |  | 0
19 | Dodatek za izvedbo priključkov obstoječih odtočnih LTŽ rešetk na vzhodnem in zahodnem delu ploščadi na obstoječe vertikalne odtoke z vsemi potrebnimi spoji in tesnenji.
| Obračun po št takih priključkov | kom | 8 |  | 0
20 | Dodatek za popolnitev morebitnih manjkajočih LTŽ rešetk z dobavo in montažo novih - identične oblike in izvedbe.
| Obračun po tm takih rešetk | tm | 15 |  | 0
21 | Dodatek za morebitno potrebno zamenjavo dela obstoječih vertikalnih odtočnih cevi z vsemi potrebnimi priključki in spoji, ter zatesnitvami in preiskusom vodotesnosti.
| Obračun po št.takih vertikalnih odtočnih cevi/priključkov | kom | 16 |  | 0
22 | Dodatek za morebitno popravilo in ali obnovo glavnega javnega kanalizacijskega voda fi 1400 mm, ki teče prečno pod tlakom garažne hiše, glede na ugotovitve po pregledu s TV kamero.
| Obračun po tm takega kanala | tm | 95 |  | 0
23 | Izdelava, dobava in vgradnja okroglih (fi 12 cm) bombiranih "mačjih očes" iz brona, kot treplika obstoječih za označitev linije poteka intervencijske poti v rastru po zahtevah soglasodajalca. | kom | 50 |  | 0
24 | Dobava in vgradnja droga in označevalne table z znakom in napisom "INTERVENCIJSKA POT" | kom | 2 |  | 0
25 | Nepredvidena dela v višini do 5% vrednosti del - zidarska in ostala dela | oc | 1 |  | 0
| ZIDARSKA IN OSTALA DELA SKUPAJ |  |  |  | 0

## OJAČITEV AB PLOŠČE
IV. | Ojačitev AB plošče
Dodatna ojačitev AB plošče zaradi možnosti dovoza interventnih vozil na ploščad Trga v pasu šir.cca 3 m, po načrtu gradb.konstrukcij št.2011-088, IB-TECHNO d.o.o., Ljubljana, proj.Iztok Hočevar, junij 2011, dop.junij 2013
Veljajo evropski predpisi, kot tudi vsi veljavni DIN predpisi, ter navodila dobaviteljev elementov in materialov skupaj z atesti.
Delavniško dokumentacijo izdela izvajalec in jo predloži projektantu v potrditev. Potrjena dokumentacija ne odvezuje izvajalca odgovornosti za pravilno tehnično izvedbo del.
Elementi iz jekla ali jeklene pločevine, ki so izpostavljeni vremenskim vplivom morajo biti vročecinkani, vijaki in spojni material pa iz nejavnega jekla V4A.
Izvajalec mora zagotoviti varno delo in upoštevati navodila koordinatorja za varnost pri delu!
Izvajalec mora med izvajanjem paziti, da ne poškoduje drugih elementov. V ceni so vključeni vsi začasni fiksni in pomični delovni odri, transporti, dvigi in pomiki.
|  | enota | količina | cena | skupaj
IV.1 | Rušitvena dela
Rušitvena dela se izvajajo na način, ki omogoča ohranitev dela obst.stavbe v prvotnem stanjui; pri tem se obstoječi konstrukcijski elementi stavbe ne smejo poškodovati (nos.zidovi, ab konst…). V ta namen se posamezni rušeni deli objekta odstranijo s strojnim rezom od obst., ter izvedejo vse potrebne zaščite. Pred tem se odkopijo vse notranje inštalacije in zaščiti neposredna okolica.
1 | Pazljivo ročno in strojno rušenje obstoječe konstrukcije AB plošče, deb.21 cm na dveh prehodnicah med dilatacijskimi regami. Pred rušenjem je potrebno ustrezno zaščititi prostor pod AB ploščo in samo delovišče, in sicer: podpir.AB plošče s spodnje strani (35 m2 opaža), strojno rez.plošče na kvadre dim.200x100 cm (skupno 33 ml), dvig in nalaganje kvadrov na kamion.
| Zaradi rezanja in odtekanja vode po garaži je potrebno sprotno sesanje. Nakladanje, sortiranje in izvoz/odvoz ruševin na trajno deponijo s plačilom vseh potrebnih taks. Obračun po m3 izsekov | m3 | 7.25 |  | 0
2 | Obstoječe AB konstrukcije na katere se izvedejo nove AB konstrukcije je pred pričetkom del potrebno naklesati, očistiti in premazati s sredstvom za boljšo sprijemljivost.
| Obračun po m2 takega pasu | m2 | 3.65 |  | 0
3 | Vrtanje izvrtin fi 20 mm v AB ploščo , do 20 cm globoko, z razpihavanjem za vgradnjo sider, ki so zajeta v pos.poz.
| Obračun po št.takih izvrtin | kom | 1920 |  | 0
4 | Vrtanje izvrtin fi 20 mm v AB ploščo , deb. 23 cm globoko, z razpihavanjem za vgradnjo sider, ki so zajeta v pos.poz.
| Obračun po št.takih izvrtin | kom | 192 |  | 0
5 | Dodatek za čiščenje površin AB plošče spodaj s peskanjem, brušenjem in odsesovanjem v pasu, ki bo ojačan.
| Obračun po m2 takega pasu | m2 | 310 |  | 0
IV.2 | Armirano-betonska dela
Pri izvajanju betonskih del je upoštvati vse pogoje, katere navaja in predpisuje Pravilnik o tehničnih normativih za beton in armirani beton in Projekt betona, ki ga izdela izvajalec. Armatura se izdela v skladu s PZI projektom gradbenih konstrukcij, poleg tega je potrebno upoštevati: - upoštevati je potrebno navedene eurokode in oznake betona; - po končanem betoniranju je vgrajen beton potrebno zaščititi in negovati v skladu s pravili stroke;
6 | Dobava in vgradnja novih prehodnic/AB plošče, deb. 23 cm, v črpnem betonu tipa C 30/37 z vgrajeno ebrasto armaturo tipa B 500 A, skupaj z izvedbo opaža (po pos.poz.) z dilatacijskim priključkom in vsemi potrebnimi opiranji
| Obračun po m3 take nove AB plošče prereza od 0,20 do 0,30 m3/m2/ml | m3 | 8 |  | 0
7 | Nabava, dobava in vgradnja traku za izvedbo drsnega stika na ležiščih plošč, kot je npr. neopren, širine do 10 cm | ml | 16 |  | 0
8 | Nabava, dobava in vgradnja toplotne izolacije med stike dilatacij plošč - ekstrudirane polistiremske plošče deb.3 cm. Vgrajevanje v zgornjo dilatacijo in se po končanih armirano betonskih delih to izolacijo odstrani iz stika med ploščami (stik.viš.11 cm) | m3 | 16 |  | 0
9 | Nabava, rezanje, krivljenje, dobava in polaganje srednje komplicirane rebrasre armature tipa B500 A | kg | 1186 |  | 0
IV.3 | Tesarska dela
Pri izvajanju tesarskih del je upoštevati vsa pripravljalna dela, opiranje, razopaženje in pospravilo opažev. Pre uporabo morajo biti opaži očiščeni in negovani s premazi. Opiranje mora biti stabilno in dimenzionirano tako, da vzdrži predvidene obtežbe.
10 | Dobava in postavitev opaža iz opažnih plošč na ravno AB ploščo z vsemi podpiranji in opiranji, terdviogi in transporti za vodotesno spajanjer in betoniranje.
| Obračun po razviti površini takega opaža | m2 | 34.4 |  | 0
11 | Dobava in postavitev začasnih lahkih pomičnih odrov, višine 2,00 m. Podana neto površina stropne plošče, ki se rekonstruira. | m2 | 420 |  | 0
IV.4 | Ključavničarska dela
Dodatna ojačitev AB plošče zaradi možnosti dovoza interventnih vozil na ploščad Trga v pasu šir.cca 3 m, po načrtu gradb.konstrukcij št.2011-088, IB-TECHNO d.o.o., Ljubljana, proj.Iztok Hočevar, junij 2011, dop.junij 2013
Pri izvajanju kljuičavničarskih del je potrebno upoštevati vsa pripravljalna, pomožna in zaključna dela. Hkrati pa še: - v ceno za enoto morajo biti vkljuučeni stroški za izdelavo delavniških načrtov, ki jih potrdi odg.projektant; - varovalni in delovni odri so vključeni v ceno; - vsi profili morajo kvalitete S 235 J0 in biti antikorozijsko zaščiteni z vročim cinkanjem v deb.150 My. Spojni materijal je iz nerjavnega jekla V4A
12 | Ojačitev konzol ob prehodnicah z jeklenimi profili kvalitete S 235 J0, ki jo sestavljajo jekleni profili HEA 100, dolž.a 1000 mm/na 230 mm, postavljeni s spodnje strani, ki so pritrjeni skozi AB ploščo z vijaki M16 in podložnimi ploščicami
52 kos a 160x220x20 mm, 26 kos a 200x250x12 mm in 26 kos a 160x250x12 mm z izvrtinami (dva vijaka na ploščico, skupaj 104 vijaki dolž.250 mm) ter 26 profilov HEA 100.
Ploščice deb.12 mm so privarjene na profile HEA 100. V ceni je vključena izdelava, dobava in montaža z vsem potrebnim vrtanjem AB konstrukcije na mestu. Obračun po teži iz kosovnice
| profili HEA 100 | kg | 826 |  | 0
| ploščice, deb.12 mm | kg | 747 |  | 0
| vijaki/navojne palice M16 8.8 z podloškami in maticami (a 4 matice) | kos | 192 |  | 0
13 | Ojačitev obstoječe AB plošče zgoraj med stebri z vgradnjo ojačitvenih pasov iz vsporedno položenih jeklenih trakov, dim.200x5800x12 mm (96 kosov), ki so pritrjeni z vijaki/navojnimi palicami M 12, 8,8 (z injektirno maso).
| pločevin/jekleni trakovi, deb.10 mm | kg | 8742 |  | 0
| vijaki/navojne palice M12, lepljeno z injektirno maso kot npr.: Hilti HIT-RE 500 | kos | 1920 |  | 0
14 | Izravnava zgornje površine obst.AB plošče, po odstranitvi naložb s podlivno maso na cementni osnovi. Debelina izravnave cca 3 cm. | m2 | 320 |  | 0
| Izdelava, dobava in montaža prekrivne pločevine za dilatacijske rege, razv.šir. 120 mm, ki so vijačene enostransko v AB ploščo | ml | 17.2 |  | 0
IV.5 | Ojačitev AB plošče s karbonskimi lamelami
15 | Ojačitev obstoječe AB plošče spodaj med stebri z vgradnjo ojačitvenih pasov iz ogljikovih vlaken v lamelah, dim. 170x5600x1,4 mm, ki so lepljene na očiščeno betonsko podlago z epoksidnim lepilom po navodilih proizvajalca.
| Polaganje po segmentih/pasovih, dim. 416x570 cm. Obračun po skupnem dolžini takih lamel | ml | 950 |  | 0
IV.6 | Suhomontažerska dela
Vgrajeni materiali morajo po kvaliteti ustrezati določilom veljavnih tehničnih predpisov in standardov. V ceni je vključena dobava in vgradnja z vsemi pomožnimi deli: - deloovni odri in izvedba po določilih veljavnih predpisov varstva pri delu; - izvedba vseh stikov in spojev, - bandažiranje, - zaščita izvedenih del, - čiščenje prostorovb po končanih delih.
16 | Izvedba zaščite jeklenih delov konstrukcije (poz.12) z vlagoodporno oblogo/suhomontažnim protipožarnim sistemom (npr.: Knauf, Rigips ali pdb.) iz negorljivih plošč (Ei min.90 min.) z lepljenjem in vijačenjem na jekleno konstrukcijo.
| Obračun po razviti površini take zaščite | m2 | 28 |  | 0
17 | Izvedba zaščite ojačitve AB plošče iz karbonskih lamel (poz.15) z vlagoodporno oblogo/suhomontažnim protipožarnim sistemom (npr.: Knauf, Rigips ali pdb.) iz negorljivih plošč (Ei min.90 min.) z lepljenjem in vijačenjem na jekleno konstrukcijo.
| Obračun po razviti površini take zaščite | m2 | 290 |  | 0
18 | Impregniranje mavčno kartonskih obdelanih (K3) stropnih površin v enem tonu. Z izvedbo prednamaza z emulzijo, ter dvakratnim opleskom v barvnem odtenku RAL po izboru projektanta. | m2 | 325 |  | 0
IV.7 | Tekoča kontrola kvalitete ojačitve AB plošče
19 | V liniji karbonskih lamel se pred lepljenjem lamel izvede preizkus površinske natezne trdnosti pripravljene površine po metodi "PULL-OFF katera mora biti min.1,5 Mpa in izdela vmesno poročilo o izvedenih preizkusih. | kom | 6 |  | 0
20 | Po končanih delih se preveri kakovost izvedenih del po metodi "PULL-OFF" in izdela končno poročilo o izvedenih preizkusih. | kom | 3 |  | 0
| OJAČITEV AB PLOŠČE |  |  |  | 0

## KONTROLA KVALITETE
V. | Kontrola kvalitete
Izvajalec del mora zagotoviti stalno kontrolo kvalitete.
|  | enota | količina | cena | skupaj
1 | Stalna asistenca pooblaščenega tehnologa dobavitelja kamna - kamnarja/kamnoseka pri pripravi betonske podloge in polaganju kamnitih plošč in koc, vključno s fugiranjemm in izvedbo dilatacijskih rež.
| Obračun po urah prisotnosti. V urni postavki so zajeti tudi potni stroški. | ura | 510 |  | 0
2 | Redni obiski tehnologa za izvedbo hidroizolacijskezaščite ravnih streh.
| Obračun po urah prisotnosti. Prva ura se šteje kot cela ura. | ura | 150 |  | 0
3a | Izvedba preiskusa tlačne trdnosti podložnega miokroarmiranega drenažnega betona po SIST EN 12390-3 in prostorninske mase betona po SIST EN 12390-7, pri starosti 28 dni, za izračun karakteristične tlačne trdnosti. Odvzem kock na gradbišču.
| Obračun po št.kock z robom 15 cm | kos | 24 |  | 0
3b | Izvedba preizkusa največje cepilne trdnosti in odpornosti MAB proti širjenju razpoke po metodi cepitve z zagozdo pri starosti betona 28 dni. Odvzem kock na gradbišču.
| Obračun po št.kock s stranico 15 cm | kos | 10 |  | 0
3c | Preizkus krčenja MAB po DIN 4227, 1.del, do 6 mesecev. Odvzame se tri prizme z dimenzijami 10 x 10 x 40 cm na gradbišču.
| Obračun po kompletu | kom | 1 |  | 0
3d | Merjenje površinske natezne trdnosti pripravljene površine po pull off metodi. | kom | 12 |  | 0
3e | Določitev odtržne sile pull off z vrtanjem preko celotnega sloja podložnega drenažnega betona. | kom | 12 |  | 0
4 | Odvzem vzorcev podložnega beton/cem.estriha zemeljske vlažnosti in izvedba preizkusa tlačne in upogibne trdnosti.
| Obračun po št.odvzetih vzorcev | kom | 10 |  | 0
5 | Za zagotovitev koordinatorja vseh del na objektu, kot odgovornega vodje del za sanacijo konstrukcije ploščadi in izvedbo prenove finalnega tlaka, v skladu z ZGO, ki ga sporazumno določita izbrana izvajalca omenjenih del.
| Obračun v odstotku (1%) od vrednosti ponujenih del po tem popisu | kompl | 1 |  | 0
6 | Za zagotovitev koordinatorja nadzora del na objektu, kot odgovornega nadzornika del za sanacijo konstrukcije ploščadi in izvedbo prenove finalnega tlaka, v skladu z ZGO, ki ga sporazumno določita izbrana izvajalca omenjenih del.
| Obračun v odstotku (1%) od vrednosti ponujenih del po tem popisu | kompl | 1 |  | 0
| KONTROLA KVALITETE |  |  |  | 0

## OPREMA
VI. | Oprema
|  | enota | količina | cena | skupaj
1 | Dobava in postavitev funkcionalne in komunalne opreme ploščadi:
| klopi sestavljene iz kamnitih plošč, deb. 12 cm - pohorski tonalit, dim. 50x180x42 cm | kom | 12 |  | 0
| zložljivi stoli iz alu okvirjev in alu ali PVC sedišč in naslonov, ki se sestavljajo in vežejo v vrste in jih je možno zlagati v skladovnice, po izboru projektanta | kom | 550 |  | 0
| vozički za prevoz in hrambo stolov | kom | 10 |  | 0
| OPREMA SKUPAJ |  |  |  | 0