## Skupna
Popisov del ni dovoljeno vsebinsko spreminjati ali kakorkoli posegati v njih
Investitor: | Mestna občina Ljubljana
Mestni trg 1, Ljubljana
Objekt: | Vrtec Nove Jarše, enota Rožle - Popopališka,
Vrsta dok.: | PZI - načrt Arhitekture
Za gradnjo: | Prenova zunanje ureditve
Projektant: | Arhitektonika d.o.o., Cesta v podboršt 11a,
Ljubljana - Črnuče
Št. proj: | 2/14
Datum proj: | april 2014
POPIS DEL IN PROJEKTANTSKI PREDRAČUN GRADBENO OBRTNIŠKIH DEL
SKUPNA REKAPITUACIJA
A. | GRADBENA DELA | 0 | €
B. | OBRTNIŠKA DELA | 0 | €
C. | OSTALO | 0 | €
D. | STROJNE NAPELJAVE | 0 | €
E. | ELEKTRO NAPELJAVE | 0 | €
| SKUPAJ | 0 | €
| SKUPAJ VSA DELA | 0 | €
| DDV 22% | 0 | €
| SKUPAJ Z DDV | 0 | €
OPOMBA:
Izvajalec je dolžan vse opise, mere, količine in obdelave kontrolirati po zadnje veljavnih načrtih, opisih in detajlih.
Ljubljana, maj 2014

## Splošna navodila
Splošna opozorila in obveznosti izvajalca
Pri izdelavi ponudbe in izvedbi je potrebno posebej upoštevati in zajeti v enotnih cenah nekatere dejavnike vezane na značaj in lokacijo objekta v katerem se izvajajo preureditvena dela.
Posebnosti in zahtevnost lokacije objekta glede na prometni režim v mestu.
Posebna zaščita prostorov, ki niso predmet preureditve.
Povečan obseg ročnega dela in specifični gradbeni posegi pri izvajanju rušitvenih del.
Problematika dostopov in dovozov ter zadrževanje gradbene mehanizacije (transporti) v zvezi z lego objekta v prostoru.
Dodatek pogodbe na ključ.
Vsa potrebna zidarska in druga pomoč pri izvajanju predvidenih del.
Čiščenje objekta med izvajanjem del in finalno čiščenje po končanih delih, oziroma pred predajo objekta naročniku.
Upoštervati stroške organizacije gradbišča, kot tudi vse druge potrebne stroške za izvedbo predvidenih del.
Upoštevati je potrebno tudi izdelavo vse potrebne delavnišče dokumentacije za gradbene elemente, ki niso serijski in je dokumentacija potrebna za kakovostno izvedbo del.
Sestavni del popisa je načrt arhitekture z vsemi sestavnimi deli.
Vsa navedena komercialna imena, oziroma nazivi materialov in izdelkov so navedeni kot minimalne zahteve za kakovost in nivo ponujenih materialov in storitev. Izvajalec mora dobaviti in vgraditi po kakovosti enakovredne ali boljše elemente

## Rekapitulacija
Popisov del ni dovoljeno vsebinsko spreminjati ali kakorkoli posegati v njih
Investitor: | Mestna občina Ljubljana
Mestni trg 1, Ljubljana
Objekt: | Vrtec Nove Jarše, enota Rožle - Pokopališka,
Vrsta proj. dok.: | PZI - načrt Arhitekture
Za gradnjo: | Prenova zunanje ureditve
Projektant: | Arhitektonika d.o.o., Cesta v podboršt 11a,
Ljubljana - Črnuče
Št. projekta: | 2/14
Datum proj: | maj 2014
REKAPITULACIJA
A. | GRADBENA DELA
I. | Rušitvena dela | 0 | €
II. | Zemeljska dela | 0 | €
III. | Betonska dela | 0 | €
IV. | Tesarska dela | 0 | €
V. | Zidarska dela | 0 | €
VI. | Kanalizacija | 0 | €
A. | GRADBENA DELA SKUPAJ | 0 | €
B. | OBRTNIŠKA DELA
I. | Krovsko kleparska dela | 0 | €
II. | Ključavničarska dela | 0 | €
III. | Mizarska dela | 0 | €
IV. | Slikopleskarska dela | 0 | €
V. | Tlakarska dela | 0 | €
B. | OBRTNIŠKA DELA SKUPAJ | 0 | €
C. | OSTALO | 0 | €
A+B+C | SKUPAJ OCENJENA VREDNOST DEL | 0 | €
| DDV (22%) | 0 | €
A+B+C | SKUPAJ OCENJENA VREDNOST DEL Z DDV | 0 | €

## Rušitvena dela
A. | GRADBENA DELA
I. | Rušitvena dela
Rušitvena dela se morajo izvajati v skladu s predpisi o varstvu pri delu in s rušitvenim elaboratom, če je ta potreben. Izvajalec je dolžan zavarovati delovišče in okolico ter poskbeti da ne ogrozi okolice. V ceni je potrebno upoštevati vsa pomožna dela odre in podobno, dostope v in izven objekta, vse varovalne ukrepe, zaščito objekta v notranjosti in okolici, vse potrebne transporte, dovoljenja, zapore, komunalne takse in ostale stroške, vključno s predajo odpadnega materijala v trajno deponijo in plačilom ustreznih pristojbin in pridobitvijo certifikatov o prevzemu, oziroma uničenju materiala. Izvajalec mora poskrbeti za ustrezno začasno deponijo na gradbišču, pazljivo ravnanje in zaščita elementov, ki so predvideni za ponovno vgradnjo.
Ponudnik/izvajalec je dolžan pred oddajo ponudbe natančno pregledati objekt in okolico, v ponudbi pa upoštevati izdelavo rušitvenega projekta/elaborata in elaborat varstva pri delu skladno z vsemi veljavnimi standardi, predpisi in normativi, upoštevaje pri rušitvah vsa potrebna varovanja in ustrezne predpise, kot tudi predpise o ločevanju in deponiranju odpadkov in ruševin. Ponudba mora vsebovati vse morebitne druge štroške vezane na rušenje objekta.
Pri vseh rušitvenih delih je izvajalčec dolžan izvesti rušitve tako, da je stanje po rušenju že prilagojeno za izvajanje del ostalih del, tako količinsko kot tudi po dimenzijah in višinskih kotah.
Ozn. | Opis | enota | kol | cena/enoto | skupaj
R01 | Rušenje vrtne ograje. AB temelji, parapet in stebri. Jekleni paneli iz pohištvenih profilov in jeklenih mrež. Vključno z odstranitvijo betonskih temeljev in odvozom na trajno deponijo gradbenih odpadkov. Skupna višina ograje cca 2 m. Obračun m1. | m1 | 19 |  | 0
R02 | Odstranjevanje preprelega ometa na zidu sosedove drvarnice. Odvoz na trajno deponijo gradbenih odpadkov. Obračun m2. | m2 | 7 |  | 0
R03 | Odstranitev lesene klopce na AB zidu pod drevesom. Vključno s podkonstrukcijo in jeklenimi sidri za pritrjevanje. Odvoz na trajno deponijo gradbenih odpadkov. Obračun m1. | m1 | 8.8 |  | 0
R04 | Rušenje vrtne ograje. AB temelji, parapet in stebri. Jekleni paneli iz pohištvenih profilov in jeklenih mrež. Vključno z odstranitvijo betonskih temeljev in odvozom na trajno deponijo gradbenih odpadkov. Skupna višina ograje cca 2 m. Obračun m1. | m2 | 53 |  | 0
R05 | Rušenje peskovnika. AB okvir z leseno klopco širine cca 35 cm. Vključno s temelji in mivko. Odvoz na trajno deponijo gradbenih odpadkov. Dim. cca.: 4,20/3,20 m. Obračun kpl. | kpl. | 1 |  | 0
R06 | Rušenje lesenih klopi z mizami, vse na betonskih podstavkih. Sestav miza s klopmi v L obliki in dvema samostojnima sedežema. Vključno z betonskimi temelji. Odvoz na gradbiščno deponijo, sortiranje in odvoz na trajno deponijo gradbenih odpadkov. Obračun komplet. | kpl | 2 |  | 0
R07 | Odstranitev lesenih klopi na betonskih postavkih in njihovih temeljev. Odvoz na gradbiščno deponijo, sortiranje in odvoz trajno deponijo gradbenih odpadkov. Obračun kos. | kom | 1 |  | 0
R08 | Rušenje nizke vrtne ograje z vrati. Jeklena podkonstrukcija, lesene deske. Vključno z AB temelji. Odvoz na trajno deponijo gradbenih odpadkov. Obračun m1. | m1 | 6.2 |  | 0
R09 | Demontaža igrala - mali tobogan. Čiščenje, pranje pod visokim pritiskom, shranjevanje za ponovno namestitev. Višina cca 1,6 m. Vključno odstranitev betonskih temeljev z odvozom na trajno deponijo gradbenih odpadkov. Obračun komplet. | kpl | 1 |  | 0
R10 | Rušenje igrala - vlak. Jekleno ogrodje z lesenimi sedežnimi površinami. Vključno odstranitev betonskih temeljev z odvozom v trajno deponijo gradbenih odpadkov. Obračun komplet. | kpl | 1 |  | 0
R11 | Rušenje tlakov iz betonskih plošč in betonskih tlakovcev. Vključno z odvozom v trajno deponijo gradbenih odpadkov. Vse samostojne talkovane površine in tlaki okoli odstranjenih igral. Obračun m2. | m2 | 25 |  | 0
R12 | Odstranitev kompleta lesenih klopi na betonskih postavkih in lesene mize. Vključno odstranitev temejev. Odvoz na gradbiščno deponijo, sortiranje in odvoz trajno deponijo gradbenih odpadkov (2 x klop + 1 x miza). Obračun kpl. | kpl | 1 |  | 0
R13 | Odstranitev drevesnih panjev večjih dreves in korenin tik pod zemeljsko površino. Vse po tehnologiji izvajalca. Vključno z odvozom na deponijo zelenega odreza. Obračun kos. | kos | 4 |  | 0
R14 | Rušenje AB ograje s podpornim zidom. AB paneli pritrjeni na AB stebre. Višina parapetnega zida cca. 90 cm, višina AB panelov cca 90 cm. Vključno odstranitev AB temeljev, odvoz na deponijo gradbenih odpadkov. Obračum m1. | m1 | 19.2 |  | 0
R15 | Odstranitev tlaka iz gumijastih tlakovcev za ponovno namestitev. Pazljiva demontaža, čiščenje s pranjem pod visokim tlakom in shranjevanje za ponovno namestitev. Tlakovci, ki so nameščeni v okolici obstoječih igral. Obračun m2. | m2 | 10 |  | 0
| SKUPAJ RUŠITVENA DELA |  |  |  | 0
| Nepredvidena dela 10% |  |  |  | 0
| Vse skupaj |  |  |  | 0

## Zemeljska dela
II. | Zemeljska dela
Vsa geodetska merjenja morajo biti zajeta v enotnih cenah zemeljskih del! Način izvedbe zemeljskih del je prepuščen tehnologiji in opremljenosti izvajalca in je v predračunu le predviden! Posebno pozornost je posvetiti izkopu ob in med obstoječimi objekti.
Vse izkope je izvajalec dolžan izvajati v skladu s predpisi o varnosti pri delu!
Pri vseh opisih delovnih postavk smiselno veljajo splošna določila standardiziranih opisov del za visoko gradnjo GIPOSS. V enotnih cenah je upoštevati ves potrebni material, delo in transporte. Vgrajeno franko objekt!
Izvajalec je dolžan pri sestavi ponudbe in izvajanju del upoštevati vse grafične in tekstualne dela projekta. V primeru tiskarskih napak in neskladij v projektu je dolžan na to opozoriti projektanta pred oddajo ponudbe.
Vsi delavniški načrti sodijo v v sklop izvajalčeve ponudbe in jih potrjuje projektant med njihovo izdelavo. Vzorce vseh finalnih materialov je ponudnik dolžan predložiti projektantu v potrditev. Pred oddajo ponudbe je obvezen ogled objekta.
Izvajalec mora poskrbeti za ustrezno začasno deponijo na gradbišču in za stalno deponijo. V ceni je potrebno upoštevati vse varovalne ukrepe, zaščito objekta, podpiranje in zavarovanje obstoječih konstrukcij, vse potrebne transporte, dovoljenja, zapore, komunalne takse in ostale stroške.
Ozn. | Opis | enota | kol | cena/enoto | skupaj
1. | Zakoličba s postavitvijo profilov za izvedbo dna izkopa z geodetsko točnostjo +-3 cm za elemente zunanje ureditve za polaganje PE filca ali podložnih betonov z odvzemanjem ali dodajanjem materiala in utrjevanjem do ustrezne trdnosti. Obračun po m2 tlorisa objektov zunanje ureditve. | m2 | 290 |  | 0
2. | Strojna in ročna odstranitev humusa debeline cca 20 cm na mestu izkopov. Ločevanje morebitnih ostankov gradbenih materialov, transport in shranjevanje v gradbiščni deponiji za uporabo po dokončanih zemeljskih delih. Izkopi pod tlakovanimi površinami in drigimi elementi zunanje ureditve (klopi, igrala, koši za smeti in podobno). Obračun m3 v raščenem stanju. | m3 | 58 |  | 0
3. | Strojni in ročni izkop globine cca 10 - 40 cm v zemljini III. kategorije na mestu odstranjenega humusa, vključno z morebitnimi ostanki gradbenih materialov in elementov v tleh. Odvoz materiala v gradbiščno deponijo s sortiranjem. Obračun m3 v raščenem stanju. | m3 | 64 |  | 0
4. | Dobava in vgrajevanje gramoznega tampona deb. 30 - 40 cm z izravnavanjem in utrjevanjem do potrebne trdote v plasteh debeline 20 cm pod tlakovanimi površinami. Obračun m3 vgrajenega utrjenega materiala. | m3 | 116 |  | 0
5. | Izvedba planuma tlakovanih površin s točnostjo potrebno za kakovostno za vgradnjo finalnih takov. Vključno z materialom za dosip. Obračun m2 tlakovanih površin. | m2 | 290 |  | 0
6. | Dobava in vgradnja PE filca gostote 140 g/m2 pod tamponom tlakovanih površin. Prekrivanje 20 cm. Obračun m2 tlakovane površine | m2 | 290 |  | 0
8. | Zatravitev zelenic. Razgrnitev humusa iz gradbiščne deponije za izravnavo nivojev robov tlakovanih površin in raščenega terena ter neravnin na obstoječi travni površini. Presek od 0-25 cm. Čiščenje in rahljanje obstoječih travnatih površin, nasipanje in utrjevanje po plasteh, fino planiranje in zatravitev z uvaljanjem. Vključno sadilni material, zalivanje in košnja trave eno leto po končanih delih. Izbor semena in izvedba del po tehnologiji izvajalca. Obračun m2. | m2 | 230 |  | 0
9. | Nakladanje in odvoz odvečnega materiala od izkopov v trajno deponijo gradbenih odpadkov, vključno s potrebnimi pristojbinami. Obračun m3 v raščenem stanju. | m3 | 80 |  | 0
10. | Dobava in razgrnitev prodca 4-8 mm na igralnih površinah. Zaobljeni rečni prodec brez primesi finih frakcij. Ekološko neoporečen. Nasutje v območju igral v notranjih dvoriščih. Vključno fino planiranje in izpiranje z vodo. Debelina cca 40 cm. Obračun m2 | m2 | 65 |  | 0
11. | Dobava in razgrnitev mivke za peskovnike in igrišča. Velikost delcev in najvišja sprejemljiva koncentracija težkih kovin skladna s Smernico za mivko za otroke peskovnike in igrišča Urada RS za kemikalije. Mivka mora biti pred dobavo oprana. Debelina plasti 45 cm. Obračun m3 v zbitem stanju. | m3 | 4.5 |  | 0
| SKUPAJ ZEMELJSKA DELA |  |  |  | 0
| Nepredvidena dela 10% |  |  |  | 0
| Vse skupaj |  |  |  | 0

## Betonska dela
III. | Betonska dela
Pri vseh opisih delovnih postavk smiselno veljajo splošna določila standardiziranih opisov del za visoko gradnjo GIPOSS. V enotnih cenah je upoštevati ves potrebni material, delo in transporte. Vgrajeno franko objekt!
Izvajalec je dolžan pri sestavi ponudbe in izvajanju del upoštevati vse grafične in tekstualne dela projekta. V primeru tiskarskih napak in neskladij v projektu je dolžan na to opozoriti projektanta pred oddajo ponudbe.
Ponudnik je dolžan pri ponudbi upoštevati vse povezane stroške, ki so potrebni za tehnično pravilno izvedbo del, ki jih ponuja v izvedbo (kot npr. razni pritrdilni, vezni, tesnilni material, podkonstrukcije in podobno.
Vsi delavniški načrti sodijo v v sklop izvajalčeve ponudbe in jih potrjuje projektant med njihovo izdelavo. Vzorce vseh finalnih materialov je ponudnik dolžan predložiti projektantu v potrditev.
Posebna opomba za izdelavo betona: Pri dobavi in vgradnji betonov za vidne površine betona je potrebna posebna pozornost za recepturo betona z ustrezno sestavo in zrnavostjo agregata v izogib nastajanju gnezd v betonu in podobno.
Pri izvedbi vseh betonskih konstrukcijskih in drugih elementov je upoštevati izdelavo vseh potrebnih ležišč, stikov in prilagoditev na obstoječe elemente kot tudi vso potrebno zaščito obstoječega objekta.
Ozn. | Opis | enota | kol | cena/enoto | skupaj
1. | Dobava in vgrajevanje nearmiranega betona CC12/15, prereza 0,04 d0 0,08 m3/m2, debeline 7 cm, podložni betoni v območju temeljev in opornih zidov elementov zunanje ureditve (zidovi, parapeti ograj, oporni zidovi, namestitev montažnih eementov). Obračun m3. | m3 | 4 |  | 0
2. | Dobava in vgrajevanje armiranega betona C25/30, prereza 0,30 m3/m2-m1, AB temelji elementov zunanje ureditve parapeti ograj, oporni zidovi in drugih elementov urbane opreme). Obračun m3 vgrajenega betona. | m3 | 18.3 |  | 0
3. | Dobava in vgrajevanje vodonepropustnega vidnega armiranega betona C25/30, prereza 0,20 m3/m2-m1, AB deli zunanje ureditve (parapeti ograj, oporni zidovi in drugi elementi) parapet ograje š=20 cm, stena peskovnika š=25 cm. Obračun m3 vgrajenega betona. | m3 | 11 |  | 0
4. | Dobava, polaganje in vezanje srednje komplicirane rebraste armature in armaturnih mrež, obračun po izvlečkih iz armaturnih načrtov, ocenjeno na m3 vgrajenega betona. Obračun kg. | kg | 2400 |  | 0
5. | Dobava in vgradnja AB prefabricirne ograje. AB plošče dim: 2,7/2,5/0,15 m (obojestrsnsko kovinski opaž, zaobljeni robovi), AB korita za temeljenje dim: 2,7/0,75/0,74 m. Vključno postavitev, vezna armatura, fiksiranje AB ploč v korita z betonom C25/30. Beton za prefabrikate min. C25/30, antikorozijska korozijska zaščita XC4. Vse po tehnlogiji dobavitelja AB prefbrikatov. Glej načrt ograje. Točne dimenzije določiti na mestu. Obračun kom.
| AB plošče 2,7/2,5/0,15 m | kom | 7 |  | 0
| AB korita 2,7/0,75/0,74 m | kom | 6 |  | 0
| AB korita 1,35/0,75/0,74 m | kom | 2 |  | 0
| SKUPAJ BETONSKA DELA |  |  |  | 0
| Nepredvidena dela 10% |  |  |  | 0
| Vse skupaj |  |  |  | 0

## Tesarska dela
IV. | Tesarska dela
Pri vseh opisih delovnih postavk smiselno veljajo splošna določila standardiziranih opisov del za visoko gradnjo GIPOSS. V enotnih cenah je upoštevati ves potrebni material, delo in transporte. Vgrajeno franko objekt!
Izvajalec je dolžan pri sestavi ponudbe in izvajanju del upoštevati vse grafične in tekstualne dela projekta. V primeru tiskarskih napak in neskladij v projektu je dolžan na to opozoriti projektanta pred oddajo ponudbe.
Ponudnik je dolžan pri ponudbi upoštevati vse povezane stroške, ki so potrebni za tehnično pravilno izvedbo del, ki jih ponuja v izvedbo (kot npr. razni pritrdilni, vezni, tesnilni material, podkonstrukcije in podobno.
Vsi delavniški načrti sodijo v v sklop izvajalčeve ponudbe in jih potrjuje projektant med njihovo izdelavo. Vzorce vseh finalnih materialov je ponudnik dolžan predložiti projektantu v potrditev.
Posebna opomba za opaže: Pri vseh opažih za vidne površine betonov (vsi betoni z izjemo temeljev in površin zasutih z zemljino ali obdelanih kasneje z oblogami, se uporablja gladke opažne plošče.
Vse plošče, na katerih se pokažejo poškodbe, oziroma prekomerna uporaba, je izvajalec dolžan brez opozorila takoj zamenjati z novimi, kar mora biti zajeto v osnovni ceni, kot tudi čiščenje in mazanje plošč po vsaki uporabi.
Pri opaženju vseh betonskih konstrukcij je v enotnih cenah upoštevati tudi izdelavo vseh odprtin in prebojev za instalcije, razne prehode, vrata, okna in podobno, kot je predvideno po detajlnih načrtoh in opisih gradbeno-obrtniških in instalacijskih del.
Ozn. | Opis | enota | kol | cena/enoto | skupaj
1. | Dobava, montaža in demontaža ter amortizacija dvostranskega opaža ravnih temeljev in nizkih parapetnih zidov, vključno opaženje vseh zaključkov, prehodov, odprtin, prebojev, izpustov, žlebov in utorov v temeljih, vključno vsa pomožna dela, prenosi materiala, ves potrebni vezni in pritrdilni material, čiščenje in mazanje opažev, obračun m2. | m2 | 98 |  | 0
2. | Dobava, montaža in demontaža ter amortizacija dvostranskega kovinskega opaža za vidni AB sten, višine do 1,00 cm, vse kompletno z veznim in pritrdilnim materialom, čiščenjem in mazanjem opaža. Opaž za presek 20 cm, do višine 100 cm. Zaokroženi vogali r =3 cm. Vključno ves vezni in pritrdilni material, čiščenje, mazanje opažev in kaskadno prilagajanje nivoju terena v modulu vrtne ograje. Obračun m2. | m2 | 110 |  | 0
3. | Dobava, montaža in demontaža lahkih delovnih odrov na kozah, za vsa dela med potekom izvajanja vseh del, višine do 2,5 m, obračun vključen v postavke, pri izvedbi katerih je so odri potrebni.
| SKUPAJ TESARSKA DELA |  |  |  | 0
| Nepredvidena dela 10% |  |  |  | 0
| Vse skupaj |  |  |  | 0

## Zidarska dela
V. | Zidarska dela
Pri vseh opisih delovnih postavk smiselno veljajo splošna določila standardiziranih opisov del za visoko gradnjo GIPOSS. V enotnih cenah je upoštevati ves potrebni material, delo in transporte. Vgrajeno franko objekt!
Izvajalec je dolžan pri sestavi ponudbe in izvajanju del upoštevati vse grafične in tekstualne dela projekta. V primeru tiskarskih napak in neskladij v projektu je dolžan na to opozoriti projektanta pred oddajo ponudbe.
Ponudnik je dolžan pri ponudbi upoštevati vse povezane stroške, ki so potrebni za tehnično pravilno izvedbo del, ki jih ponuja v izvedbo (kot npr. razni pritrdilni, vezni, tesnilni material, podkonstrukcije in podobno.
Vsi delavniški načrti sodijo v v sklop izvajalčeve ponudbe in jih potrjuje projektant med njihovo izdelavo. Vzorce vseh finalnih materialov je ponudnik dolžan predložiti projektantu v potrditev.
Ozn. | Opis | enota | kol | cena/enoto | skupaj
01. | Razna režijska dela in pomoč, ki niso zajeta v popisu del, se pa izkažejo za neobhodna, obračunano po dejansko porabljenem času in materialu, ocenjeno, obračun ura PK. | ura | 100 |  | 0
02. | Razna režijska dela in pomoč, ki niso zajeta v popisu del, se pa izkažejo za neobhodna, obračunano po dejansko porabljenem času in materialu, ocenjeno, obračun ura KV. | ura | 100 |  | 0
03. | Čiščenje objekta med gradnjo in finalno čiščenje objekta po končanih delih pred predajo naročniku. Obračun m2 tlorisne površine objektov zunanje ureditve. | m2 | 514 |  | 0
04. | Dobava in vgradnja betonskih robnikov preseka 6/20 cm, raven zgornji rob. Vključno z betonom za obojestransko utrjevanje po celotni dolžini robnika, elementi za izvedbo krivin, rezanjem za prilagajanje, fugiranjem stikov s cementno malto. Obračun m1. | m1 | 40 |  | 0
05. | Dobava in vgradnja PVC robnikov preseka 0,4/20 cm. Vključno z betonom C12/15 za obojestransko utrjevanje po celotni dolžini robnika v višini 7 cm, šablonami za izvedbo krivin, rezanjem za prilagajanje in podobno. Obračun m1. | m1 | 70 |  | 0
06. | Vzpostavitev gradbišča skladno z varnostnim načrtom in tehnologijo izvajalca del, vključno z ureditvijo začasne gradbiščne deponije za ločeno zbiranje gradbenih odpadkov, ureditvijo dovoznih poti preko funkcionalnega zemljišča investitorja. Všteti so tudi stroški za začasni vodovodni priključek na vodovodno in električno omrežje. Stroški za porabo vode in električlne energije so breme izvajalca. Obračun kpl. | kpl | 1 |  | 0
07. | Pregled, zaznamovanje tras komunalnih vodov vodovodnih in električnih napeljav v območju del na objektu s pristojnimi upravitelji komunalnih vodov. Obračun kpl. | kpl | 1 |  | 0
08. | Prilagoditev višine pokrovov na jaških komunalnih napeljav. Vključno demontaža, ves potrebni material, orodje in delo za izvedbo. Obračun kos. | kos | 3 |  | 0
09. | Grobi in fini omet obstoječega opečnega zida shrambe. Industrijsko pripravljen sanirni sušilni omet primeren za površine obremenjene z vlago z difuzijsko odprtimi porami. Vključno s pripravo podlage. Vgradnje po specifikaciji proizvajalca ometa. Obračun m2. | m2 | 13 |  | 0
10. | Dobava materiala in izdelava vertikalne hidroizolacije z vsemi stiki zavihki, preklopi in prilagoditvami. Hidroizolacija AB prefabricirane ograje v zemlji proti cesti do nivoja terena. Bitumenska hidroizolacija na steklenem voalu d=4 mm, 100 % varjeno na podlago, vključno z vsemi elementi za vgradnjo v vogalih po izvedbenih detajlih dobavitelja hidroizolacije, z zavihki ob stenah, vključno bitumenski prednamaz po navodilih dobavitelja hidroizolacije, čiščenje podlage po tehnologiji izvajalca in po potrebi zidarska izravnava s sanacijsko izravnalno maso z ustrezno pripravo podlage po navodilih dobavitelja sanacijske mase (površine za vzgradnjo hidroizolacije, vse kompletno. Obračun m2. | m2 | 15 |  | 0
| SKUPAJ ZIDARSKA DELA |  |  |  | 0
| Nepredvidena dela 10% |  |  |  | 0
| Vse skupaj |  |  |  | 0

## Kanalizacija
VI. | Kanalizacija
Pri vseh opisih delovnih postavk smiselno veljajo splošna določila standardiziranih opisov del za visoko gradnjo GIPOSS. V enotnih cenah je upoštevati ves potrebni material, delo in transporte. Vgrajeno franko objekt!
Izvajalec je dolžan pri sestavi ponudbe in izvajanju del upoštevati vse grafične in tekstualne dela projekta. V primeru tiskarskih napak in neskladij v projektu je dolžan na to opozoriti projektanta pred oddajo ponudbe.
Ponudnik je dolžan pri ponudbi upoštevati vse povezane stroške, ki so potrebni za tehnično pravilno izvedbo del, ki jih ponuja v izvedbo (kot npr. razni pritrdilni, vezni, tesnilni material, podkonstrukcije in podobno.
Vsi delavniški načrti sodijo v v sklop izvajalčeve ponudbe in jih potrjuje projektant med njihovo izdelavo. Vzorce vseh finalnih materialov je ponudnik dolžan predložiti projektantu v potrditev.
Ozn. | Opis | enota | kol | cena/enoto | skupaj
01. | Prilagoditev višinske regulacije obstoječih kanalizacijskih pokrovov novim višinam teras pred igralnicami za izvedbo nove AB plošče in finalnega tlaka. Vključno demontaža pokrova, višinsko prilagajanje jaška, nova namestitev pokrovov t vsem veznim in pritrdilnim materialom. Obračun kos. | kom | 2 |  | 0
| SKUPAJ KANALIZACIJA |  |  |  | 0
| Nepredvidena dela 10% |  |  |  | 0
| Vse skupaj |  |  |  | 0

## Krovski kleparska dela
B. | OBRTNIŠKA DELA
I. | Krovsko kleparska dela
Pri vseh opisih delovnih postavk smiselno veljajo splošna določila standardiziranih opisov del za visoko gradnjo GIPOSS. V enotnih cenah je upoštevati ves potrebni material, delo in transporte. Vgrajeno franko objekt!
Izvajalec je dolžan pri sestavi ponudbe in izvajanju del upoštevati vse grafične in tekstualne dela projekta. V primeru tiskarskih napak in neskladij v projektu je dolžan na to opozoriti projektanta pred oddajo ponudbe.
Ponudnik je dolžan pri ponudbi upoštevati vse povezane stroške, ki so potrebni za tehnično pravilno izvedbo del, ki jih ponuja v izvedbo (kot npr. razni pritrdilni, vezni, tesnilni material, podkonstrukcije in podobno.
Vsi delavniški načrti sodijo v v sklop izvajalčeve ponudbe in jih potrjuje projektant med njihovo izdelavo. Vzorce vseh finalnih materialov je ponudnik dolžan predložiti projektantu v potrditev.
Prav tako je pri ponudbi in izvedbi potrebno upoštevati vso potrebno gradbeno, zidarsko in ostalo pomoč pri izvedbi obrtniških del in vgradnji predvidenih materialov.
Vsi vgrajeni materiali morajo biti usklajeni z obstoječimi.
Ozn. | Opis | enota | kol | cena/enoto | skupaj
01. | Dobava in montaža odkapne pločevine na robu strehe shrambe. Odkapna pločevina rš = 30 cm. Mehansko pritrjena na streho in prekrita s polno varjenim bitumenskim strešnim trakom na steklenem voalu d=4 mm, primernim za finalni sloj ravne strehe (trak s posipom). Vključno priprava podlage za, pritrdilni in vezni material. Vgradnja bitumenskega traka po specifikaciji dobavitelja. Širina cca 50 cm. Obračun m1. | m1 | 5 |  | 0
| SKUPAJ KROVSKO KLEPARSKA DELA |  |  |  | 0
| Nepredvidena dela 10% |  |  |  | 0
| Vse skupaj |  |  |  | 0

## Ključavničarska dela
II. | Ključavničarska dela
Pri vseh opisih delovnih postavk smiselno veljajo splošna določila standardiziranih opisov del za visoko gradnjo GIPOSS. V enotnih cenah je upoštevati ves potrebni material, delo in transporte. Vgrajeno franko objekt!
Izvajalec je dolžan pri sestavi ponudbe in izvajanju del upoštevati vse grafične in tekstualne dela projekta. V primeru tiskarskih napak in neskladij v projektu je dolžan na to opozoriti projektanta pred oddajo ponudbe.
Ponudnik je dolžan pri ponudbi upoštevati vse povezane stroške, ki so potrebni za tehnično pravilno izvedbo del, ki jih ponuja v izvedbo (kot npr. razni pritrdilni, vezni, tesnilni material, podkonstrukcije in podobno.
Vsi delavniški načrti sodijo v v sklop izvajalčeve ponudbe in jih potrjuje projektant med njihovo izdelavo. Vzorce vseh finalnih materialov je ponudnik dolžan predložiti projektantu v potrditev.
Prav tako je pri ponudbi in izvedbi potrebno upoštevati vso potrebno gradbeno, zidarsko in ostalo pomoč pri izvedbi obrtniških del in vgradnji predvidenih materialov.
Vsi vgrajeni materiali morajo biti usklajeni z obstoječimi.
Ključavničarski izdelki mora biti izvedeni po shemah in podrobnih opisih! Vse mere preveriti na mestu po izvršenih gradbenih delih!
Vsi jekleni izdelki, ki niso RF izvedbe ali vročecinkani morajo biti pred dostavo na gradbišče očiščeni s peskanjem (Sa 2,0), protikorozijsko zaščiteni z osnovnim premazom Epoxi (2x 60 mikronov) in končnim premazom Poliuretan (2x50 mikronov). Barvni ton po izboru projektanta.
Ozn. | Opis | enota | kol | cena/enoto | skupaj
01. | Dobava in vgradnja jeklenih podstavkov za klopi in mize na igrišu. Varjena jeklena cev 159/4 mm, jeklena pločevina za pritrjevanje lesenih delov d=6 mm, sidrni nastavki polno jeklo 50/5 mm. Vsi vari so polnoverjani. Izpostavljeni robovi in vogali zaokroženi r=3 mm. Vse vroče cinkano. Glej detajl. Obračun kos.
| klop za otroke - dim 77,6/16 cm | kom | 8 |  | 0
| miza za otroke - dim 99,6/16 cm | kom | 4 |  | 0
| klop za odrasle - dim 94,6/16 cm | kom | 2 |  | 0
| SKUPAJ KLJUČAVNIČARSKA DELA |  |  |  | 0
| Nepredvidena dela 10% |  |  |  | 0
| Vse skupaj |  |  |  | 0

## Mizarska dela
III. | Mizarska dela
Pri vseh opisih delovnih postavk smiselno veljajo splošna določila standardiziranih opisov del za visoko gradnjo GIPOSS. V enotnih cenah je upoštevati ves potrebni material, delo in transporte. Vgrajeno franko objekt!
Izvajalec je dolžan pri sestavi ponudbe in izvajanju del upoštevati vse grafične in tekstualne dela projekta. V primeru tiskarskih napak in neskladij v projektu je dolžan na to opozoriti projektanta pred oddajo ponudbe.
Ponudnik je dolžan pri ponudbi upoštevati vse povezane stroške, ki so potrebni za tehnično pravilno izvedbo del, ki jih ponuja v izvedbo (kot npr. razni pritrdilni, vezni, tesnilni material, podkonstrukcije in podobno.
Vsi delavniški načrti sodijo v v sklop izvajalčeve ponudbe in jih potrjuje projektant med njihovo izdelavo. Vzorce vseh finalnih materialov je ponudnik dolžan predložiti projektantu v potrditev.
Prav tako je pri ponudbi in izvedbi potrebno upoštevati vso potrebno gradbeno, zidarsko in ostalo pomoč pri izvedbi obrtniških del in vgradnji predvidenih materialov.
Vsa vrata so opremljena s trojnimi trikrakimi nasadili.
Ozn. | Opis | enota | kol | cena/enoto | skupaj
01. | Izdelava in montaža lesenih delov klopi in miz na jeklenih podstavkih. T-FIX vodoodporna vezana plošča; brezov les, obojestransko melaminski film d=24 mm. Zaobljeni robovi. Vezni in pritrdilni material RF izvedbe obarvan v enaki barvi kot leseni deli. Površinska zaščita vezanih plošč: poliuretanski temeljni in pigmentirani končni dvokomponentni premaz,visko UV odporen, odporen na abrazijo in udarce. Nanašanje barve in debeline nanosa skladno z navodili dobavitelja barve. 60% sijaj. Štirje barvni odtenki po izboru iz karte RAL. Glej detajl. Obračun kos.
| Klop za otroke dim 35,4/160 cm (K01) | kom | 4 |  | 0
| Miza za otroke dim 56/134 cm | kom | 4 |  | 0
| Klop za odrasle dim 45/160 cm (K01) | kom | 1 |  | 0
02. | Izdelava in montaža lesenih delov klopi na AB opornih zidovih in na obodnem AB zidu peskovnika. T-FIX vodoodporna vezana plošča; brezov les, obojestransko melaminski film d=24 mm. Zaobljeni robovi. Vezni in pritrdilni material RF izvedbe. Površinska zaščita vezanih plošč: poliuretanski temeljni in pigmentirani končni dvokomponentni premaz,visko UV odporen, odporen na abrazijo in udarce. Nanašanje barve in debeline nanosa skladno z navodili dobavitelja barve. 60% sijaj. Dva barvna odtenka po izboru iz karte RAL. Skupna širina klopi 30 cm. Glej detajl. Obračun m1. | m1 | 22.7 |  | 0
| SKUPAJ MIZARSKA DELA |  |  |  | 0
| Nepredvidena dela 10% |  |  |  | 0
| Vse skupaj |  |  |  | 0

## Slikopleskarska dela
IV. | Slikopleskarska dela
Pri vseh opisih delovnih postavk smiselno veljajo splošna določila standardiziranih opisov del za visoko gradnjo GIPOSS. V enotnih cenah je upoštevati ves potrebni material, delo in transporte. Vgrajeno franko objekt!
Izvajalec je dolžan pri sestavi ponudbe in izvajanju del upoštevati vse grafične in tekstualne dela projekta. V primeru tiskarskih napak in neskladij v projektu je dolžan na to opozoriti projektanta pred oddajo ponudbe.
Ponudnik je dolžan pri ponudbi upoštevati vse povezane stroške, ki so potrebni za tehnično pravilno izvedbo del, ki jih ponuja v izvedbo (kot npr. razni pritrdilni, vezni, tesnilni material, podkonstrukcije in podobno.
Vsi delavniški načrti sodijo v v sklop izvajalčeve ponudbe in jih potrjuje projektant med njihovo izdelavo. Vzorce vseh finalnih materialov je ponudnik dolžan predložiti projektantu v potrditev.
Prav tako je pri ponudbi in izvedbi potrebno upoštevati vso potrebno gradbeno, zidarsko in ostalo pomoč pri izvedbi obrtniških del in vgradnji predvidenih materialov.
Ozn. | Opis | enota | kol | cena/enoto | skupaj
01. | Barvanje sanacijskih ometov. Premaz na silikatni osnovi, paroprepusten in vodoodbojen. Npr. ali enakovredno: Baumit Silikat Color. Ton barve po izboru. Vgrajevanje po specifikaciji dobavitelja premaza. Obračun m2. | m2 | 12 |  | 0
| SKUPAJ SLIKOPLESKARSKA DELA |  |  |  | 0
| Nepredvidena dela 10% |  |  |  | 0
| Vse skupaj |  |  |  | 0

## Tlakarska dela
V. | Podopolagalska dela
Pri vseh opisih delovnih postavk smiselno veljajo splošna določila standardiziranih opisov del za visoko gradnjo GIPOSS. V enotnih cenah je upoštevati ves potrebni material, delo in transporte. Vgrajeno franko objekt!
Izvajalec je dolžan pri sestavi ponudbe in izvajanju del upoštevati vse grafične in tekstualne dela projekta. V primeru tiskarskih napak in neskladij v projektu je dolžan na to opozoriti projektanta pred oddajo ponudbe.
Ponudnik je dolžan pri ponudbi upoštevati vse povezane stroške, ki so potrebni za tehnično pravilno izvedbo del, ki jih ponuja v izvedbo (kot npr. razni pritrdilni, vezni, tesnilni material, podkonstrukcije in podobno.
Vsi delavniški načrti sodijo v v sklop izvajalčeve ponudbe in jih potrjuje projektant med njihovo izdelavo. Vzorce vseh finalnih materialov je ponudnik dolžan predložiti projektantu v potrditev.
Prav tako je pri ponudbi in izvedbi potrebno upoštevati vso potrebno gradbeno, zidarsko in ostalo pomoč pri izvedbi obrtniških del in vgradnji predvidenih materialov.
Ozn. | Opis | enota | kol | cena/enoto | skupaj
01. | Dobava materiala in izdelava monolitnga kompzitnega varovalnega tlaka, porozne izvedbe vgrajenega na peščeno podlago za padce z višine skladno z EN 1177 iz gumijastega drobirja in veziv debeline skladne specifikaciji proizvajalca tlaka. Vrhnji sloj v več barvnih tonih iz EPDM gume, vse kompletno, skladno z tehničnimi specifikacijami in detajli proizvajalca tlaka. Obračun m2.
| Tlak za padec z višine do 1,2 m | m2 | 118 |  | 0
| Tlak za padec z višine do 1,5 m | m2 | 18 |  | 0
02. | Dobava in polaganje betonskh tlakovcev dim: 8/16, 16/16 in 24/16 cm d=6 cm, oker-črne izvedbe na peščeno podlago. Vse kompletno za vgradnjo, vključno z prilagajanjem dimenzij tlakovcev na stikihh. Obračun m2. | m2 | 33 |  | 0
03. | Dobava vgrajevanje peska za dvorišča. Dolomit 0/4 mm d= cca 2 cm. Vključno s finim planiranjem in utrjevanjem. Obračun m2. | m2 | 47 |  | 0
| SKUPAJ PODOPOLAGALSKA DELA |  |  |  | 0
| Nepredvidena dela 10% |  |  |  | 0
| Vse skupaj |  |  |  | 0

## Ostalo
C. | Ostalo
Splošni opis
Pri vseh opisih delovnih postavk smiselno veljajo splošna določila standardiziranih opisov del za visoko gradnjo GIPOSS. V enotnih cenah je upoštevati ves potrebni material, delo in transporte. Vgrajeno franko objekt!
Izvajalec je dolžan pri sestavi ponudbe in izvajanju del upoštevati vse grafične in tekstualne dela projekta. V primeru tiskarskih napak in neskladij v projektu je dolžan na to opozoriti projektanta pred oddajo ponudbe.
Ponudnik je dolžan pri ponudbi upoštevati vse povezane stroške, ki so potrebni za tehnično pravilno izvedbo del, ki jih ponuja v izvedbo (kot npr. razni pritrdilni, vezni, tesnilni material, podkonstrukcije in podobno.
Vsi delavniški načrti sodijo v v sklop izvajalčeve ponudbe in jih potrjuje projektant med njihovo izdelavo. Vzorce vseh finalnih materialov je ponudnik dolžan predložiti projektantu v potrditev.
Prav tako je pri ponudbi in izvedbi potrebno upoštevati vso potrebno gradbeno, zidarsko in ostalo pomoč pri izvedbi obrtniških del in vgradnji predvidenih materialov.
Ozn. | Opis | enota | kol | cena/enoto | skupaj
01. | Dobava in vgradnja kovinske panelne ograje z vgradnjo v AB parapetni zid. Paneli iz vročecinkanih jeklenih palic debeline 5 mm, prašno barvano, pritrjeno na jeklene stojke z enako protikorozijsko zaščito kot ograja. Višina panela 1,50 m + višina AB parapetnega zida nad terenom 0,40 m, skupna višina ograje 1,9 m. Vključno stikovanje in pritrjevanje po specifikaciji dobavitelja ograje. Ves protrdilni in vezni material ograje mora biti brez ostrih robov. Kaskadno prilagajanje neravninam na terenu. Obračun m1 ograje. | m1 | 72 |  | 0
02. | Dobava in montaža igralne platforme heksagonalne oblike s šestimi različnimi funkcionalnimi elementi: stopnišče z varovalno ograjo iz polietilena, tobogan višine 130 cm z drsno površino iz nerjaveče pločevine širine 1 m in polietilenskimi stranicami, plezalna stena, plezalna mreža, gasilski drog in polkrožna klančina za vzpenjanje, na sredini je lesen drog s polietilensko zastavo. Primerno za otroke od 2 do 8 leta. Lesene izvedbe iz macesnovega lesa izven sredice, podesti iz umetnega vodoodpornega materiala, kovinski deli barvani s poliestersko barvo, vrvi iz polipropilena d=16 mm ojačene z jekleno žico, vročecinkani kovinski elementi za pritrjevanje nosilnih delov v zemljo. Vse skladno s EN 1176. Dim. cca 5,9x4x3,8 m. (kot npr. ali enakovredno: Europlay, Ocean star, Ref S440). Najmanj 10 letna garancija za lesne in PE elemente, najmanj 5 letna garancija za zaščito kovinskih delov, najmanj 2 letna garancija za konstrukcijske napake. Vključno s temelji po specifikaciji proizvajalca in montažo. Oznaka v načrtu IP 05. Obračun komplet. | kpl | 1 |  | 0
03. | Dobava in montaža gugalnice - krožnika. Lesen okvir s kovinskimi spojnimi elementi, gugalnica v obliki koša premera 1,25 m z mrežo iz PE vrvi. Primerno za otroke od 2 do 4,5 leta. Koš je obešen na vrvi. Macesnov les izven sredice, kovinski deli barvani s poliestersko barvo, vrvi iz polipropilena d=16 mm ojačene z jekleno žico, vročecinkani kovinski pritrdilni elementi za pritrjevanje nosilnih delov v zemljo. Vse skladno s EN 1176. Dim. cca 3,8x2,6x2,7 m. (kot npr. ali enakovredno: Europlay, Flying saucer, Ref S170). Najmanj 10 letna garancija za lesne in PE elemente, najmanj 5 letna garancija za zaščito kovinskih delov, najmanj 2 letna garancija za konstrukcijske napake. Vključno z betonskimi temelji po specifikaciji proizvajalca in montažo. Oznaka v načrtu IP 06. Obračun komplet. | kpl | 1 |  | 0
04. | Montaža obstoječega igrala - mali tobogan. Višina cca 1,6 m. Vključno novi temelji s kovinskimi pritrdilnimi elementi izdelani po vzoru obstoječih. Oznaka v načrtu IP 02. Obračun komplet. | kpl | 1 |  | 0
05. | Dobava in montaža gugalnice za dva otroka na jekleni spiralni vzmeti. Oblika ribe. Primerno za otroke od 1 do 8 let. Polietilenske plošče, jekleni vzmet i fi 20 mm s sistemom proti ukleščenju prstov. Kovinski deli barvani s poliestersko barvo, vročecinkani kovinski pritrdilni elementi za pritrjevanje nosilnih delov v zemljo. Vse skladno s EN 1176. Dim. cca 1,00x0,65x0,90 m. (kot npr. ali enakovredno: Fritz Friedrich, Doppelfisch, Ref B731153). Najmanj 10 letna garancija za lesne in PE elemente, najmanj 5 letna garancija za zaščito kovinskih delov, najmanj 2 letna garancija za konstrukcijske napake. Vključno s temelji po specifiakciji proizvajalca in montažo. Oznaka v načrtu IP 04. Obračun komplet. | kpl | 2 |  | 0
06. | Dobava in montaža vrtnih sedežev - lesenih kock. Lesene kocke 30/30/30 cm. Impregniran akacijev les. Vse skladno z EN 1176. Kot. npr. ali enakovredno: Fritz Friedrich, Rundholz, Ref G12450. Najmanj 10 letna garancija za lesne elemente. Oznaka v načrtu IP 08. Obračun kos. | kos | 16 |  | 0
07. | Dobava in montaža zasenčitvene cerade - jadra z nosilno konstrukcijo in napenjalnim mehanizmom. Štirikotna oblika, ročni navijalni sistem, radijalni kroj, tkanina: zaprta struktura, teža okoli 195 g/m2, zaščita pred UV žarki najmanj 80%, odbojna na vodo, ojačitve na vogalih s pločevinastimi vogalniki. Barva tkanine po izboru iz kataloga dobavitelja. Jekleni vogalni stebri so suhoprašno barvani. Zaščita navijalnega in napenjalnega mehanizma pred nedovoljeno uporabo. Dimenzije stebrov, temeljev, oblika jadra in sistem napenjanja vse po tehnologiji dobavitelja jadra. Vrvni materiali napenjalnega mehanizma RF jeklene pletenice in PP vrvi najvišje kakovosti. Vključno izvedba AB temeljev. Kot npr: Soliday (Plaspack Netze Gmbh), model Soliday - M). Obračun komplet.
| dim (med stebri) 540 x 405 x 350 cm | kpl | 1 |  | 0
08. | Dobava in postavitev koša za zbranje odpadkov. Cilindrično telo iz armiranega betona, pokrov iz RF pločevine. Površinska obdelava naravni rečni prod v prani izvedbi. Pokrov naravne barve. Vključno temelej za postavitev na travni površini. Vključno vezni in pritrdilni material. Dim. cca 85/35 cm, volumen 30 l. Obračun kos. | kom | 2 |  | 0
09. | Dobava in zasaditev nadomestnih dreves. Vključno izkop saditvene jame, dobava in namestitev ustreznega humusa za zasaditev, sadilni kol ustrezne velikosti in sadika drevesa. Vključno z enlotnim vzdrževanjem rastline po dokončanih delih. Sajenje je predvideno v času saditvene sezone. Tip drevesa: visokrali listavec, enak obstoječemu drevju v neposredni bližini. Obračun komplet. | kpl | 3 |  | 0
10. | Dobava in zasaditev nadomestnih dreves. Vključno izkop saditvene jame, dobava in namestitev ustreznega humusa za zasaditev, sadilni kol ustrezne velikosti in sadika drevesa. Vključno z enlotnim vzdrževanjem rastline po dokončanih delih. Sajenje je predvideno v času saditvene sezone. Tip drevesa: iglavec, enak obstoječemu drevju v neposedni bližini. Obračun komplet. | kpl | 1 |  | 0
11. | Dobava in montaža igrala - rožnega cveta. Obarvana reciklirana guma na jeklenem podstavku. Primerno za otroke od 3-10 let. Kovinski deli barvani s poliestersko barvo. Vse skladno s EN 1176. Dim. fi 55/40 cm. (kot npr. ali enakovredno: Europlay, Flower, Ref S924). Najmanj 10 letna garancija za gumijaste elemente, najmanj 5 letna garancija za zaščito kovinskih delov, najmanj 2 letna garancija za konstrukcijske napake. Vključno s temelji po specifikaciji proizvajalca in montažo. Oznaka v načrtu IP 01. Obračun kos. | kos | 3 |  | 0
12. | Dobava in montaža igrala - Cev za plazenje. Primerno za otroke od 2 do 6 leta. Lesene izvedbe iz macesnovega lesa izven sredice, cev iz umetnega vodoodpornega materiala, kovinski deli barvani s poliestersko barvo, vročecinkani kovinski elementi za pritrjevanje nosilnih delov v zemljo. Vse skladno s EN 1176. Dim. cca 1,5x0,6x1,2 m. (kot npr. ali enakovredno: Europlay, Crawling Hole, Ref G570). Najmanj 10 letna garancija za lesne in PE elemente, najmanj 5 letna garancija za zaščito kovinskih delov, najmanj 2 letna garancija za konstrukcijske napake. Vključno s temelji po specifikaciji proizvajalca in montažo. Oznaka v načrtu IP 03. Obračun kos | kos | 2 |  | 0
13. | Prekrivalo za peskovnike. HDPE tkanina, 200 g/m2, UV stabilizacija (kot npr. Austronet 204UV ali enakovredno). Vključno z vsem potrebnim za namestitev na obod peskovnika po specifikaciji dobavitelja. Dim: 4,3/3,3m. Barva po izboru iz kataloga proizvajalca tkanine. Obračun kos. | kos | 1 |  | 0
14. | Izdelava in namestitev shrambe za otroške igrače. Jekleno ogrodje iz RF kvadratnih cevi 20/20/2 mm, podložne plošče za pritrditev v tla 150/150/4 mm. Obloga sten, strehe in notranje police kompozitne plošče iz lesenega drobirja in epoksidnih lepil d=8 mm za fasadne obloge (npr. FunderMAX Exterior). Stik med čelno fasado in streho zatesnjen z UV odpornim lepilom. Pritrditev plošč na kovinsko ogrodje z utopljenimi vijaki RF izvedbe. Vrata so izdelana iz kompozitne plošče za fasadne obloge d=13 mm. V bočnih stenah so v ploščah zareze široke 8 mm. Vratno okovje, zatiči za fiksiranje vrat v tlak in ključavnica RF izvedbe. Polno varjeni brušeni zvari. Vključno ves vezni, tesnilni in pritrdilni material. Plošče d= 8 mm v dveh barvnih odtenkih iz kataloga dobavitelja plošč. Plošče d=13 mm poseben oddtenek iz kataloga dobavitelja plošč. Vse po posebnem načrtu. Dimenzije shrambe: 161,6/121,6/186 cm. Obračun kpl. | kpl | 1 |  | 0
| Skupaj ostalo |  |  |  | 0
| Nepredvidena dela 10% |  |  |  | 0
| Vse skupaj |  |  |  | 0

## List3
I. | Dela
Splošni opis
Ozn. | Opis | enota | kol | cena/enoto | skupaj