## PREDRAČUN
LOKACIJA 1
prestavitev TK vodov vzdolž Slovenske c; Knafljev prehod-Slovenska c. 28
Z.št. | Opis | Me | Količina | Cena [€] | Vrednost [€]
1 | Trasiranje nove ali obstoječe trase zemeljskega kabla oz. kabelske kanalizacije z uporabo instrumenta, obstoječih načrtov in iskalca kablov, dolžina trase do 200m | kpl | 1 |  | 0
2 | Stroški zakoličbe obstoječega TK voda s strani upravljavca | kpl | 1 |  | 0
3 | Obojestransko strojno rezanje asfalta debeline do 20cm | m1 | 50 |  | 0
4 | Odstranjevanje in nakladanje ruševin pri odstranjevanju asfalta, podložnega betona pod asfaltom ali pod robniki, ploščami ipd | m3 | 10 |  | 0
5 | Odstranjevanje cestnih robnikov položenih na betonsko podlago in prenos robnikov v začasno deponijo | m | 40 |  | 0
6 | Dobava materiala in izdelava cevne kabelske kanalizacije iz 2x2 PVC cevi 110 mm v povozni površini, izkop v zemljišču III-IV. ktg. na globini 1,15m, širina izkopa 0,45cm, polaganje PVC opozorilnega traku, zaščita cevi s peskom v sloju 10 cm okoli cevi, zasip kanala z utrditvijo do kote -0,40cm, nakladanje viška, čiščenje trase | m | 45 |  | 0
7 | Dobava materiala in izdelava armirano betonskega kabelskega jaška dim.1,20x1,20x1,20m v povozni površini z ovirami (obst. komunalni vodi), strojni izkop v zemljišču IV. ktg. jašek opremljen z LŽ pokrovom za obtežbo 250kN, enostranski opaž, detajli izvedbe v skladu z grafično prilogo, nakladanje in odvoz odvečnega materiala ter stroški začasne in končne deponije, ometavanje in finalna obdelava jaška, čiščenje okolice | kos | 2 |  | 0
8 | Izdelava štiricevnega uvoda v obstoječi betonski kabelski jašek z obdelavo odprtine | kos | 2 |  | 0
9 | Rušenje betonskega kabelskega jaška, odstranjevanje in nakladanje ruševin, odvoz na deponijo, plačilo takse | m3 | 1.8 |  | 0
10 | Zaščita kablov pri rušenju obstoječega kabelskega jaška z uporabo lesenih plošč ipd | kpl | 1 |  | 0
11 | Samo dobava; kabel TK59 100x4x0,6 GM | m | 55 |  | 0
12 | Samo dobava; kabel TOSM03 6x4….CMAN | m | 75 |  | 0
13 | Uvlačenje predvleke v PVC kabelsko kanalizacijo | m | 55 |  | 0
14 | Uvlačenje TK kabla kapacitete od 5x4 do 100x4 v PVC kabelsko kanalizacijo. | m | 55 |  | 0
15 | Izdelava razcepne spojke na kablu TK59 premera žil 0,6 mm kapacitete 100x4x0,6/2, v prometu | kos | 2 |  | 0
16 | Rezanje TK kabla TK10/TK00/TK59 kapacitete do 250x4 | kos | 2 |  | 0
17 | Izvlačenje TK kabla kapacitete do 250x4 iz PVC kabelske kanalizacije, navijanje na boben, odvoz na deponijo | m | 55 |  | 0
18 | Označevanje kabla po kabelskih jaških | kos | 4 |  | 0
19 | Električne meritve kabla na bobnu kapacitete kabla od 5x4 do100x4 | par | 200 |  | 0
20 | Električne meritve položenih kabelskih dolžin (po polaganju) kapacitete kabla od 5x4 do 100x4 | par | 200 |  | 0
21 | Končne električne meritve merilne službe z izdelavo merilnih rezultatov, omrežje kabla do 250x4 | kpl | 1 |  | 0
22 | Uvlečenje - vpihovanje optičnega kabla v plastično kabelsko kanalizacijo | m | 75 |  | 0
23 | Navijanje rezerve v dolžini kabla in montaža kabla na zid | m | 20 |  | 0
24 | Označevanje kabla po kabelskih jaških | kos | 4 |  | 0
25 | Tesnenje kabla v PVC 110 mm ali 125 mm cevi z mehanskim tesnilom, dobava tesnilnega materiala | kos | 6 |  | 0
26 | Izdelava optične spojke na optičnem kablu od 12 do 24vlaken, kabel v prometu | kos | 2 |  | 0
27 | Dobava in montaža negorljive zaščitne cevi | m | 30 |  | 0
28 | Izvlačenje optičnega kabla, kapacitete 24vlaken iz PVC kabelske kanalizacije, navitje kabla na boben, odvoz na deponijo | m | 75 |  | 0
29 | Meritve na optičnem kablu na bobnu pred polaganjem, kabel kapacitete do 12 do 24 vlaken | kos | 1 |  | 0
30 | Končne meritve na optičnem kablu z izdelavo KTE 24/24 vlaken | kos | 1 |  | 0
25 | Dobava in vgrajevanje tampona - gramoza, nakladanje in odvoz viška matreriala na deponijo, stroški začasne in končne deponije, čiščenje trase | m3 | 6 |  | 0
26 | Dobava in ročno vgrajevanje betona C8/10 MB10 kanal pri prehodih cevi preko povoznih površin, nakladanje in odvoz izkopanega materiala III-IV ktg.zaradi vgradnje betona in razlika med vgraditvijo betona in zasipom z utrditvijo | m3 | 4 |  | 0
30 | Asfaltiranje poškodovanih površin - zajeto v popisu gradbenega-cestnega dela projekta | m2 | 50 |  | 0
31 | Namestitev cestnih robnikov na betonsko podlago, zalitje stikov s fino cementno malto - zajeto v popisu gradbenega-cestnega dela projekta | m | 40 |  | 0
31 | Izdelava načrta kabelske kanalizacije z vrisom poteka kabla, ki obsega situacijski in shematski načrt, uporabi se svetlobna kopija obstoječega načrta kabelske kanalizacije, dolžina trase do 200m | kpl | 1 |  | 0
32 | Izdelava načrta kabelskega jaška s potekom, ki obsega situacijo in plašč jaška - uporabi se obstoječa svetlobna kopija načrta kabelskega jaška. | kos | 2 |  | 0
33 | Stroški nadzora upravljavca omrežja - predvideno | EVR | 1 |  | 0
34 | Stroški projektantskega nadzora - predvideno | EVR | 1 |  | 0
35 | Izdelava izvršilnega načrta TK omrežja, ki obsega situacijski in shematski načrt, dolžina trase do 200m | kpl | 1 |  | 0
36 | Priprava in zavarovanje gradbišča | EVR | 1 |  | 0
37 | Nepredvidena dela po potrditvi nadzora in vpisu v gradbeni dnevnik - cca 10% | EVR | 1 |  | 0
| SKUPAJ LOKACIJA 1 | EVR |  |  | 0
LOKACIJA 2
zaščita TK vodov Telekom Slovenije, vhod Pošta
Z.št. | Opis | Me | Količina | Cena [€] | Vrednost [€]
1 | Stroški zakoličbe obstoječega TK voda s strani upravljavca | kpl | 1 |  | 0
2 | Stroški za ročni izkop jarka v zemljišču III-IV. nad obstoječimi podzemnimi instalacijami, globina izkopa 2,0m, razpiranje jarka s pomočjo zagatnih sten | m3 | 36 |  | 0
3 | Zaščita kablov pri gradbenih delih z uporabo lesenih plošč, zagatnic ipd | kpl | 1 |  | 0
4 | Končne električne meritve merilne službe z izdelavo merilnih rezultatov, omrežje kabla do 250x4 (ocenjeno) | kpl | 24 |  | 0
5 | Končne meritve na optičnem kablu z izdelavo KTE 24/24 vlaken (ocenjeno) | kos | 10 |  | 0
6 | Stroški nadzora upravljavca omrežja - predvideno | EVR | 1 |  | 0
7 | Stroški projektantskega nadzora - predvideno | EVR | 1 |  | 0
8 | Izdelava izvršilnega načrta TK omrežja, ki obsega situacijski in shematski načrt, dolžina trase do 200m | kpl | 1 |  | 0
9 | Nepredvidena dela po potrditvi nadzora in vpisu v gradbeni dnevnik - cca 10% | EVR | 1 |  | 0
| SKUPAJ LOKACIJA 2 | EVR |  |  | 0
LOKACIJA 3
zaščita TK vodov Telemach, vhod Pošta
Z.št. | Opis | Me | Količina | Cena [€] | Vrednost [€]
1 | Stroški zakoličbe obstoječega TK voda s strani upravljavca | kpl | 1 |  | 0
2 | Stroški za ročni izkop jarka v zemljišču III-IV. nad obstoječimi podzemnimi instalacijami, globina izkopa 2,0m, razpiranje jarka s pomočjo zagatnih sten | m3 | 20 |  | 0
3 | Zaščita kablov pri gradbenih delih z uporabo lesenih plošč, zagatnic ipd | kpl | 1 |  | 0
5 | Končne meritve na optičnem kablu z izdelavo KTE 24/24 vlaken (ocenjeno) | kos | 2 |  | 0
6 | Stroški nadzora upravljavca omrežja - predvideno | EVR | 1 |  | 0
7 | Stroški projektantskega nadzora - predvideno | EVR | 1 |  | 0
8 | Izdelava izvršilnega načrta TK omrežja, ki obsega situacijski in shematski načrt, dolžina trase do 200m | kpl | 1 |  | 0
9 | Nepredvidena dela po potrditvi nadzora in vpisu v gradbeni dnevnik - cca 10% | EVR | 1 |  | 0
| SKUPAJ LOKACIJA 3 | EVR |  |  | 0
LOKACIJA 4
zaščita TK vodov Telekom Slovenije, Hotel Slon
Z.št. | Opis | Me | Količina | Cena [€] | Vrednost [€]
1 | Stroški zakoličbe obstoječega TK voda s strani upravljavca | kpl | 1 |  | 0
2 | Stroški za ročni izkop jarka v zemljišču III-IV. nad obstoječimi podzemnimi instalacijami, globina izkopa 2,0m, razpiranje jarka s pomočjo zagatnih sten | m3 | 28 |  | 0
3 | Zaščita kablov pri gradbenih delih z uporabo lesenih plošč, zagatnic ipd | kpl | 1 |  | 0
4 | Končne električne meritve merilne službe z izdelavo merilnih rezultatov, omrežje kabla do 250x4 (ocenjeno) | kpl | 5 |  | 0
5 | Končne meritve na optičnem kablu z izdelavo KTE 24/24 vlaken (ocenjeno) | kos | 2 |  | 0
6 | Stroški nadzora upravljavca omrežja - predvideno | EVR | 1 |  | 0
7 | Stroški projektantskega nadzora - predvideno | EVR | 1 |  | 0
8 | Izdelava izvršilnega načrta TK omrežja, ki obsega situacijski in shematski načrt, dolžina trase do 200m | kpl | 1 |  | 0
9 | Nepredvidena dela po potrditvi nadzora in vpisu v gradbeni dnevnik - cca 10% | EVR | 1 |  | 0
| SKUPAJ LOKACIJA 4 | EVR |  |  | 0
LOKACIJA 5
prestavitev TK vodov Telekom Slovenije; Kompas
Z.št. | Opis | Me | Količina | Cena [€] | Vrednost [€]
1 | Trasiranje nove ali obstoječe trase zemeljskega kabla oz. kabelske kanalizacije z uporabo instrumenta, obstoječih načrtov in iskalca kablov, dolžina trase do 200m | kpl | 1 |  | 0
2 | Stroški zakoličbe obstoječega TK voda s strani upravljavca | kpl | 1 |  | 0
3 | Obojestransko strojno rezanje asfalta debeline do 20cm | m1 | 6 |  | 0
4 | Odstranjevanje in nakladanje ruševin pri odstranjevanju asfalta, podložnega betona pod asfaltom ali pod robniki, ploščami ipd | m3 | 1.2 |  | 0
5 | Dobava materiala in izdelava cevne kabelske kanalizacije iz 1x2 PVC cevi 110 mm v povozni površini, izkop v zemljišču III-IV. ktg. na globini 0,71m, širina izkopa 0,45cm, polaganje PVC opozorilnega traku, zaščita cevi s peskom v sloju 10 cm okoli cevi, zasip kanala z utrditvijo do kote -0,40cm, nakladanje viška, čiščenje trase | m | 10 |  | 0
6 | Dobava materiala in izdelava armirano betonskega kabelskega jaška dim.1,20x1,20x1,20m v povozni površini z ovirami (obst. komunalni vodi), strojni izkop v zemljišču IV. ktg. jašek opremljen z LŽ pokrovom za obtežbo 250kN, enostranski opaž, detajli izvedbe v skladu z grafično prilogo, nakladanje in odvoz odvečnega materiala ter stroški začasne in končne deponije, ometavanje in finalna obdelava jaška, čiščenje okolice | kos | 1 |  | 0
7 | Izdelava dvocevnega uvoda v obstoječi betonski kabelski jašek z obdelavo odprtine | kos | 1 |  | 0
8 | Samo dobava; kabel TK59 10x4x0,4 GM | m | 20 |  | 0
9 | Samo dobava; kabel TOSM03 6x4….CMAN | m | 40 |  | 0
10 | Uvlačenje predvleke v PVC kabelsko kanalizacijo | m | 20 |  | 0
11 | Uvlačenje TK kabla kapacitete od 5x4 do 100x4 v PVC kabelsko kanalizacijo. | m | 20 |  | 0
12 | Izdelava ravne spojke na kablu TK59 premera žil 0,4 mm kapacitete 10x4x0,4/2, v prometu | kos | 2 |  | 0
13 | Rezanje TK kabla TK10/TK00/TK59 kapacitete do 250x4 | kos | 2 |  | 0
14 | Izvlačenje TK kabla kapacitete do 250x4 iz PVC kabelske kanalizacije, navijanje na boben, odvoz na deponijo | m | 20 |  | 0
15 | Označevanje kabla po kabelskih jaških | kos | 4 |  | 0
16 | Električne meritve kabla na bobnu kapacitete kabla od 5x4 do100x4 | par | 20 |  | 0
17 | Električne meritve položenih kabelskih dolžin (po polaganju) kapacitete kabla od 5x4 do 100x4 | par | 20 |  | 0
18 | Končne električne meritve merilne službe z izdelavo merilnih rezultatov, omrežje kabla do 100x4 | kpl | 1 |  | 0
19 | Uvlečenje - vpihovanje optičnega kabla v plastično kabelsko kanalizacijo | m | 40 |  | 0
20 | Navijanje rezerve v dolžini kabla in montaža kabla na zid | m | 20 |  | 0
21 | Označevanje kabla po kabelskih jaških | kos | 4 |  | 0
22 | Tesnenje kabla v PVC 110 mm ali 125 mm cevi z mehanskim tesnilom, dobava tesnilnega materiala | kos | 4 |  | 0
23 | Izdelava optične spojke na optičnem kablu od 12 do 24vlaken, kabel v prometu | kos | 2 |  | 0
24 | Dobava in montaža negorljive zaščitne cevi | m | 20 |  | 0
25 | Izvlačenje optičnega kabla, kapacitete 24vlaken iz PVC kabelske kanalizacije, navitje kabla na boben, odvoz na deponijo | m | 40 |  | 0
26 | Meritve na optičnem kablu na bobnu pred polaganjem, kabel kapacitete do 12 do 24 vlaken | kos | 1 |  | 0
27 | Končne meritve na optičnem kablu z izdelavo KTE 24/24 vlaken | kos | 1 |  | 0
28 | Izdelava načrta kabelske kanalizacije z vrisom poteka kabla, ki obsega situacijski in shematski načrt, uporabi se svetlobna kopija obstoječega načrta kabelske kanalizacije, dolžina trase do 200m | kpl | 1 |  | 0
29 | Izdelava načrta kabelskega jaška s potekom, ki obsega situacijo in plašč jaška - uporabi se obstoječa svetlobna kopija načrta kabelskega jaška. | kos | 1 |  | 0
30 | Stroški nadzora upravljavca omrežja - predvideno | EVR | 1 |  | 0
31 | Stroški projektantskega nadzora - predvideno | EVR | 1 |  | 0
32 | Izdelava izvršilnega načrta TK omrežja, ki obsega situacijski in shematski načrt, dolžina trase do 200m | kpl | 1 |  | 0
33 | Priprava in zavarovanje gradbišča | EVR | 1 |  | 0
34 | Nepredvidena dela po potrditvi nadzora in vpisu v gradbeni dnevnik - cca 10% | EVR | 1 |  | 0
| SKUPAJ LOKACIJA 5 | EVR |  |  | 0
REKAPITULACIJA
| LOKACIJA 1 |  |  |  | 0
| LOKACIJA 2 |  |  |  | 0
| LOKACIJA 3 |  |  |  | 0
| LOKACIJA 4 |  |  |  | 0
| LOKACIJA 5 |  |  |  | 0
| SKUPAJ (BREZ DDV) | EVR |  |  | 0